## Rekapitulace stavby
Export Komplet | [24 empty] | VZ | 2.0 | ZAMOK |  |  |  |  | False | False | {1050a90b-e2c4-4609-b80e-1ac5e7d0cdcc}
[31 empty] | 0,01 | 21
[31 empty] | 0,01 | 15
|  | REKAPITULACE STAVBY | [15 empty] | v --- níže se nacházejí doplnkové a pomocné údaje k sestavám --- v | [11 empty] | Návod na vyplnění | 0,001
|  | Kód: |  |  |  |  | 20190627 | [22 empty] | Měnit lze pouze buňky se žlutým podbarvením! 1) v Rekapitulaci stavby vyplňte údaje o Uchazeči (přenesou se do ostatních sestav i v jiných listech) 2) na vybraných listech vyplňte v sestavě Soupis prací ceny u položek | 0,01
|  | Stavba: |  |  |  |  | Projektová dokumentace opravy střechy administrativní budovy sportovní centrum UK | [23 empty] | 0,01
|  | KSO: | [11 empty] | CC-CZ: | [16 empty] | 0,01
|  | Místo: |  |  |  |  | Sportovní centrum Univerzita Karlova | [6 empty] | Datum: |  | 26. 6. 2019 | [14 empty] | 0,01
0,01
|  | Zadavatel: | [11 empty] | IČ: |  | 00216208 | [14 empty] | 0,01
|  |  | Univerzita Karlova | [10 empty] | DIČ: | [16 empty] | 0,01
0,01
|  | Uchazeč: | [11 empty] | IČ: |  | Vyplň údaj | [14 empty] | 0,01
|  |  | Vyplň údaj | [10 empty] | DIČ: |  | Vyplň údaj | [14 empty] | 0,01
False
|  | Projektant: | [11 empty] | IČ: |  | 27642411 | [14 empty] | False
|  |  | DEKPROJEKT s.r.o. | [10 empty] | DIČ: | [16 empty] | True
0,01
|  | Zpracovatel: | [11 empty] | IČ: |  | 27642411 | [14 empty] | 0,01
|  |  | DEKPROJEKT s.r.o. | [10 empty] | DIČ: | [16 empty] | False
Poznámka:
Soupis prací je sestaven s využitím Cenové soustavy ÚRS. Položky, které pochází z této cenové soustavy, jsou ve sloupci 'Cenová soustava' označeny popisem 'CS ÚRS' a úrovní příslušného kalendářního pololetí. Veškeré další informace vymezující popis a podmínky použití těchto položek z Cenové soustavy, které nejsou uvedeny přímo v soupisu prací, jsou neomezeně dálkově k dispozici na www.cs-urs.cz, sekce Cenové a technické podmínky.
|  | Cena bez DPH | [11 empty] | 0
[8 empty] | Sazba daně |  | Základ daně |  |  |  | Výše daně
|  | DPH |  | základní |  |  |  | 21% |  | 0 |  |  |  | 0
|  |  |  | snížená |  |  |  | 15% |  | 0 |  |  |  | 0
|  |  |  | zákl. přenesená |  |  |  | 21% |  | 0 |  |  |  | 0
|  |  |  | sníž. přenesená |  |  |  | 15% |  | 0 |  |  |  | 0
|  |  |  | nulová |  |  |  | 0% |  | 0 |  |  |  | 0
|  | Cena s DPH | [6 empty] | v |  | CZK |  |  | 0
REKAPITULACE OBJEKTŮ STAVBY A SOUPISŮ PRACÍ
| Kód: | [6 empty] | 20190627
| Stavba: | [6 empty] | Projektová dokumentace opravy střechy administrativní budovy sportovní centrum UK
| Místo: | [6 empty] | Sportovní centrum Univerzita Karlova |  |  |  |  | Datum: |  | 26. 6. 2019
| Zadavatel: | [6 empty] | Univerzita Karlova |  |  |  |  | Projektant: |  | DEKPROJEKT s.r.o. |  |  | Informatívní údaje z listů zakázek
| Uchazeč: | [11 empty] | Zpracovatel: |  | DEKPROJEKT s.r.o.
| Kód |  |  |  | Popis | [6 empty] | Cena bez DPH [CZK] |  |  |  | Cena s DPH [CZK] | Typ | z toho Ostat. náklady [CZK] | DPH [CZK] | Normohodiny [h] | DPH základní [CZK] | DPH snížená [CZK] | DPH základní přenesená [CZK] | DPH snížená přenesená [CZK] | Základna DPH základní | Základna DPH snížená | Základna DPH zákl. přenesená | Základna DPH sníž. přenesená | Základna DPH nulová
| Náklady stavby celkem | [10 empty] | 0 |  |  |  | 0 |  | 0 | 0 | 0 | 0 | 0 | 0 | 0 | 0 | 0 | 0 | 0 | 0 |  | D | 0 | ###NOIMPORT### | IMPORT | {1050a90b-e2c4-4609-b80e-1ac5e7d0cdcc} | {00000000-0000-0000-0000-000000000000}
/ |  | SO-01 |  |  |  | Architektonicko-stavební část | [5 empty] | 0 |  |  |  | 0 | STA | 0 | 0 | 0 | 0 | 0 | 0 | 0 | 0 | 0 | 0 | 0 | 0 |  |  | 1 |  | IMPORT | {a77ae858-1f79-492f-9920-c43ac3f42c57} | {1050a90b-e2c4-4609-b80e-1ac5e7d0cdcc} | 2

## SO-01 - Architektonicko-s...
{a77ae858-1f79-492f-9920-c43ac3f42c57}
2
| KRYCÍ LIST SOUPISU PRACÍ | [7 empty] | v --- níže se nacházejí doplnkové a pomocné údaje k sestavám --- v | [8 empty] | False
Stavba:
Projektová dokumentace opravy střechy administrativní budovy sportovní centrum UK
Objekt:
SO-01 - Architektonicko-stavební část
| KSO: |  |  |  |  | CC-CZ:
| Místo: |  | Sportovní centrum Univerzita Karlova |  |  | Datum: | 26. 6. 2019
| Zadavatel: |  |  |  |  | IČ: | 00216208
|  | Univerzita Karlova |  |  |  | DIČ:
| Uchazeč: |  |  |  |  | IČ: | Vyplň údaj
|  | Vyplň údaj |  |  |  | DIČ: | Vyplň údaj
| Projektant: |  |  |  |  | IČ: | 27642411
|  | DEKPROJEKT s.r.o. |  |  |  | DIČ:
| Zpracovatel: |  |  |  |  | IČ: | 27642411
|  | DEKPROJEKT s.r.o. |  |  |  | DIČ:
Poznámka:
| Cena bez DPH | [5 empty] | 0
|  |  | Základ daně |  |  | Sazba daně | Výše daně
| DPH | základní | 0 |  |  | 21% | 0
|  | snížená | 0 |  |  | 15% | 0
|  | zákl. přenesená | 0 |  |  | 21% | 0
|  | sníž. přenesená | 0 |  |  | 15% | 0
|  | nulová | 0 |  |  | 0% | 0
| Cena s DPH |  |  | v | CZK |  | 0
REKAPITULACE ČLENĚNÍ SOUPISU PRACÍ
Stavba:
Projektová dokumentace opravy střechy administrativní budovy sportovní centrum UK
Objekt:
SO-01 - Architektonicko-stavební část
Místo: |  |  | Sportovní centrum Univerzita Karlova |  |  | Datum: | 26. 6. 2019
Zadavatel: |  |  | Univerzita Karlova |  |  | Projektant: | DEKPROJEKT s.r.o.
Uchazeč: |  |  | Vyplň údaj |  |  | Zpracovatel: | DEKPROJEKT s.r.o.
Kód dílu - Popis | [6 empty] | Cena celkem [CZK]
Náklady stavby celkem | [6 empty] | 0 | [11 empty] | -1
| HSV - Práce a dodávky HSV | [5 empty] | 0
| 3 - Svislé a kompletní konstrukce | [5 empty] | 0
| 4 - Vodorovné konstrukce | [5 empty] | 0
| 9 - Ostatní konstrukce a práce, bourání | [5 empty] | 0
| 997 - Přesun sutě | [5 empty] | 0
| 998 - Přesun hmot | [5 empty] | 0
| PSV - Práce a dodávky PSV | [5 empty] | 0
| 712 - Povlakové krytiny | [5 empty] | 0
| 713 - Izolace tepelné | [5 empty] | 0
| 721 - Zdravotechnika - vnitřní kanalizace | [5 empty] | 0
| 741 - Elektroinstalace - silnoproud | [5 empty] | 0
| 762 - Konstrukce tesařské | [5 empty] | 0
| 764 - Konstrukce klempířské | [5 empty] | 0
| 767 - Konstrukce zámečnické | [5 empty] | 0
| VRN - Vedlejší rozpočtové náklady | [5 empty] | 0
| VRN3 - Zařízení staveniště | [5 empty] | 0
| VRN4 - Inženýrská činnost | [5 empty] | 0
| VRN6 - Územní vlivy | [5 empty] | 0
SOUPIS PRACÍ
Stavba:
Projektová dokumentace opravy střechy administrativní budovy sportovní centrum UK
Objekt:
SO-01 - Architektonicko-stavební část
Místo: |  |  | Sportovní centrum Univerzita Karlova |  |  | Datum: | 26. 6. 2019
Zadavatel: |  |  | Univerzita Karlova |  |  | Projektant: | DEKPROJEKT s.r.o.
Uchazeč: |  |  | Vyplň údaj |  |  | Zpracovatel: | DEKPROJEKT s.r.o.
PČ | Typ | Kód | Popis | MJ | Množství | J.cena [CZK] | Cena celkem [CZK] | Cenová soustava |  | DPH | J. Nh [h] | Nh celkem [h] | J. hmotnost [t] | Hmotnost celkem [t] | J. suť [t] | Suť Celkem [t]
Náklady soupisu celkem | [6 empty] | 0 |  |  |  |  | 0 |  | 37.9598 |  | 347.4362 |  | D | -1 | [10 empty] | 0
| D | HSV | Práce a dodávky HSV |  |  |  | 0 |  |  |  |  | 0 |  | 11.3596 |  | 233.5005 | 1 | D | 0 |  |  |  | ROZPOCET | [6 empty] | 0
| D | 3 | Svislé a kompletní konstrukce |  |  |  | 0 |  |  |  |  | 0 |  | 7.3113 |  | 0 | 1 | D | 1 |  |  |  | ROZPOCET | [6 empty] | 0
1 | K | 342272225 | Příčky z pórobetonových tvárnic hladkých na tenké maltové lože objemová hmotnost do 500 kg/m3, tloušťka příčky 100 mm | m2 | 105.7 |  | 0 | CS ÚRS 2019 01 |  | základní |  | 0 | 0.06917 | 7.3113 | 0 | 0 | 4 | K | 2 |  |  |  | ROZPOCET | 0 | 0 | 0 | 0 | 0 | 1 | 0 | 4 | -36379771
| VV |  | detail E - napojení na světlíky - podezdívka pod nové světlíky, výška dle doměření na stavbě, v rozpočtu uvažováno 0,35 m dle detailu | [14 empty] | VV | 2 | 1 | True | 0 | ROZPOCET
| VV |  | délka detailu 302 m, výška 0,35 m | [14 empty] | VV | 2 | 1 | True | 0 | ROZPOCET
| VV |  | 302*0,35 |  | 105.7 | [12 empty] | VV | 2 | 2 | True | 1 | ROZPOCET
| D | 4 | Vodorovné konstrukce |  |  |  | 0 |  |  |  |  | 0 |  | 4.0483 |  | 0 | 1 | D | 1 |  |  |  | ROZPOCET | [6 empty] | 0
2 | K | 411388531 | Zabetonování otvorů ve stropech nebo v klenbách včetně lešení, bednění, odbednění a výztuže (materiál v ceně) ve stropech železobetonových, tvárnicových a prefabrikovaných | m3 | 1.728 |  | 0 | CS ÚRS 2019 01 |  | základní |  | 0 | 2.3428 | 4.0483 | 0 | 0 | 4 | K | 2 |  |  |  | ROZPOCET | 0 | 0 | 0 | 0 | 0 | 1 | 0 | 4 | 642673898
| VV |  | zabetonování stropu pod bournaou strojovnou výtahu | [14 empty] | VV | 2 | 1 | True | 0 | ROZPOCET
| VV |  | 2,4*2,4*0,3 |  | 1.728 | [12 empty] | VV | 2 | 2 | True | 1 | ROZPOCET
| D | 9 | Ostatní konstrukce a práce, bourání |  |  |  | 0 |  |  |  |  | 0 |  | 0 |  | 233.5005 | 1 | D | 1 |  |  |  | ROZPOCET | [6 empty] | 0
3 | K | 962032241 | Bourání zdiva nadzákladového z cihel nebo tvárnic z cihel pálených nebo vápenopískových, na maltu cementovou, objemu přes 1 m3 | m3 | 8.1 |  | 0 | CS ÚRS 2019 01 |  | základní |  | 0 | 0 | 0 | 1.95 | 15.795 | 4 | K | 2 |  |  |  | ROZPOCET | 0 | 0 | 0 | 0 | 0 | 1 | 0 | 4 | 1715644185
| VV |  | bourání strojovny výtahu | [14 empty] | VV | 2 | 1 | True | 0 | ROZPOCET
| VV |  | (3+3+2,4+2,4)*2,5*0,3 |  | 8.1 | [12 empty] | VV | 2 | 2 | True | 1 | ROZPOCET
4 | K | 963051113 | Bourání železobetonových stropů deskových, tl. přes 80 mm | m3 | 2.7 |  | 0 | CS ÚRS 2019 01 |  | základní |  | 0 | 0 | 0 | 2.4 | 6.48 | 4 | K | 2 |  |  |  | ROZPOCET | 0 | 0 | 0 | 0 | 0 | 1 | 0 | 4 | 1848363511
| VV |  | bourání strojovny výtahu | [14 empty] | VV | 2 | 1 | True | 0 | ROZPOCET
| VV |  | 3*3*0,3 |  | 2.7 | [12 empty] | VV | 2 | 2 | True | 1 | ROZPOCET
5 | K | 965045113 | Bourání potěrů tl. do 50 mm cementových nebo pískocementových, plochy přes 4 m2 | m2 | 2346.95 |  | 0 | CS ÚRS 2019 01 |  | základní |  | 0 | 0 | 0 | 0.09 | 211.2255 | 4 | K | 2 |  |  |  | ROZPOCET | 0 | 0 | 0 | 0 | 0 | 1 | 0 | 4 | -551099714
| VV |  | demontáž betonové mazaniny ze skladby S1 | [14 empty] | VV | 2 | 1 | True | 0 | ROZPOCET
| VV |  | 2822,91 |  | 2822.91 | [12 empty] | VV | 2 | 2 | True | 0 | ROZPOCET
| VV |  | odečet průhledy | [14 empty] | VV | 2 | 1 | True | 0 | ROZPOCET
| VV |  | -64,41-125,88 |  | -190.29 | [12 empty] | VV | 2 | 2 | True | 0 | ROZPOCET
| VV |  | odečet vzt | [14 empty] | VV | 2 | 1 | True | 0 | ROZPOCET
| VV |  | -9 |  | -9 | [12 empty] | VV | 2 | 2 | True | 0 | ROZPOCET
| VV |  | odečet strojovna výtahu | [14 empty] | VV | 2 | 1 | True | 0 | ROZPOCET
| VV |  | -9 |  | -9 | [12 empty] | VV | 2 | 2 | True | 0 | ROZPOCET
| VV |  | odečet átrium | [14 empty] | VV | 2 | 1 | True | 0 | ROZPOCET
| VV |  | -155,04 |  | -155.04 | [12 empty] | VV | 2 | 2 | True | 0 | ROZPOCET
| VV |  | odečet světlíky | [14 empty] | VV | 2 | 1 | True | 0 | ROZPOCET
| VV |  | -0,9*1,2*8 |  | -8.64 | [12 empty] | VV | 2 | 2 | True | 0 | ROZPOCET
| VV |  | -0,95*1,4*31 |  | -41.23 | [12 empty] | VV | 2 | 2 | True | 0 | ROZPOCET
| VV |  | -1,2*2,8*17 |  | -57.12 | [12 empty] | VV | 2 | 2 | True | 0 | ROZPOCET
| VV |  | -0,57*2*2 |  | -2.28 | [12 empty] | VV | 2 | 2 | True | 0 | ROZPOCET
| VV |  | -1,2*2,8*1 |  | -3.36 | [12 empty] | VV | 2 | 2 | True | 0 | ROZPOCET
| VV |  | Součet |  | 2346.95 | [12 empty] | VV | 2 | 4 | True | 1 | ROZPOCET
| D | 997 | Přesun sutě |  |  |  | 0 |  |  |  |  | 0 |  | 0 |  | 0 | 1 | D | 1 |  |  |  | ROZPOCET | [6 empty] | 0
6 | K | 997013152 | Vnitrostaveništní doprava suti a vybouraných hmot vodorovně do 50 m svisle s omezením mechanizace pro budovy a haly výšky přes 6 do 9 m | t | 347.436 |  | 0 | CS ÚRS 2019 01 |  | základní |  | 0 | 0 | 0 | 0 | 0 | 4 | K | 2 |  |  |  | ROZPOCET | 0 | 0 | 0 | 0 | 0 | 1 | 0 | 4 | 1568605144
7 | K | 997013511 | Odvoz suti a vybouraných hmot z meziskládky na skládku s naložením a se složením, na vzdálenost do 1 km | t | 347.436 |  | 0 | CS ÚRS 2019 01 |  | základní |  | 0 | 0 | 0 | 0 | 0 | 4 | K | 2 |  |  |  | ROZPOCET | 0 | 0 | 0 | 0 | 0 | 1 | 0 | 4 | 365815195
8 | K | 997013509 | Odvoz suti a vybouraných hmot na skládku nebo meziskládku se složením, na vzdálenost Příplatek k ceně za každý další i započatý 1 km přes 1 km | t | 4864.104 |  | 0 | CS ÚRS 2019 01 |  | základní |  | 0 | 0 | 0 | 0 | 0 | 4 | K | 2 |  |  |  | ROZPOCET | 0 | 0 | 0 | 0 | 0 | 1 | 0 | 4 | -726491206
| P |  | Poznámka k položce: předpoklad celkem do vzdálenosti 15 km | [14 empty] | P | 2
| VV |  | 347,436*14 'Přepočtené koeficientem množství |  | 4864.104 | [12 empty] | VV | 2 | 2 | False | 1 | ROZPOCET
9 | K | 997013831 | Poplatek za uložení stavebního odpadu na skládce (skládkovné) směsného stavebního a demoličního zatříděného do Katalogu odpadů pod kódem 170 904 | t | 347.436 |  | 0 | CS ÚRS 2019 01 |  | základní |  | 0 | 0 | 0 | 0 | 0 | 4 | K | 2 |  |  |  | ROZPOCET | 0 | 0 | 0 | 0 | 0 | 1 | 0 | 4 | 818631968
| D | 998 | Přesun hmot |  |  |  | 0 |  |  |  |  | 0 |  | 0 |  | 0 | 1 | D | 1 |  |  |  | ROZPOCET | [6 empty] | 0
10 | K | 998017002 | Přesun hmot pro budovy občanské výstavby, bydlení, výrobu a služby s omezením mechanizace vodorovná dopravní vzdálenost do 100 m pro budovy s jakoukoliv nosnou konstrukcí výšky přes 6 do 12 m | t | 11.36 |  | 0 | CS ÚRS 2019 01 |  | základní |  | 0 | 0 | 0 | 0 | 0 | 4 | K | 2 |  |  |  | ROZPOCET | 0 | 0 | 0 | 0 | 0 | 1 | 0 | 4 | 1944264254
| D | PSV | Práce a dodávky PSV |  |  |  | 0 |  |  |  |  | 0 |  | 26.6003 |  | 113.9357 | 2 | D | 0 |  |  |  | ROZPOCET | [6 empty] | 0
| D | 712 | Povlakové krytiny |  |  |  | 0 |  |  |  |  | 0 |  | 13.951 |  | 107.9597 | 2 | D | 1 |  |  |  | ROZPOCET | [6 empty] | 0
11 | K | 712300831 | Odstranění ze střech plochých do 10° krytiny povlakové jednovrstvé | m2 | 2346.95 |  | 0 | CS ÚRS 2019 01 |  | základní |  | 0 | 0 | 0 | 0.006 | 14.0817 | 16 | K | 2 |  |  |  | ROZPOCET | 0 | 0 | 0 | 0 | 0 | 1 | 0 | 16 | -562550269
| VV |  | demontáž PVC-P folie ze skladby S1 | [14 empty] | VV | 2 | 1 | True | 0 | ROZPOCET
| VV |  | 2822,91 |  | 2822.91 | [12 empty] | VV | 2 | 2 | True | 0 | ROZPOCET
| VV |  | odečet průhledy | [14 empty] | VV | 2 | 1 | True | 0 | ROZPOCET
| VV |  | -64,41-125,88 |  | -190.29 | [12 empty] | VV | 2 | 2 | True | 0 | ROZPOCET
| VV |  | odečet vzt | [14 empty] | VV | 2 | 1 | True | 0 | ROZPOCET
| VV |  | -9 |  | -9 | [12 empty] | VV | 2 | 2 | True | 0 | ROZPOCET
| VV |  | odečet strojovna výtahu | [14 empty] | VV | 2 | 1 | True | 0 | ROZPOCET
| VV |  | -9 |  | -9 | [12 empty] | VV | 2 | 2 | True | 0 | ROZPOCET
| VV |  | odečet átrium | [14 empty] | VV | 2 | 1 | True | 0 | ROZPOCET
| VV |  | -155,04 |  | -155.04 | [12 empty] | VV | 2 | 2 | True | 0 | ROZPOCET
| VV |  | odečet světlíky | [14 empty] | VV | 2 | 1 | True | 0 | ROZPOCET
| VV |  | -0,9*1,2*8 |  | -8.64 | [12 empty] | VV | 2 | 2 | True | 0 | ROZPOCET
| VV |  | -0,95*1,4*31 |  | -41.23 | [12 empty] | VV | 2 | 2 | True | 0 | ROZPOCET
| VV |  | -1,2*2,8*17 |  | -57.12 | [12 empty] | VV | 2 | 2 | True | 0 | ROZPOCET
| VV |  | -0,57*2*2 |  | -2.28 | [12 empty] | VV | 2 | 2 | True | 0 | ROZPOCET
| VV |  | -1,2*2,8*1 |  | -3.36 | [12 empty] | VV | 2 | 2 | True | 0 | ROZPOCET
| VV |  | Součet |  | 2346.95 | [12 empty] | VV | 2 | 4 | True | 1 | ROZPOCET
12 | K | 712300833 | Odstranění ze střech plochých do 10° krytiny povlakové třívrstvé | m2 | 2346.95 |  | 0 | CS ÚRS 2019 01 |  | základní |  | 0 | 0 | 0 | 0.014 | 32.8573 | 16 | K | 2 |  |  |  | ROZPOCET | 0 | 0 | 0 | 0 | 0 | 1 | 0 | 16 | 1051143269
| VV |  | demontáž souvrství asfaltových pásů ze skladby S1 | [14 empty] | VV | 2 | 1 | True | 0 | ROZPOCET
| VV |  | 2822,91 |  | 2822.91 | [12 empty] | VV | 2 | 2 | True | 0 | ROZPOCET
| VV |  | odečet průhledy | [14 empty] | VV | 2 | 1 | True | 0 | ROZPOCET
| VV |  | -64,41-125,88 |  | -190.29 | [12 empty] | VV | 2 | 2 | True | 0 | ROZPOCET
| VV |  | odečet vzt | [14 empty] | VV | 2 | 1 | True | 0 | ROZPOCET
| VV |  | -9 |  | -9 | [12 empty] | VV | 2 | 2 | True | 0 | ROZPOCET
| VV |  | odečet strojovna výtahu | [14 empty] | VV | 2 | 1 | True | 0 | ROZPOCET
| VV |  | -9 |  | -9 | [12 empty] | VV | 2 | 2 | True | 0 | ROZPOCET
| VV |  | odečet átrium | [14 empty] | VV | 2 | 1 | True | 0 | ROZPOCET
| VV |  | -155,04 |  | -155.04 | [12 empty] | VV | 2 | 2 | True | 0 | ROZPOCET
| VV |  | odečet světlíky | [14 empty] | VV | 2 | 1 | True | 0 | ROZPOCET
| VV |  | -0,9*1,2*8 |  | -8.64 | [12 empty] | VV | 2 | 2 | True | 0 | ROZPOCET
| VV |  | -0,95*1,4*31 |  | -41.23 | [12 empty] | VV | 2 | 2 | True | 0 | ROZPOCET
| VV |  | -1,2*2,8*17 |  | -57.12 | [12 empty] | VV | 2 | 2 | True | 0 | ROZPOCET
| VV |  | -0,57*2*2 |  | -2.28 | [12 empty] | VV | 2 | 2 | True | 0 | ROZPOCET
| VV |  | -1,2*2,8*1 |  | -3.36 | [12 empty] | VV | 2 | 2 | True | 0 | ROZPOCET
| VV |  | Součet |  | 2346.95 | [12 empty] | VV | 2 | 4 | True | 1 | ROZPOCET
13 | K | 712300834 | Odstranění ze střech plochých do 10° krytiny povlakové Příplatek k ceně - 0833 za každou další vrstvu | m2 | 2346.95 |  | 0 | CS ÚRS 2019 01 |  | základní |  | 0 | 0 | 0 | 0.006 | 14.0817 | 16 | K | 2 |  |  |  | ROZPOCET | 0 | 0 | 0 | 0 | 0 | 1 | 0 | 16 | -595570629
| P |  | Poznámka k položce: úvaha 4 vrstvy | [14 empty] | P | 2
14 | K | 712300833 | Odstranění ze střech plochých do 10° krytiny povlakové třívrstvé | m2 | 2346.95 |  | 0 | CS ÚRS 2019 01 |  | základní |  | 0 | 0 | 0 | 0.014 | 32.8573 | 16 | K | 2 |  |  |  | ROZPOCET | 0 | 0 | 0 | 0 | 0 | 1 | 0 | 16 | -497636422
| VV |  | demontáž souvrství asfaltových pásů - na dílcích Polsid ze skladby S1 | [14 empty] | VV | 2 | 1 | True | 0 | ROZPOCET
| VV |  | 2822,91 |  | 2822.91 | [12 empty] | VV | 2 | 2 | True | 0 | ROZPOCET
| VV |  | odečet průhledy | [14 empty] | VV | 2 | 1 | True | 0 | ROZPOCET
| VV |  | -64,41-125,88 |  | -190.29 | [12 empty] | VV | 2 | 2 | True | 0 | ROZPOCET
| VV |  | odečet vzt | [14 empty] | VV | 2 | 1 | True | 0 | ROZPOCET
| VV |  | -9 |  | -9 | [12 empty] | VV | 2 | 2 | True | 0 | ROZPOCET
| VV |  | odečet strojovna výtahu | [14 empty] | VV | 2 | 1 | True | 0 | ROZPOCET
| VV |  | -9 |  | -9 | [12 empty] | VV | 2 | 2 | True | 0 | ROZPOCET
| VV |  | odečet átrium | [14 empty] | VV | 2 | 1 | True | 0 | ROZPOCET
| VV |  | -155,04 |  | -155.04 | [12 empty] | VV | 2 | 2 | True | 0 | ROZPOCET
| VV |  | odečet světlíky | [14 empty] | VV | 2 | 1 | True | 0 | ROZPOCET
| VV |  | -0,9*1,2*8 |  | -8.64 | [12 empty] | VV | 2 | 2 | True | 0 | ROZPOCET
| VV |  | -0,95*1,4*31 |  | -41.23 | [12 empty] | VV | 2 | 2 | True | 0 | ROZPOCET
| VV |  | -1,2*2,8*17 |  | -57.12 | [12 empty] | VV | 2 | 2 | True | 0 | ROZPOCET
| VV |  | -0,57*2*2 |  | -2.28 | [12 empty] | VV | 2 | 2 | True | 0 | ROZPOCET
| VV |  | -1,2*2,8*1 |  | -3.36 | [12 empty] | VV | 2 | 2 | True | 0 | ROZPOCET
| VV |  | Součet |  | 2346.95 | [12 empty] | VV | 2 | 4 | True | 1 | ROZPOCET
15 | K | 712300834 | Odstranění ze střech plochých do 10° krytiny povlakové Příplatek k ceně - 0833 za každou další vrstvu | m2 | 2346.95 |  | 0 | CS ÚRS 2019 01 |  | základní |  | 0 | 0 | 0 | 0.006 | 14.0817 | 16 | K | 2 |  |  |  | ROZPOCET | 0 | 0 | 0 | 0 | 0 | 1 | 0 | 16 | -570058396
| P |  | Poznámka k položce: úvaha 4 vrstvy | [14 empty] | P | 2
16 | K | 712341559 | Provedení povlakové krytiny střech plochých do 10° pásy přitavením NAIP v plné ploše | m2 | 2353.601 |  | 0 | CS ÚRS 2019 01 |  | základní |  | 0 | 0.00088 | 2.0712 | 0 | 0 | 16 | K | 2 |  |  |  | ROZPOCET | 0 | 0 | 0 | 0 | 0 | 1 | 0 | 16 | 459516156
| VV |  | skladby S1´; S1´´; S1´´´ | [14 empty] | VV | 2 | 1 | True | 0 | ROZPOCET
| VV |  | plocha celkem | [14 empty] | VV | 2 | 1 | True | 0 | ROZPOCET
| VV |  | 2822,953 |  | 2822.953 | [12 empty] | VV | 2 | 2 | True | 0 | ROZPOCET
| VV |  | odečty: | [14 empty] | VV | 2 | 1 | True | 0 | ROZPOCET
| VV |  | průhled | [14 empty] | VV | 2 | 1 | True | 0 | ROZPOCET
| VV |  | -125,879 |  | -125.879 | [12 empty] | VV | 2 | 2 | True | 0 | ROZPOCET
| VV |  | -64,403 |  | -64.403 | [12 empty] | VV | 2 | 2 | True | 0 | ROZPOCET
| VV |  | strojovna VZT | [14 empty] | VV | 2 | 1 | True | 0 | ROZPOCET
| VV |  | -9 |  | -9 | [12 empty] | VV | 2 | 2 | True | 0 | ROZPOCET
| VV |  | átrium | [14 empty] | VV | 2 | 1 | True | 0 | ROZPOCET
| VV |  | -6,46*24 |  | -155.04 | [12 empty] | VV | 2 | 2 | True | 0 | ROZPOCET
| VV |  | světlíky | [14 empty] | VV | 2 | 1 | True | 0 | ROZPOCET
| VV |  | -0,9*1,2*8 |  | -8.64 | [12 empty] | VV | 2 | 2 | True | 0 | ROZPOCET
| VV |  | -0,95*1,4*31 |  | -41.23 | [12 empty] | VV | 2 | 2 | True | 0 | ROZPOCET
| VV |  | -1,2*29,8*1 |  | -35.76 | [12 empty] | VV | 2 | 2 | True | 0 | ROZPOCET
| VV |  | -1,2*19,8*1 |  | -23.76 | [12 empty] | VV | 2 | 2 | True | 0 | ROZPOCET
| VV |  | -0,57*2*2 |  | -2.28 | [12 empty] | VV | 2 | 2 | True | 0 | ROZPOCET
| VV |  | -2,8*1,2*1 |  | -3.36 | [12 empty] | VV | 2 | 2 | True | 0 | ROZPOCET
| VV |  | Součet |  | 2353.601 | [12 empty] | VV | 2 | 4 | True | 1 | ROZPOCET
17 | M | 62853004 | pás asfaltový natavitelný modifikovaný SBS tl 4,0mm s vložkou ze skleněné tkaniny a spalitelnou PE fólií nebo jemnozrnný minerálním posypem na horním povrchu | m2 | 2706.641 |  | 0 | CS ÚRS 2019 01 |  | základní |  | 0 | 0.001 | 2.7066 | 0 | 0 | 32 | M | 2 |  |  |  | ROZPOCET | 0 | 0 | 0 | 0 | 0 | 1 | 0 | 16 | -1078358947
| VV |  | 2353,601*1,15 'Přepočtené koeficientem množství |  | 2706.641 | [12 empty] | VV | 2 | 2 | False | 1 | ROZPOCET
18 | K | 712363115 | Provedení povlakové krytiny střech plochých do 10° fólií ostatní činnosti při pokládání hydroizolačních fólií (materiál ve specifikaci) zaizolování prostupů střešní rovinou kruhový průřez, průměr do 300 mm | kus | 59 |  | 0 | CS ÚRS 2019 01 |  | základní |  | 0 | 0.0075 | 0.4425 | 0 | 0 | 16 | K | 2 |  |  |  | ROZPOCET | 0 | 0 | 0 | 0 | 0 | 1 | 0 | 16 | -1659775841
| VV |  | detail A - vtok - materiál součástí povlakové krytiny všech skladeb střech | [14 empty] | VV | 2 | 1 | True | 0 | ROZPOCET
| VV |  | 18 |  | 18 | [12 empty] | VV | 2 | 2 | True | 0 | ROZPOCET
| VV |  | detail B - prostup - materiál ve specifikaci | [14 empty] | VV | 2 | 1 | True | 0 | ROZPOCET
| VV |  | 41 |  | 41 | [12 empty] | VV | 2 | 2 | True | 0 | ROZPOCET
| VV |  | Součet |  | 59 | [12 empty] | VV | 2 | 4 | True | 1 | ROZPOCET
19 | M | 28342027 | manžeta těsnící pro prostupy hydroizolací z PVC otevřená kruhová vnitřní průměr 120-180 | kus | 41 |  | 0 | CS ÚRS 2019 01 |  | základní |  | 0 | 0.0003 | 0.0123 | 0 | 0 | 32 | M | 2 |  |  |  | ROZPOCET | 0 | 0 | 0 | 0 | 0 | 1 | 0 | 16 | -920883203
| VV |  | pro detail B - prostup, nejčastěji se vyskytuje prostup DN 125 | [14 empty] | VV | 2 | 1 | True | 0 | ROZPOCET
| VV |  | 41 |  | 41 | [12 empty] | VV | 2 | 2 | True | 1 | ROZPOCET
20 | K | 712.Rpol.K.01 | Povlakové krytiny střech plochých do 10° z tvarovaných poplastovaných lišt pro mPVC závětrná lišta rš 180 mm | m | 273.5 |  | 0 |  |  | základní |  | 0 | 0.0015 | 0.41025 | 0 | 0 | 16 | K | 2 |  |  |  | ROZPOCET | 0 | 0 | 0 | 0 | 0 | 1 | 0 | 16 | 1864332295
| VV |  | K.01 | [14 empty] | VV | 2 | 1 | True | 0 | ROZPOCET
| VV |  | 273,5 |  | 273.5 | [12 empty] | VV | 2 | 2 | True | 1 | ROZPOCET
21 | K | 712363354 | Povlakové krytiny střech plochých do 10° z tvarovaných poplastovaných lišt pro mPVC stěnová lišta vyhnutá rš 71 mm | m | 105.5 |  | 0 | CS ÚRS 2019 01 |  | základní |  | 0 | 0.00043 | 0.045365 | 0 | 0 | 16 | K | 2 |  |  |  | ROZPOCET | 0 | 0 | 0 | 0 | 0 | 1 | 0 | 16 | -1750854734
| VV |  | K.05 | [14 empty] | VV | 2 | 1 | True | 0 | ROZPOCET
| VV |  | 105,5 |  | 105.5 | [12 empty] | VV | 2 | 2 | True | 1 | ROZPOCET
22 | K | 712363352 | Povlakové krytiny střech plochých do 10° z tvarovaných poplastovaných lišt pro mPVC vnitřní koutová lišta rš 100 mm | m | 530 |  | 0 | CS ÚRS 2019 01 |  | základní |  | 0 | 0.0006 | 0.318 | 0 | 0 | 16 | K | 2 |  |  |  | ROZPOCET | 0 | 0 | 0 | 0 | 0 | 1 | 0 | 16 | 1067847528
| VV |  | K.06 | [14 empty] | VV | 2 | 1 | True | 0 | ROZPOCET
| VV |  | 530 |  | 530 | [12 empty] | VV | 2 | 2 | True | 1 | ROZPOCET
23 | K | 712363352 | Povlakové krytiny střech plochých do 10° z tvarovaných poplastovaných lišt pro mPVC vnitřní koutová lišta rš 100 mm | m | 302 |  | 0 | CS ÚRS 2019 01 |  | základní |  | 0 | 0.0006 | 0.1812 | 0 | 0 | 16 | K | 2 |  |  |  | ROZPOCET | 0 | 0 | 0 | 0 | 0 | 1 | 0 | 16 | -978667736
| VV |  | K.07 | [14 empty] | VV | 2 | 1 | True | 0 | ROZPOCET
| VV |  | 302 |  | 302 | [12 empty] | VV | 2 | 2 | True | 1 | ROZPOCET
24 | K | 712363353 | Povlakové krytiny střech plochých do 10° z tvarovaných poplastovaných lišt pro mPVC vnější koutová lišta rš 100 mm | m | 122.5 |  | 0 | CS ÚRS 2019 01 |  | základní |  | 0 | 0.0006 | 0.0735 | 0 | 0 | 16 | K | 2 |  |  |  | ROZPOCET | 0 | 0 | 0 | 0 | 0 | 1 | 0 | 16 | 1512172946
| VV |  | K.08 | [14 empty] | VV | 2 | 1 | True | 0 | ROZPOCET
| VV |  | 122,5 |  | 122.5 | [12 empty] | VV | 2 | 2 | True | 1 | ROZPOCET
25 | K | 712363541 | Provedení povlakové krytiny střech plochých do 10° s mechanicky kotvenou izolací včetně položení fólie a horkovzdušného svaření tl. tepelné izolace přes 200 do 240 mm budovy výšky do 18 m, kotvené do betonu nebo pórobetonu vnitřní plocha | m2 | 1977.728 |  | 0 | CS ÚRS 2019 01 |  | základní |  | 0 | 0.00014 | 0.27688 | 0 | 0 | 16 | K | 2 |  |  |  | ROZPOCET | 0 | 0 | 0 | 0 | 0 | 1 | 0 | 16 | 1833176278
| VV |  | dle kotevního plánu | [14 empty] | VV | 2 | 1 | True | 0 | ROZPOCET
| VV |  | 2822,953 |  | 2822.953 | [12 empty] | VV | 2 | 2 | True | 0 | ROZPOCET
| VV |  | -4*8,425 |  | -33.7 | [12 empty] | VV | 2 | 2 | True | 0 | ROZPOCET
| VV |  | -342,173 |  | -342.173 | [12 empty] | VV | 2 | 2 | True | 0 | ROZPOCET
| VV |  | -125,879 |  | -125.879 | [12 empty] | VV | 2 | 2 | True | 0 | ROZPOCET
| VV |  | -64,403 |  | -64.403 | [12 empty] | VV | 2 | 2 | True | 0 | ROZPOCET
| VV |  | -9 |  | -9 | [12 empty] | VV | 2 | 2 | True | 0 | ROZPOCET
| VV |  | -6,46*24 |  | -155.04 | [12 empty] | VV | 2 | 2 | True | 0 | ROZPOCET
| VV |  | -0,9*1,2*8 |  | -8.64 | [12 empty] | VV | 2 | 2 | True | 0 | ROZPOCET
| VV |  | -0,95*1,4*31 |  | -41.23 | [12 empty] | VV | 2 | 2 | True | 0 | ROZPOCET
| VV |  | -1,2*29,8*1 |  | -35.76 | [12 empty] | VV | 2 | 2 | True | 0 | ROZPOCET
| VV |  | -1,2*19,8*1 |  | -23.76 | [12 empty] | VV | 2 | 2 | True | 0 | ROZPOCET
| VV |  | -0,57*2*2 |  | -2.28 | [12 empty] | VV | 2 | 2 | True | 0 | ROZPOCET
| VV |  | -2,8*1,2*1 |  | -3.36 | [12 empty] | VV | 2 | 2 | True | 0 | ROZPOCET
| VV |  | Součet |  | 1977.728 | [12 empty] | VV | 2 | 4 | True | 1 | ROZPOCET
26 | M | 28322012 | fólie hydroizolační střešní mPVC mechanicky kotvená tl 1,5mm šedá | m2 | 2274.387 |  | 0 | CS ÚRS 2019 01 |  | základní |  | 0 | 0.0019 | 4.3213 | 0 | 0 | 32 | M | 2 |  |  |  | ROZPOCET | 0 | 0 | 0 | 0 | 0 | 1 | 0 | 16 | 735021687
| VV |  | 1977,728*1,15 'Přepočtené koeficientem množství |  | 2274.387 | [12 empty] | VV | 2 | 2 | False | 1 | ROZPOCET
27 | K | 712363542 | Provedení povlakové krytiny střech plochých do 10° s mechanicky kotvenou izolací včetně položení fólie a horkovzdušného svaření tl. tepelné izolace přes 200 do 240 mm budovy výšky do 18 m, kotvené do betonu nebo pórobetonu okraj | m2 | 342.173 |  | 0 | CS ÚRS 2019 01 |  | základní |  | 0 | 0.00028 | 0.095808 | 0 | 0 | 16 | K | 2 |  |  |  | ROZPOCET | 0 | 0 | 0 | 0 | 0 | 1 | 0 | 16 | -620319005
| VV |  | dle kotevního plánu | [14 empty] | VV | 2 | 1 | True | 0 | ROZPOCET
| VV |  | (2*1,45*27,37)+(16,165*1,45)+(1,45*2,2)+(1,45*1,35)+(1,45*49,95)+(4,25*1,45)+(1,716*0,75)+(0,635*0,32)+(1,45*19,16)+(1,45*37,03)+(4,055*1,45) |  | 275.395 | [12 empty] | VV | 2 | 2 | True | 0 | ROZPOCET
| VV |  | (0,7*1,7)+(0,745*0,25)+(1,45*31,3)+(0,45*5,72)+(1,45*3,105)+(0,7*1,7)+(0,25*0,76)+(8,423*1,45) |  | 67.431 | [12 empty] | VV | 2 | 2 | True | 0 | ROZPOCET
| VV |  | -(0,09*2,8)-(0,565*0,71) |  | -0.653 | [12 empty] | VV | 2 | 2 | True | 0 | ROZPOCET
| VV |  | Součet |  | 342.173 | [12 empty] | VV | 2 | 4 | True | 1 | ROZPOCET
28 | M | 28322012 | fólie hydroizolační střešní mPVC mechanicky kotvená tl 1,5mm šedá | m2 | 393.499 |  | 0 | CS ÚRS 2019 01 |  | základní |  | 0 | 0.0019 | 0.74765 | 0 | 0 | 32 | M | 2 |  |  |  | ROZPOCET | 0 | 0 | 0 | 0 | 0 | 1 | 0 | 16 | -2016911035
| VV |  | 342,173*1,15 'Přepočtené koeficientem množství |  | 393.499 | [12 empty] | VV | 2 | 2 | False | 1 | ROZPOCET
29 | K | 712363543 | Provedení povlakové krytiny střech plochých do 10° s mechanicky kotvenou izolací včetně položení fólie a horkovzdušného svaření tl. tepelné izolace přes 200 do 240 mm budovy výšky do 18 m, kotvené do betonu nebo pórobetonu roh | m2 | 33.7 |  | 0 | CS ÚRS 2019 01 |  | základní |  | 0 | 0.00042 | 0.014154 | 0 | 0 | 16 | K | 2 |  |  |  | ROZPOCET | 0 | 0 | 0 | 0 | 0 | 1 | 0 | 16 | 589951231
| VV |  | dle kotevního plánu | [14 empty] | VV | 2 | 1 | True | 0 | ROZPOCET
| VV |  | 4*8,425 |  | 33.7 | [12 empty] | VV | 2 | 2 | True | 1 | ROZPOCET
30 | M | 28322012 | fólie hydroizolační střešní mPVC mechanicky kotvená tl 1,5mm šedá | m2 | 38.755 |  | 0 | CS ÚRS 2019 01 |  | základní |  | 0 | 0.0019 | 0.073635 | 0 | 0 | 32 | M | 2 |  |  |  | ROZPOCET | 0 | 0 | 0 | 0 | 0 | 1 | 0 | 16 | -1966035945
| VV |  | 33,7*1,15 'Přepočtené koeficientem množství |  | 38.755 | [12 empty] | VV | 2 | 2 | False | 1 | ROZPOCET
31 | K | 712391172 | Provedení povlakové krytiny střech plochých do 10° -ostatní práce provedení vrstvy textilní ochranné | m2 | 432 |  | 0 | CS ÚRS 2019 01 |  | základní |  | 0 | 0 | 0 | 0 | 0 | 16 | K | 2 |  |  |  | ROZPOCET | 0 | 0 | 0 | 0 | 0 | 1 | 0 | 16 | 290372422
| VV |  | detail A - vtok - separační netkané geotextilie | [14 empty] | VV | 2 | 1 | True | 0 | ROZPOCET
| VV |  | 18*1*1 |  | 18 | [12 empty] | VV | 2 | 2 | True | 0 | ROZPOCET
| VV |  | detail C - okraj střechy | [14 empty] | VV | 2 | 1 | True | 0 | ROZPOCET
| VV |  | délka detailu 273,5 m dle K01; 02; 03 šíře 0,5 m | [14 empty] | VV | 2 | 1 | True | 0 | ROZPOCET
| VV |  | 273,5*0,5 |  | 136.75 | [12 empty] | VV | 2 | 2 | True | 0 | ROZPOCET
| VV |  | detail D - napojení na svislou konstrukcí - přířez separační netkané geotextilie | [14 empty] | VV | 2 | 1 | True | 0 | ROZPOCET
| VV |  | délka detailu 105,5 m dle K04; K05 šíře 0,5 m | [14 empty] | VV | 2 | 1 | True | 0 | ROZPOCET
| VV |  | 105,5*0,5 |  | 52.75 | [12 empty] | VV | 2 | 2 | True | 0 | ROZPOCET
| VV |  | detail E - napojení na světlíky - přířez separační netkané geotextilie | [14 empty] | VV | 2 | 1 | True | 0 | ROZPOCET
| VV |  | délka detailu 302 m, šíře 0,5 m | [14 empty] | VV | 2 | 1 | True | 0 | ROZPOCET
| VV |  | 302*0,5 |  | 151 | [12 empty] | VV | 2 | 2 | True | 0 | ROZPOCET
| VV |  | detail F - opracování dělící atiky | [14 empty] | VV | 2 | 1 | True | 0 | ROZPOCET
| VV |  | délka detailu 61,25 m dle 1/2 z K.08 šíře 1,2 m | [14 empty] | VV | 2 | 1 | True | 0 | ROZPOCET
| VV |  | 61,25*1,2 |  | 73.5 | [12 empty] | VV | 2 | 2 | True | 0 | ROZPOCET
| VV |  | Součet |  | 432 | [12 empty] | VV | 2 | 4 | True | 1 | ROZPOCET
32 | M | 69311068 | geotextilie netkaná separační, ochranná, filtrační, drenážní PP 300g/m2 | m2 | 496.8 |  | 0 | CS ÚRS 2019 01 |  | základní |  | 0 | 0.0003 | 0.14904 | 0 | 0 | 32 | M | 2 |  |  |  | ROZPOCET | 0 | 0 | 0 | 0 | 0 | 1 | 0 | 16 | 1223360959
| VV |  | 432*1,15 'Přepočtené koeficientem množství |  | 496.8 | [12 empty] | VV | 2 | 2 | False | 1 | ROZPOCET
33 | K | 712811101 | Provedení povlakové krytiny střech samostatným vytažením izolačního povlaku za studena na konstrukce převyšující úroveň střechy, nátěrem penetračním | m2 | 395.9 |  | 0 | CS ÚRS 2019 01 |  | základní |  | 0 | 0 | 0 | 0 | 0 | 16 | K | 2 |  |  |  | ROZPOCET | 0 | 0 | 0 | 0 | 0 | 1 | 0 | 16 | 1606071237
| VV |  | detail B - prostup - přířez SBS modifikovaného pásu na napenetrovaný povrch | [14 empty] | VV | 2 | 1 | True | 0 | ROZPOCET
| VV |  | předpoklad 0,25 m2 na prostup | [14 empty] | VV | 2 | 1 | True | 0 | ROZPOCET
| VV |  | 0,25*41 |  | 10.25 | [12 empty] | VV | 2 | 2 | True | 0 | ROZPOCET
| VV |  | detail C - okraj střechy | [14 empty] | VV | 2 | 1 | True | 0 | ROZPOCET
| VV |  | délka detailu 273,5 m dle K01; 02; 03 šíře 0,35 m | [14 empty] | VV | 2 | 1 | True | 0 | ROZPOCET
| VV |  | 273,5*0,35 |  | 95.725 | [12 empty] | VV | 2 | 2 | True | 0 | ROZPOCET
| VV |  | detail D - napojení na svislou konstrukcí | [14 empty] | VV | 2 | 1 | True | 0 | ROZPOCET
| VV |  | délka detailu 105,5 m dle K04; K05 rš 0,45 m | [14 empty] | VV | 2 | 1 | True | 0 | ROZPOCET
| VV |  | 105,5*0,45 |  | 47.475 | [12 empty] | VV | 2 | 2 | True | 0 | ROZPOCET
| VV |  | detail E - napojení na světlíky - přířez SBS modifikovaného pásu na napenetrovaný povrch | [14 empty] | VV | 2 | 1 | True | 0 | ROZPOCET
| VV |  | délka detailu 302 m, šíře 0,6 m | [14 empty] | VV | 2 | 1 | True | 0 | ROZPOCET
| VV |  | 302*0,6 |  | 181.2 | [12 empty] | VV | 2 | 2 | True | 0 | ROZPOCET
| VV |  | detail F - opracování dělící atiky | [14 empty] | VV | 2 | 1 | True | 0 | ROZPOCET
| VV |  | délka detailu 61,25 m dle 1/2 z K.08 šíře 1,0 m | [14 empty] | VV | 2 | 1 | True | 0 | ROZPOCET
| VV |  | 61,25*1 |  | 61.25 | [12 empty] | VV | 2 | 2 | True | 0 | ROZPOCET
| VV |  | Součet |  | 395.9 | [12 empty] | VV | 2 | 4 | True | 1 | ROZPOCET
34 | M | 11163150 | lak penetrační asfaltový | t | 0.139 |  | 0 | CS ÚRS 2019 01 |  | základní |  | 0 | 1 | 0.139 | 0 | 0 | 32 | M | 2 |  |  |  | ROZPOCET | 0 | 0 | 0 | 0 | 0 | 1 | 0 | 16 | -1365414061
| VV |  | 395,9*0,00035 'Přepočtené koeficientem množství |  | 0.139 | [12 empty] | VV | 2 | 2 | False | 1 | ROZPOCET
35 | K | 712831101 | Provedení povlakové krytiny střech samostatným vytažením izolačního povlaku pásy na sucho na konstrukce převyšující úroveň střechy, AIP, NAIP nebo tkaninou | m2 | 95.725 |  | 0 | CS ÚRS 2019 01 |  | základní |  | 0 | 0 | 0 | 0 | 0 | 16 | K | 2 |  |  |  | ROZPOCET | 0 | 0 | 0 | 0 | 0 | 1 | 0 | 16 | 14821456
| VV |  | detail C - okraj střechy | [14 empty] | VV | 2 | 1 | True | 0 | ROZPOCET
| VV |  | délka detailu 273,5 m dle K01; 02; 03 šíře 0,35 m | [14 empty] | VV | 2 | 1 | True | 0 | ROZPOCET
| VV |  | 273,5*0,35 |  | 95.725 | [12 empty] | VV | 2 | 2 | True | 1 | ROZPOCET
36 | M | 62866281 | pás asfaltový samolepicí modifikovaný SBS tl 3mm s vložkou ze skleněné tkaniny se spalitelnou fólií nebo jemnozrnným minerálním posypem nebo textilií na horním povrchu | m2 | 114.87 |  | 0 | CS ÚRS 2019 01 |  | základní |  | 0 | 0.004 | 0.45948 | 0 | 0 | 32 | M | 2 |  |  |  | ROZPOCET | 0 | 0 | 0 | 0 | 0 | 1 | 0 | 16 | 1322141369
| VV |  | 95,725*1,2 'Přepočtené koeficientem množství |  | 114.87 | [12 empty] | VV | 2 | 2 | False | 1 | ROZPOCET
37 | K | 712841559 | Provedení povlakové krytiny střech samostatným vytažením izolačního povlaku pásy přitavením na konstrukce převyšující úroveň střechy, NAIP | m2 | 300.175 |  | 0 | CS ÚRS 2019 01 |  | základní |  | 0 | 0.00094 | 0.28216 | 0 | 0 | 16 | K | 2 |  |  |  | ROZPOCET | 0 | 0 | 0 | 0 | 0 | 1 | 0 | 16 | 1563765170
| VV |  | detail B - prostup - přířez SBS modifikovaného pásu | [14 empty] | VV | 2 | 1 | True | 0 | ROZPOCET
| VV |  | předpoklad 0,25 m2 na prostup | [14 empty] | VV | 2 | 1 | True | 0 | ROZPOCET
| VV |  | 0,25*41 |  | 10.25 | [12 empty] | VV | 2 | 2 | True | 0 | ROZPOCET
| VV |  | detail D - napojení na svislou konstrukcí - přířez SBS modifikovaného pásu | [14 empty] | VV | 2 | 1 | True | 0 | ROZPOCET
| VV |  | délka detailu 105,5 m dle K04; K05 rš 0,45 m | [14 empty] | VV | 2 | 1 | True | 0 | ROZPOCET
| VV |  | 105,5*0,45 |  | 47.475 | [12 empty] | VV | 2 | 2 | True | 0 | ROZPOCET
| VV |  | detail E - napojení na světlíky - přířez SBS modifikovaného pásu na napenetrovaný povrch | [14 empty] | VV | 2 | 1 | True | 0 | ROZPOCET
| VV |  | délka detailu 302 m, šíře 0,6 m | [14 empty] | VV | 2 | 1 | True | 0 | ROZPOCET
| VV |  | 302*0,6 |  | 181.2 | [12 empty] | VV | 2 | 2 | True | 0 | ROZPOCET
| VV |  | detail F - opracování dělící atiky | [14 empty] | VV | 2 | 1 | True | 0 | ROZPOCET
| VV |  | délka detailu 61,25 m dle 1/2 z K.08 šíře 1,0 m | [14 empty] | VV | 2 | 1 | True | 0 | ROZPOCET
| VV |  | 61,25*1 |  | 61.25 | [12 empty] | VV | 2 | 2 | True | 0 | ROZPOCET
| VV |  | Součet |  | 300.175 | [12 empty] | VV | 2 | 4 | True | 1 | ROZPOCET
38 | M | 62853004 | pás asfaltový natavitelný modifikovaný SBS tl 4,0mm s vložkou ze skleněné tkaniny a spalitelnou PE fólií nebo jemnozrnný minerálním posypem na horním povrchu | m2 | 360.21 |  | 0 | CS ÚRS 2019 01 |  | základní |  | 0 | 0.001 | 0.36021 | 0 | 0 | 32 | M | 2 |  |  |  | ROZPOCET | 0 | 0 | 0 | 0 | 0 | 1 | 0 | 16 | -1600088645
| VV |  | 300,175*1,2 'Přepočtené koeficientem množství |  | 360.21 | [12 empty] | VV | 2 | 2 | False | 1 | ROZPOCET
39 | K | 712861702 | Provedení povlakové krytiny střech samostatným vytažením izolačního povlaku fólií na konstrukce převyšující úroveň střechy, přilepenou bodově | m2 | 277.25 |  | 0 | CS ÚRS 2019 01 |  | základní |  | 0 | 0.0005 | 0.13862 | 0 | 0 | 16 | K | 2 |  |  |  | ROZPOCET | 0 | 0 | 0 | 0 | 0 | 1 | 0 | 16 | -1267789179
| VV |  | detail D - napojení na svislou konstrukcí - vytažení PVC folie | [14 empty] | VV | 2 | 1 | True | 0 | ROZPOCET
| VV |  | délka detailu 105,5 m dle K04; K05 rš 0,5 m | [14 empty] | VV | 2 | 1 | True | 0 | ROZPOCET
| VV |  | 105,5*0,5 |  | 52.75 | [12 empty] | VV | 2 | 2 | True | 0 | ROZPOCET
| VV |  | detail E - napojení na světlíky - vytažení PVC folie | [14 empty] | VV | 2 | 1 | True | 0 | ROZPOCET
| VV |  | délka detailu 302 m, šíře 0,5 m | [14 empty] | VV | 2 | 1 | True | 0 | ROZPOCET
| VV |  | 302*0,5 |  | 151 | [12 empty] | VV | 2 | 2 | True | 0 | ROZPOCET
| VV |  | detail F - opracování dělící atiky | [14 empty] | VV | 2 | 1 | True | 0 | ROZPOCET
| VV |  | délka detailu 61,25 m dle 1/2 z K.08 šíře 1,2 m | [14 empty] | VV | 2 | 1 | True | 0 | ROZPOCET
| VV |  | 61,25*1,2 |  | 73.5 | [12 empty] | VV | 2 | 2 | True | 0 | ROZPOCET
| VV |  | Součet |  | 277.25 | [12 empty] | VV | 2 | 4 | True | 1 | ROZPOCET
40 | M | 28322012 | fólie hydroizolační střešní mPVC mechanicky kotvená tl 1,5mm šedá | m2 | 332.7 |  | 0 | CS ÚRS 2019 01 |  | základní |  | 0 | 0.0019 | 0.63213 | 0 | 0 | 32 | M | 2 |  |  |  | ROZPOCET | 0 | 0 | 0 | 0 | 0 | 1 | 0 | 16 | 1829106122
| VV |  | 277,25*1,2 'Přepočtené koeficientem množství |  | 332.7 | [12 empty] | VV | 2 | 2 | False | 1 | ROZPOCET
41 | K | 998712202 | Přesun hmot pro povlakové krytiny stanovený procentní sazbou (%) z ceny vodorovná dopravní vzdálenost do 50 m v objektech výšky přes 6 do 12 m | % |  |  | 0 | CS ÚRS 2019 01 |  | základní |  | 0 | 0 | 0 | 0 | 0 | 4 | K | 2 |  |  |  | ROZPOCET | 0 | 0 | 0 | 0 | 0 | 1 | 0 | 4 | 1655426591
42 | K | 998712292 | Přesun hmot pro povlakové krytiny stanovený procentní sazbou (%) z ceny Příplatek k cenám za zvětšený přesun přes vymezenou největší dopravní vzdálenost do 100 m | % |  |  | 0 | CS ÚRS 2019 01 |  | základní |  | 0 | 0 | 0 | 0 | 0 | 16 | K | 2 |  |  |  | ROZPOCET | 0 | 0 | 0 | 0 | 0 | 1 | 0 | 16 | 1278838706
| D | 713 | Izolace tepelné |  |  |  | 0 |  |  |  |  | 0 |  | 6.4647 |  | 4.2245 | 2 | D | 1 |  |  |  | ROZPOCET | [6 empty] | 0
43 | K | 713140861 | Odstranění tepelné izolace běžných stavebních konstrukcí z rohoží, pásů, dílců, desek, bloků střech plochých nadstřešních izolací připevněných lepením z polystyrenu, tloušťky izolace do 100 mm | m2 | 2346.95 |  | 0 | CS ÚRS 2019 01 |  | základní |  | 0 | 0 | 0 | 0.0018 | 4.2245 | 16 | K | 2 |  |  |  | ROZPOCET | 0 | 0 | 0 | 0 | 0 | 1 | 0 | 16 | 185399177
| VV |  | demontáž dílců Polsid ze skladby S1 | [14 empty] | VV | 2 | 1 | True | 0 | ROZPOCET
| VV |  | 2822,91 |  | 2822.91 | [12 empty] | VV | 2 | 2 | True | 0 | ROZPOCET
| VV |  | odečet průhledy | [14 empty] | VV | 2 | 1 | True | 0 | ROZPOCET
| VV |  | -64,41-125,88 |  | -190.29 | [12 empty] | VV | 2 | 2 | True | 0 | ROZPOCET
| VV |  | odečet vzt | [14 empty] | VV | 2 | 1 | True | 0 | ROZPOCET
| VV |  | -9 |  | -9 | [12 empty] | VV | 2 | 2 | True | 0 | ROZPOCET
| VV |  | odečet strojovna výtahu | [14 empty] | VV | 2 | 1 | True | 0 | ROZPOCET
| VV |  | -9 |  | -9 | [12 empty] | VV | 2 | 2 | True | 0 | ROZPOCET
| VV |  | odečet átrium | [14 empty] | VV | 2 | 1 | True | 0 | ROZPOCET
| VV |  | -155,04 |  | -155.04 | [12 empty] | VV | 2 | 2 | True | 0 | ROZPOCET
| VV |  | odečet světlíky | [14 empty] | VV | 2 | 1 | True | 0 | ROZPOCET
| VV |  | -0,9*1,2*8 |  | -8.64 | [12 empty] | VV | 2 | 2 | True | 0 | ROZPOCET
| VV |  | -0,95*1,4*31 |  | -41.23 | [12 empty] | VV | 2 | 2 | True | 0 | ROZPOCET
| VV |  | -1,2*2,8*17 |  | -57.12 | [12 empty] | VV | 2 | 2 | True | 0 | ROZPOCET
| VV |  | -0,57*2*2 |  | -2.28 | [12 empty] | VV | 2 | 2 | True | 0 | ROZPOCET
| VV |  | -1,2*2,8*1 |  | -3.36 | [12 empty] | VV | 2 | 2 | True | 0 | ROZPOCET
| VV |  | Součet |  | 2346.95 | [12 empty] | VV | 2 | 4 | True | 1 | ROZPOCET
44 | K | 713141151 | Montáž tepelné izolace střech plochých rohožemi, pásy, deskami, dílci, bloky (izolační materiál ve specifikaci) kladenými volně jednovrstvá | m2 | 1375.73 |  | 0 | CS ÚRS 2019 01 |  | základní |  | 0 | 0 | 0 | 0 | 0 | 16 | K | 2 |  |  |  | ROZPOCET | 0 | 0 | 0 | 0 | 0 | 1 | 0 | 16 | 448770985
| VV |  | skladba S1´ | [14 empty] | VV | 2 | 1 | True | 0 | ROZPOCET
| VV |  | 727,875+77,177+1451,445 |  | 2256.497 | [12 empty] | VV | 2 | 2 | True | 0 | ROZPOCET
| VV |  | -54,931-151,616-308,178-175,76-125,879-64,403 |  | -880.767 | [12 empty] | VV | 2 | 2 | True | 0 | ROZPOCET
| VV |  | Součet |  | 1375.73 | [12 empty] | VV | 2 | 4 | True | 1 | ROZPOCET
45 | M | 713.Rpol.PIR | tepelněizolační desky na bázi polyisokyanurátu (PIR) s povrchovou úpravou z hliníkové sendvičové folie, určené pro šikmé střechy. Pevnost v tlaku při 10% deformaci ≥150 kPa, tloušťka 100 mm, lambda 0,022 W/mK | m2 | 1403.245 |  | 0 |  |  | základní |  | 0 | 0 | 0 | 0 | 0 | 32 | M | 2 |  |  |  | ROZPOCET | 0 | 0 | 0 | 0 | 0 | 1 | 0 | 16 | 385934095
| VV |  | 1375,73*1,02 'Přepočtené koeficientem množství |  | 1403.245 | [12 empty] | VV | 2 | 2 | False | 1 | ROZPOCET
46 | K | 713141151 | Montáž tepelné izolace střech plochých rohožemi, pásy, deskami, dílci, bloky (izolační materiál ve specifikaci) kladenými volně jednovrstvá | m2 | 973.371 |  | 0 | CS ÚRS 2019 01 |  | základní |  | 0 | 0 | 0 | 0 | 0 | 16 | K | 2 |  |  |  | ROZPOCET | 0 | 0 | 0 | 0 | 0 | 1 | 0 | 16 | -1610069790
| VV |  | skladba S1´´ | [14 empty] | VV | 2 | 1 | True | 0 | ROZPOCET
| VV |  | 51,623 |  | 51.623 | [12 empty] | VV | 2 | 2 | True | 0 | ROZPOCET
| VV |  | -2*0,95*1,4 |  | -2.66 | [12 empty] | VV | 2 | 2 | True | 0 | ROZPOCET
| VV |  | S1´´´ | [14 empty] | VV | 2 | 1 | True | 0 | ROZPOCET
| VV |  | 501,333+54,931+151,616+308,178+175,76 |  | 1191.818 | [12 empty] | VV | 2 | 2 | True | 0 | ROZPOCET
| VV |  | -0,9*1,2*8 |  | -8.64 | [12 empty] | VV | 2 | 2 | True | 0 | ROZPOCET
| VV |  | -0,95*1,4*29 |  | -38.57 | [12 empty] | VV | 2 | 2 | True | 0 | ROZPOCET
| VV |  | -1,2*29,8*1 |  | -35.76 | [12 empty] | VV | 2 | 2 | True | 0 | ROZPOCET
| VV |  | -1,2*19,8*1 |  | -23.76 | [12 empty] | VV | 2 | 2 | True | 0 | ROZPOCET
| VV |  | -0,57*2*2 |  | -2.28 | [12 empty] | VV | 2 | 2 | True | 0 | ROZPOCET
| VV |  | -2,8*1,2*1 |  | -3.36 | [12 empty] | VV | 2 | 2 | True | 0 | ROZPOCET
| VV |  | -6,46*24 |  | -155.04 | [12 empty] | VV | 2 | 2 | True | 0 | ROZPOCET
| VV |  | Součet |  | 973.371 | [12 empty] | VV | 2 | 4 | True | 1 | ROZPOCET
47 | M | 713.Rpol.MW | tepelně izolační desky z minerální plsti o min. pevnosti v tlaku 70 kPa při 10% deformaci, tloušťka 100 mm, lambda 0,039 W/mK | m2 | 992.838 |  | 0 |  |  | základní |  | 0 | 0 | 0 | 0 | 0 | 32 | M | 2 |  |  |  | ROZPOCET | 0 | 0 | 0 | 0 | 0 | 1 | 0 | 16 | -248503174
| VV |  | 973,371*1,02 'Přepočtené koeficientem množství |  | 992.838 | [12 empty] | VV | 2 | 2 | False | 1 | ROZPOCET
48 | K | 713141151 | Montáž tepelné izolace střech plochých rohožemi, pásy, deskami, dílci, bloky (izolační materiál ve specifikaci) kladenými volně jednovrstvá | m2 | 18 |  | 0 | CS ÚRS 2019 01 |  | základní |  | 0 | 0 | 0 | 0 | 0 | 16 | K | 2 |  |  |  | ROZPOCET | 0 | 0 | 0 | 0 | 0 | 1 | 0 | 16 | -932258165
| VV |  | detail A - vtok - EPS 100, tl. 120 mm v místě vtoku | [14 empty] | VV | 2 | 1 | True | 0 | ROZPOCET
| VV |  | 18*1*1 |  | 18 | [12 empty] | VV | 2 | 2 | True | 1 | ROZPOCET
49 | M | 28372312 | deska EPS 100 pro trvalé zatížení v tlaku (max. 2000 kg/m2) tl 120mm | m2 | 18.36 |  | 0 | CS ÚRS 2019 01 |  | základní |  | 0 | 0.003 | 0.05508 | 0 | 0 | 32 | M | 2 |  |  |  | ROZPOCET | 0 | 0 | 0 | 0 | 0 | 1 | 0 | 16 | -1063369227
| VV |  | 18*1,02 'Přepočtené koeficientem množství |  | 18.36 | [12 empty] | VV | 2 | 2 | False | 1 | ROZPOCET
50 | K | 713141311 | Montáž tepelné izolace střech plochých spádovými klíny v ploše kladenými volně | m2 | 2300.138 |  | 0 | CS ÚRS 2019 01 |  | základní |  | 0 | 0 | 0 | 0 | 0 | 16 | K | 2 |  |  |  | ROZPOCET | 0 | 0 | 0 | 0 | 0 | 1 | 0 | 16 | 565601696
| VV |  | skladba S1´ a S1´´´ | [14 empty] | VV | 2 | 1 | True | 0 | ROZPOCET
| VV |  | S1´ | [14 empty] | VV | 2 | 1 | True | 0 | ROZPOCET
| VV |  | 727,875+77,177+1451,445 |  | 2256.497 | [12 empty] | VV | 2 | 2 | True | 0 | ROZPOCET
| VV |  | -54,931-151,616-308,178-175,76-125,879-64,403 |  | -880.767 | [12 empty] | VV | 2 | 2 | True | 0 | ROZPOCET
| VV |  | S1´´´ | [14 empty] | VV | 2 | 1 | True | 0 | ROZPOCET
| VV |  | 501,333+54,931+151,616+308,178+175,76 |  | 1191.818 | [12 empty] | VV | 2 | 2 | True | 0 | ROZPOCET
| VV |  | -0,9*1,2*8 |  | -8.64 | [12 empty] | VV | 2 | 2 | True | 0 | ROZPOCET
| VV |  | -0,95*1,4*29 |  | -38.57 | [12 empty] | VV | 2 | 2 | True | 0 | ROZPOCET
| VV |  | -1,2*29,8*1 |  | -35.76 | [12 empty] | VV | 2 | 2 | True | 0 | ROZPOCET
| VV |  | -1,2*19,8*1 |  | -23.76 | [12 empty] | VV | 2 | 2 | True | 0 | ROZPOCET
| VV |  | -0,57*2*2 |  | -2.28 | [12 empty] | VV | 2 | 2 | True | 0 | ROZPOCET
| VV |  | -2,8*1,2*1 |  | -3.36 | [12 empty] | VV | 2 | 2 | True | 0 | ROZPOCET
| VV |  | -6,46*24 |  | -155.04 | [12 empty] | VV | 2 | 2 | True | 0 | ROZPOCET
| VV |  | Součet |  | 2300.138 | [12 empty] | VV | 2 | 4 | True | 1 | ROZPOCET
51 | M | 28376141 | klín izolační z pěnového polystyrenu EPS 100 spádový | m3 | 239.214 |  | 0 | CS ÚRS 2019 01 |  | základní |  | 0 | 0.02 | 4.7843 | 0 | 0 | 32 | M | 2 |  |  |  | ROZPOCET | 0 | 0 | 0 | 0 | 0 | 1 | 0 | 16 | -1323232649
| VV |  | 2300,138*0,104 'Přepočtené koeficientem množství |  | 239.214 | [12 empty] | VV | 2 | 2 | False | 1 | ROZPOCET
52 | K | 713141311 | Montáž tepelné izolace střech plochých spádovými klíny v ploše kladenými volně | m2 | 48.963 |  | 0 | CS ÚRS 2019 01 |  | základní |  | 0 | 0 | 0 | 0 | 0 | 16 | K | 2 |  |  |  | ROZPOCET | 0 | 0 | 0 | 0 | 0 | 1 | 0 | 16 | 1876439429
| VV |  | skladba S1´´ | [14 empty] | VV | 2 | 1 | True | 0 | ROZPOCET
| VV |  | 51,623 |  | 51.623 | [12 empty] | VV | 2 | 2 | True | 0 | ROZPOCET
| VV |  | -2*0,95*1,4 |  | -2.66 | [12 empty] | VV | 2 | 2 | True | 0 | ROZPOCET
| VV |  | Součet |  | 48.963 | [12 empty] | VV | 2 | 4 | True | 1 | ROZPOCET
53 | M | 63140480 | deska tepelně izolační minerální plochých střech λ=0,040 bodového zatížení Fp≥500 N, m3 | m3 | 5.092 |  | 0 | CS ÚRS 2019 01 |  | základní |  | 0 | 0.135 | 0.68742 | 0 | 0 | 32 | M | 2 |  |  |  | ROZPOCET | 0 | 0 | 0 | 0 | 0 | 1 | 0 | 16 | 707325206
| VV |  | 48,963*0,104 'Přepočtené koeficientem množství |  | 5.092 | [12 empty] | VV | 2 | 2 | False | 1 | ROZPOCET
54 | K | 713141358 | Montáž tepelné izolace střech plochých spádovými klíny na zhlaví atiky šířky do 500 mm mechanicky ukotvenými šrouby | m | 273.5 |  | 0 | CS ÚRS 2019 01 |  | základní |  | 0 | 0.00016 | 0.04376 | 0 | 0 | 16 | K | 2 |  |  |  | ROZPOCET | 0 | 0 | 0 | 0 | 0 | 1 | 0 | 16 | -805941540
| VV |  | detail C - okraj střechy | [14 empty] | VV | 2 | 1 | True | 0 | ROZPOCET
| VV |  | délka detailu 273,5 m dle K01; 02; 03 | [14 empty] | VV | 2 | 1 | True | 0 | ROZPOCET
| VV |  | 273,5 |  | 273.5 | [12 empty] | VV | 2 | 2 | True | 1 | ROZPOCET
55 | M | 28376384 | deska z polystyrénu XPS, hrana polodrážková a hladký povrch s vyšší odolností m3 | m3 | 17.094 |  | 0 | CS ÚRS 2019 01 |  | základní |  | 0 | 0.032 | 0.54701 | 0 | 0 | 32 | M | 2 |  |  |  | ROZPOCET | 0 | 0 | 0 | 0 | 0 | 1 | 0 | 16 | -302756257
| VV |  | délka x průřez (šíře 25 cm, výška dle tl. TI, uvažuji 25 cm) | [14 empty] | VV | 2 | 1 | True | 0 | ROZPOCET
| VV |  | 273,5*0,25*0,25 |  | 17.094 | [12 empty] | VV | 2 | 2 | True | 1 | ROZPOCET
56 | K | 713141358 | Montáž tepelné izolace střech plochých spádovými klíny na zhlaví atiky šířky do 500 mm mechanicky ukotvenými šrouby | m | 61.25 |  | 0 | CS ÚRS 2019 01 |  | základní |  | 0 | 0.00016 | 0.0098 | 0 | 0 | 16 | K | 2 |  |  |  | ROZPOCET | 0 | 0 | 0 | 0 | 0 | 1 | 0 | 16 | 1118320017
| VV |  | detail F - opracování dělící atiky | [14 empty] | VV | 2 | 1 | True | 0 | ROZPOCET
| VV |  | délka detailu 61,25 m dle 1/2 z K.08 | [14 empty] | VV | 2 | 1 | True | 0 | ROZPOCET
| VV |  | 61,25 |  | 61.25 | [12 empty] | VV | 2 | 2 | True | 1 | ROZPOCET
57 | M | 28376384 | deska z polystyrénu XPS, hrana polodrážková a hladký povrch s vyšší odolností m3 | m3 | 2.756 |  | 0 | CS ÚRS 2019 01 |  | základní |  | 0 | 0.032 | 0.088192 | 0 | 0 | 32 | M | 2 |  |  |  | ROZPOCET | 0 | 0 | 0 | 0 | 0 | 1 | 0 | 16 | -17226512
| VV |  | délka * šíře * průměrná výška | [14 empty] | VV | 2 | 1 | True | 0 | ROZPOCET
| VV |  | 61,25*0,3*0,15 |  | 2.756 | [12 empty] | VV | 2 | 2 | True | 1 | ROZPOCET
58 | K | 713141396 | Montáž tepelné izolace střech plochých na konstrukce stěn převyšující úroveň střechy např. atiky, prostupy střešní krytinou do výšky 1 000 mm přilepenými za studena nízkoexpanzní (PUR) pěnou | m2 | 75.5 |  | 0 | CS ÚRS 2019 01 |  | základní |  | 0 | 0.00019 | 0.014345 | 0 | 0 | 16 | K | 2 |  |  |  | ROZPOCET | 0 | 0 | 0 | 0 | 0 | 1 | 0 | 16 | 935834528
| VV |  | detail E - napojení na světlíky - zateplení k podezdívce EPS 100 S, 80 mm | [14 empty] | VV | 2 | 1 | True | 0 | ROZPOCET
| VV |  | délka detailu 302 m, šíře 0,25 m | [14 empty] | VV | 2 | 1 | True | 0 | ROZPOCET
| VV |  | 302*0,25 |  | 75.5 | [12 empty] | VV | 2 | 2 | True | 1 | ROZPOCET
59 | M | 28372308 | deska EPS 100 pro trvalé zatížení v tlaku (max. 2000 kg/m2) tl 80mm | m2 | 77.01 |  | 0 | CS ÚRS 2019 01 |  | základní |  | 0 | 0.002 | 0.15402 | 0 | 0 | 32 | M | 2 |  |  |  | ROZPOCET | 0 | 0 | 0 | 0 | 0 | 1 | 0 | 16 | 1527594666
| VV |  | 75,5*1,02 'Přepočtené koeficientem množství |  | 77.01 | [12 empty] | VV | 2 | 2 | False | 1 | ROZPOCET
60 | K | 713141396 | Montáž tepelné izolace střech plochých na konstrukce stěn převyšující úroveň střechy např. atiky, prostupy střešní krytinou do výšky 1 000 mm přilepenými za studena nízkoexpanzní (PUR) pěnou | m2 | 55.125 |  | 0 | CS ÚRS 2019 01 |  | základní |  | 0 | 0.00019 | 0.010474 | 0 | 0 | 16 | K | 2 |  |  |  | ROZPOCET | 0 | 0 | 0 | 0 | 0 | 1 | 0 | 16 | 2083921015
| VV |  | detail F - opracování dělící atiky | [14 empty] | VV | 2 | 1 | True | 0 | ROZPOCET
| VV |  | délka detailu 61,25 m dle K.08 výška 0,45 m | [14 empty] | VV | 2 | 1 | True | 0 | ROZPOCET
| VV |  | 122,5*0,45 |  | 55.125 | [12 empty] | VV | 2 | 2 | True | 1 | ROZPOCET
61 | M | 28372305 | deska EPS 100 pro trvalé zatížení v tlaku (max. 2000 kg/m2) tl 50mm | m2 | 56.228 |  | 0 | CS ÚRS 2019 01 |  | základní |  | 0 | 0.00125 | 0.070285 | 0 | 0 | 32 | M | 2 |  |  |  | ROZPOCET | 0 | 0 | 0 | 0 | 0 | 1 | 0 | 16 | -625738289
| VV |  | 55,125*1,02 'Přepočtené koeficientem množství |  | 56.228 | [12 empty] | VV | 2 | 2 | False | 1 | ROZPOCET
62 | K | 998713202 | Přesun hmot pro izolace tepelné stanovený procentní sazbou (%) z ceny vodorovná dopravní vzdálenost do 50 m v objektech výšky přes 6 do 12 m | % |  |  | 0 | CS ÚRS 2019 01 |  | základní |  | 0 | 0 | 0 | 0 | 0 | 16 | K | 2 |  |  |  | ROZPOCET | 0 | 0 | 0 | 0 | 0 | 1 | 0 | 16 | 1457624606
63 | K | 998713292 | Přesun hmot pro izolace tepelné stanovený procentní sazbou (%) z ceny Příplatek k cenám za zvětšený přesun přes vymezenou největší dopravní vzdálenost do 100 m | % |  |  | 0 | CS ÚRS 2019 01 |  | základní |  | 0 | 0 | 0 | 0 | 0 | 16 | K | 2 |  |  |  | ROZPOCET | 0 | 0 | 0 | 0 | 0 | 1 | 0 | 16 | -514020414
| D | 721 | Zdravotechnika - vnitřní kanalizace |  |  |  | 0 |  |  |  |  | 0 |  | 0.03867 |  | 0.22165 | 2 | D | 1 |  |  |  | ROZPOCET | [6 empty] | 0
64 | K | 721210822 | Demontáž kanalizačního příslušenství střešních vtoků DN 100 | kus | 13 |  | 0 | CS ÚRS 2019 01 |  | základní |  | 0 | 0 | 0 | 0.01705 | 0.22165 | 16 | K | 2 |  |  |  | ROZPOCET | 0 | 0 | 0 | 0 | 0 | 1 | 0 | 16 | -1718817048
| VV |  | dle stávajícího stavu | [14 empty] | VV | 2 | 1 | True | 0 | ROZPOCET
| VV |  | 13 |  | 13 | [12 empty] | VV | 2 | 2 | True | 1 | ROZPOCET
65 | K | 721233112 | Střešní vtoky (vpusti) polypropylenové (PP) pro ploché střechy s odtokem svislým DN 110 | kus | 12 |  | 0 | CS ÚRS 2019 01 |  | základní |  | 0 | 0.00212 | 0.02544 | 0 | 0 | 16 | K | 2 |  |  |  | ROZPOCET | 0 | 0 | 0 | 0 | 0 | 1 | 0 | 16 | 1657356887
| VV |  | dle nového stavu | [14 empty] | VV | 2 | 1 | True | 0 | ROZPOCET
| VV |  | 12 |  | 12 | [12 empty] | VV | 2 | 2 | True | 1 | ROZPOCET
66 | K | 721233121 | Střešní vtoky (vpusti) polypropylenové (PP) pro ploché střechy s odtokem vodorovným DN 75/110 | kus | 6 |  | 0 | CS ÚRS 2019 01 |  | základní |  | 0 | 0.00167 | 0.01002 | 0 | 0 | 16 | K | 2 |  |  |  | ROZPOCET | 0 | 0 | 0 | 0 | 0 | 1 | 0 | 16 | 1477718037
| VV |  | přidané nové vtoky vodorovné | [14 empty] | VV | 2 | 1 | True | 0 | ROZPOCET
| VV |  | 5 |  | 5 | [12 empty] | VV | 2 | 2 | True | 0 | ROZPOCET
| VV |  | výměna stávajícího vodorovného vtoku | [14 empty] | VV | 2 | 1 | True | 0 | ROZPOCET
| VV |  | 1 |  | 1 | [12 empty] | VV | 2 | 2 | True | 0 | ROZPOCET
| VV |  | Součet |  | 6 | [12 empty] | VV | 2 | 4 | True | 1 | ROZPOCET
67 | M | 23170001 | pěna montážní PUR nízkoexpanzní | litr | 3 |  | 0 | CS ÚRS 2019 01 |  | základní |  | 0 | 0.00107 | 0.00321 | 0 | 0 | 32 | M | 2 |  |  |  | ROZPOCET | 0 | 0 | 0 | 0 | 0 | 1 | 0 | 16 | -2020396834
| VV |  | přdpoklad | [14 empty] | VV | 2 | 1 | True | 0 | ROZPOCET
| VV |  | 3 |  | 3 | [12 empty] | VV | 2 | 2 | True | 1 | ROZPOCET
68 | K | 998721202 | Přesun hmot pro vnitřní kanalizace stanovený procentní sazbou (%) z ceny vodorovná dopravní vzdálenost do 50 m v objektech výšky přes 6 do 12 m | % |  |  | 0 | CS ÚRS 2019 01 |  | základní |  | 0 | 0 | 0 | 0 | 0 | 16 | K | 2 |  |  |  | ROZPOCET | 0 | 0 | 0 | 0 | 0 | 1 | 0 | 16 | -1006697811
69 | K | 998721292 | Přesun hmot pro vnitřní kanalizace stanovený procentní sazbou (%) z ceny Příplatek k cenám za zvětšený přesun přes vymezenou největší dopravní vzdálenost do 100 m | % |  |  | 0 | CS ÚRS 2019 01 |  | základní |  | 0 | 0 | 0 | 0 | 0 | 16 | K | 2 |  |  |  | ROZPOCET | 0 | 0 | 0 | 0 | 0 | 1 | 0 | 16 | -997775762
| D | 741 | Elektroinstalace - silnoproud |  |  |  | 0 |  |  |  |  | 0 |  | 0.12 |  | 0.272 | 2 | D | 1 |  |  |  | ROZPOCET | [6 empty] | 0
70 | K | 741420002 | Montáž hromosvodného vedení svodových drátů nebo lan s podpěrami, Ø přes 10 mm | m | 400 |  | 0 | CS ÚRS 2019 01 |  | základní |  | 0 | 0 | 0 | 0 | 0 | 16 | K | 2 |  |  |  | ROZPOCET | 0 | 0 | 0 | 0 | 0 | 1 | 0 | 16 | -1951658701
| P |  | Poznámka k položce: materiál bude použitý stávající | [14 empty] | P | 2
| VV |  | výměra dle dmtž | [14 empty] | VV | 2 | 1 | True | 0 | ROZPOCET
| VV |  | 400 |  | 400 | [12 empty] | VV | 2 | 2 | True | 1 | ROZPOCET
71 | M | 35441550 | podpěra vedení FeZn na lepenkovou krytinu a eternit 100 mm | kus | 400 |  | 0 | CS ÚRS 2019 01 |  | základní |  | 0 | 0.0003 | 0.12 | 0 | 0 | 32 | M | 2 |  |  |  | ROZPOCET | 0 | 0 | 0 | 0 | 0 | 1 | 0 | 16 | -1291840606
72 | K | 741421821 | Demontáž hromosvodného vedení bez zachování funkčnosti svodových drátů nebo lan na rovné střeše, průměru do 8 mm | m | 400 |  | 0 | CS ÚRS 2019 01 |  | základní |  | 0 | 0 | 0 | 0.0004 | 0.16 | 16 | K | 2 |  |  |  | ROZPOCET | 0 | 0 | 0 | 0 | 0 | 1 | 0 | 16 | -2012903441
| VV |  | naměřené trasy v autocadu dle fotodokumentace | [14 empty] | VV | 2 | 1 | True | 0 | ROZPOCET
| VV |  | 0,75+1,175+19,795+34,63+13,505+1,7+0,7+2,6+37,02+2,6+0,7+1,7+40,66+34,63+48,5+27,79+1,175+0,75+2,8+30,32+4,8+25,81+11,17+11,17+12,445 |  | 368.895 | [12 empty] | VV | 2 | 2 | True | 0 | ROZPOCET
| VV |  | zaokrouhlení | [14 empty] | VV | 2 | 1 | True | 0 | ROZPOCET
| VV |  | 31,105 |  | 31.105 | [12 empty] | VV | 2 | 2 | True | 0 | ROZPOCET
| VV |  | Součet |  | 400 | [12 empty] | VV | 2 | 4 | True | 1 | ROZPOCET
73 | K | 741421855 | Demontáž hromosvodného vedení podpěr střešního vedení pro plochou střechu | kus | 400 |  | 0 | CS ÚRS 2019 01 |  | základní |  | 0 | 0 | 0 | 0.00028 | 0.112 | 16 | K | 2 |  |  |  | ROZPOCET | 0 | 0 | 0 | 0 | 0 | 1 | 0 | 16 | -1320914324
| P |  | Poznámka k položce: úvaha á 1m | [14 empty] | P | 2
74 | K | 741810002 | Zkoušky a prohlídky elektrických rozvodů a zařízení celková prohlídka a vyhotovení revizní zprávy pro objem montážních prací přes 100 do 500 tis. Kč | kus | 1 |  | 0 | CS ÚRS 2019 01 |  | základní |  | 0 | 0 | 0 | 0 | 0 | 16 | K | 2 |  |  |  | ROZPOCET | 0 | 0 | 0 | 0 | 0 | 1 | 0 | 16 | -944539754
75 | K | 998741202 | Přesun hmot pro silnoproud stanovený procentní sazbou (%) z ceny vodorovná dopravní vzdálenost do 50 m v objektech výšky přes 6 do 12 m | % |  |  | 0 | CS ÚRS 2019 01 |  | základní |  | 0 | 0 | 0 | 0 | 0 | 16 | K | 2 |  |  |  | ROZPOCET | 0 | 0 | 0 | 0 | 0 | 1 | 0 | 16 | 2076175371
76 | K | 998741292 | Přesun hmot pro silnoproud stanovený procentní sazbou (%) z ceny Příplatek k cenám za zvětšený přesun přes vymezenou největší dopravní vzdálenost do 100 m | % |  |  | 0 | CS ÚRS 2019 01 |  | základní |  | 0 | 0 | 0 | 0 | 0 | 16 | K | 2 |  |  |  | ROZPOCET | 0 | 0 | 0 | 0 | 0 | 1 | 0 | 16 | -1509842550
| D | 762 | Konstrukce tesařské |  |  |  | 0 |  |  |  |  | 0 |  | 3.0508 |  | 0 | 2 | D | 1 |  |  |  | ROZPOCET | [6 empty] | 0
77 | K | 762.Rpol.001 | Konstrukční vrstva pod klempířské prvky pro oplechování horních ploch zdí a nadezdívek (atik) z desek dřevoštěpkových šroubovaných do podkladu, tloušťky desky 22 mm | m2 | 95.938 |  | 0 |  |  | základní |  | 0 | 0.01396 | 1.3393 | 0 | 0 | 16 | K | 2 |  |  |  | ROZPOCET | 0 | 0 | 0 | 0 | 0 | 1 | 0 | 16 | 1285309664
| P |  | Poznámka k položce: bez dodávky desky | [14 empty] | P | 2
| VV |  | detail C - okraj střechy | [14 empty] | VV | 2 | 1 | True | 0 | ROZPOCET
| VV |  | délka detailu 273,5 m dle K01; 02; 03 šíře 0,25 m | [14 empty] | VV | 2 | 1 | True | 0 | ROZPOCET
| VV |  | 273,5*0,25 |  | 68.375 | [12 empty] | VV | 2 | 2 | True | 0 | ROZPOCET
| VV |  | detail F - opracování dělící atiky | [14 empty] | VV | 2 | 1 | True | 0 | ROZPOCET
| VV |  | délka detailu 61,25 m dle 1/2 z K.08 šíře 0,45 m | [14 empty] | VV | 2 | 1 | True | 0 | ROZPOCET
| VV |  | 61,25*0,45 |  | 27.563 | [12 empty] | VV | 2 | 2 | True | 0 | ROZPOCET
| VV |  | Součet |  | 95.938 | [12 empty] | VV | 2 | 4 | True | 1 | ROZPOCET
78 | M | 60624134 | překližka stavební s fólií hladkou 1250x2500mm tl 21mm | m2 | 100.735 |  | 0 | CS ÚRS 2019 01 |  | základní |  | 0 | 0.0168 | 1.6923 | 0 | 0 | 32 | M | 2 |  |  |  | ROZPOCET | 0 | 0 | 0 | 0 | 0 | 1 | 0 | 16 | 426728427
| VV |  | 95,938*1,05 'Přepočtené koeficientem množství |  | 100.735 | [12 empty] | VV | 2 | 2 | False | 1 | ROZPOCET
79 | K | 762595001 | Spojovací prostředky podlah a podkladových konstrukcí hřebíky, vruty | m2 | 95.938 |  | 0 | CS ÚRS 2019 01 |  | základní |  | 0 | 0.0002 | 0.019188 | 0 | 0 | 16 | K | 2 |  |  |  | ROZPOCET | 0 | 0 | 0 | 0 | 0 | 1 | 0 | 16 | -582397620
80 | K | 998762202 | Přesun hmot pro konstrukce tesařské stanovený procentní sazbou (%) z ceny vodorovná dopravní vzdálenost do 50 m v objektech výšky přes 6 do 12 m | % |  |  | 0 | CS ÚRS 2019 01 |  | základní |  | 0 | 0 | 0 | 0 | 0 | 16 | K | 2 |  |  |  | ROZPOCET | 0 | 0 | 0 | 0 | 0 | 1 | 0 | 16 | -1995743905
81 | K | 998762294 | Přesun hmot pro konstrukce tesařské stanovený procentní sazbou (%) z ceny Příplatek k cenám za zvětšený přesun přes vymezenou největší dopravní vzdálenost do 1000 m | % |  |  | 0 | CS ÚRS 2019 01 |  | základní |  | 0 | 0 | 0 | 0 | 0 | 16 | K | 2 |  |  |  | ROZPOCET | 0 | 0 | 0 | 0 | 0 | 1 | 0 | 16 | -7852641
| D | 764 | Konstrukce klempířské |  |  |  | 0 |  |  |  |  | 0 |  | 2.9499 |  | 0.64958 | 2 | D | 1 |  |  |  | ROZPOCET | [6 empty] | 0
82 | K | 764.Rpol.K.02 | Oplechování střešních prvků z pozinkovaného plechu s povrchovou úpravou závětrnou lištou rš 390 mm | m | 273.5 |  | 0 |  |  | základní |  | 0 | 0.00347 | 0.94905 | 0 | 0 | 16 | K | 2 |  |  |  | ROZPOCET | 0 | 0 | 0 | 0 | 0 | 1 | 0 | 16 | -1042759316
| VV |  | K.02 | [14 empty] | VV | 2 | 1 | True | 0 | ROZPOCET
| VV |  | 273,5 |  | 273.5 | [12 empty] | VV | 2 | 2 | True | 1 | ROZPOCET
83 | K | 764.Rpol.K.03 | Krycí maska z pozinkovaného plechu s povrchovou úpravou rš 605 mm | m | 273.5 |  | 0 |  |  | základní |  | 0 | 0.00581 | 1.589 | 0 | 0 | 16 | K | 2 |  |  |  | ROZPOCET | 0 | 0 | 0 | 0 | 0 | 1 | 0 | 16 | -1256280607
| VV |  | K.03 | [14 empty] | VV | 2 | 1 | True | 0 | ROZPOCET
| VV |  | 273,5 |  | 273.5 | [12 empty] | VV | 2 | 2 | True | 1 | ROZPOCET
84 | K | 764.Rpol.K.04 | Krycí lišta z pozinkovaného plechu s povrchovou úpravou rš 150 mm | m | 175.833 |  | 0 |  |  | základní |  | 0 | 0.0022 | 0.38683 | 0 | 0 | 16 | K | 2 |  |  |  | ROZPOCET | 0 | 0 | 0 | 0 | 0 | 1 | 0 | 16 | 1388770787
85 | M | 24633002 | tmel PUR odolný vůči povětrnostním vlivům a UV záření šedý | litr | 25 |  | 0 | CS ÚRS 2019 01 |  | základní |  | 0 | 0.001 | 0.025 | 0 | 0 | 32 | M | 2 |  |  |  | ROZPOCET | 0 | 0 | 0 | 0 | 0 | 1 | 0 | 16 | -1969155471
| VV |  | předpoklad 15 l, detail B, D a E | [14 empty] | VV | 2 | 1 | True | 0 | ROZPOCET
| VV |  | 25 |  | 25 | [12 empty] | VV | 2 | 2 | True | 1 | ROZPOCET
86 | K | 764002801 | Demontáž klempířských konstrukcí závětrné lišty do suti | m | 273.5 |  | 0 | CS ÚRS 2019 01 |  | základní |  | 0 | 0 | 0 | 0.0017 | 0.46495 | 16 | K | 2 |  |  |  | ROZPOCET | 0 | 0 | 0 | 0 | 0 | 1 | 0 | 16 | 357825872
| VV |  | výměra dle K.02 | [14 empty] | VV | 2 | 1 | True | 0 | ROZPOCET
| VV |  | 273,5 |  | 273.5 | [12 empty] | VV | 2 | 2 | True | 1 | ROZPOCET
87 | K | 764002871 | Demontáž klempířských konstrukcí lemování zdí do suti | m | 105.5 |  | 0 | CS ÚRS 2019 01 |  | základní |  | 0 | 0 | 0 | 0.00175 | 0.18463 | 16 | K | 2 |  |  |  | ROZPOCET | 0 | 0 | 0 | 0 | 0 | 1 | 0 | 16 | -469924650
| VV |  | dle K.04 | [14 empty] | VV | 2 | 1 | True | 0 | ROZPOCET
| VV |  | 105,5 |  | 105.5 | [12 empty] | VV | 2 | 2 | True | 1 | ROZPOCET
88 | K | 998764202 | Přesun hmot pro konstrukce klempířské stanovený procentní sazbou (%) z ceny vodorovná dopravní vzdálenost do 50 m v objektech výšky přes 6 do 12 m | % |  |  | 0 | CS ÚRS 2019 01 |  | základní |  | 0 | 0 | 0 | 0 | 0 | 16 | K | 2 |  |  |  | ROZPOCET | 0 | 0 | 0 | 0 | 0 | 1 | 0 | 16 | 688861952
89 | K | 998764292 | Přesun hmot pro konstrukce klempířské stanovený procentní sazbou (%) z ceny Příplatek k cenám za zvětšený přesun přes vymezenou největší dopravní vzdálenost do 100 m | % |  |  | 0 | CS ÚRS 2019 01 |  | základní |  | 0 | 0 | 0 | 0 | 0 | 16 | K | 2 |  |  |  | ROZPOCET | 0 | 0 | 0 | 0 | 0 | 1 | 0 | 16 | 1948057620
| D | 767 | Konstrukce zámečnické |  |  |  | 0 |  |  |  |  | 0 |  | 0.025152 |  | 0.6083 | 2 | D | 1 |  |  |  | ROZPOCET | [6 empty] | 0
90 | K | 767.Rpol.ZS | Dodávka a montáž záchytného systému proti pádu z výšky a do hloubky včetně revize a předání, specifikace dle půdorysu a technické zprávy ZS | kpl. | 1 |  | 0 |  |  | základní |  | 0 | 0 | 0 | 0 | 0 | 16 | K | 2 |  |  |  | ROZPOCET | 0 | 0 | 0 | 0 | 0 | 1 | 0 | 16 | 455849513
91 | K | 767311821 | Demontáž světlíků bodových přes 1 do 1,5 m2 | kus | 41 |  | 0 | CS ÚRS 2019 01 |  | základní |  | 0 | 0 | 0 | 0.0032 | 0.1312 | 16 | K | 2 |  |  |  | ROZPOCET | 0 | 0 | 0 | 0 | 0 | 1 | 0 | 16 | -1228780199
| VV |  | SV01 | [14 empty] | VV | 2 | 1 | True | 0 | ROZPOCET
| VV |  | 8 |  | 8 | [12 empty] | VV | 2 | 2 | True | 0 | ROZPOCET
| VV |  | SV02 | [14 empty] | VV | 2 | 1 | True | 0 | ROZPOCET
| VV |  | 31 |  | 31 | [12 empty] | VV | 2 | 2 | True | 0 | ROZPOCET
| VV |  | SV05 | [14 empty] | VV | 2 | 1 | True | 0 | ROZPOCET
| VV |  | 2 |  | 2 | [12 empty] | VV | 2 | 2 | True | 0 | ROZPOCET
| VV |  | Součet |  | 41 | [12 empty] | VV | 2 | 4 | True | 1 | ROZPOCET
92 | K | 767311823 | Demontáž světlíků bodových přes 2 do 2,5 m2 | kus | 1 |  | 0 | CS ÚRS 2019 01 |  | základní |  | 0 | 0 | 0 | 0.013 | 0.013 | 16 | K | 2 |  |  |  | ROZPOCET | 0 | 0 | 0 | 0 | 0 | 1 | 0 | 16 | -1600554187
| VV |  | SV04 | [14 empty] | VV | 2 | 1 | True | 0 | ROZPOCET
| VV |  | 1 |  | 1 | [12 empty] | VV | 2 | 2 | True | 1 | ROZPOCET
93 | K | 767311825 | Demontáž světlíků bodových přes 3 do 3,5 m2 | kus | 17 |  | 0 | CS ÚRS 2019 01 |  | základní |  | 0 | 0 | 0 | 0.0273 | 0.4641 | 16 | K | 2 |  |  |  | ROZPOCET | 0 | 0 | 0 | 0 | 0 | 1 | 0 | 16 | 374257717
| VV |  | SV03 | [14 empty] | VV | 2 | 1 | True | 0 | ROZPOCET
| VV |  | 17 |  | 17 | [12 empty] | VV | 2 | 2 | True | 1 | ROZPOCET
94 | K | 767315151 | Montáž světlíků pultových se zasklením | m2 | 62.88 |  | 0 | CS ÚRS 2019 01 |  | základní |  | 0 | 0.0004 | 0.025152 | 0 | 0 | 16 | K | 2 |  |  |  | ROZPOCET | 0 | 0 | 0 | 0 | 0 | 1 | 0 | 16 | -668691052
| VV |  | SV03´ | [14 empty] | VV | 2 | 1 | True | 0 | ROZPOCET
| VV |  | 1,2*29,8 |  | 35.76 | [12 empty] | VV | 2 | 2 | True | 0 | ROZPOCET
| VV |  | SV04´ | [14 empty] | VV | 2 | 1 | True | 0 | ROZPOCET
| VV |  | 1,2*19,8 |  | 23.76 | [12 empty] | VV | 2 | 2 | True | 0 | ROZPOCET
| VV |  | SV06´ | [14 empty] | VV | 2 | 1 | True | 0 | ROZPOCET
| VV |  | 1,2*2,8 |  | 3.36 | [12 empty] | VV | 2 | 2 | True | 0 | ROZPOCET
| VV |  | Součet |  | 62.88 | [12 empty] | VV | 2 | 4 | True | 1 | ROZPOCET
95 | M | 767.Rpol.SV.P. | světlík pultový pevný, konstrukcí hliník, zasklení polykarbonát, rozměry dle PD - SV03´; SV04´ a SV06´ | m | 52.4 |  | 0 |  |  | základní |  | 0 | 0 | 0 | 0 | 0 | 32 | M | 2 |  |  |  | ROZPOCET | 0 | 0 | 0 | 0 | 0 | 1 | 0 | 16 | 1802521633
| VV |  | 29,8+19,8+2,8 |  | 52.4 | [12 empty] | VV | 2 | 2 | True | 1 | ROZPOCET
96 | K | 767316311 | Montáž světlíků bodových přes 1 do 1,5 m2 | kus | 8 |  | 0 | CS ÚRS 2019 01 |  | základní |  | 0 | 0 | 0 | 0 | 0 | 16 | K | 2 |  |  |  | ROZPOCET | 0 | 0 | 0 | 0 | 0 | 1 | 0 | 16 | 532112326
| VV |  | SV01´ | [14 empty] | VV | 2 | 1 | True | 0 | ROZPOCET
| VV |  | 8 |  | 8 | [12 empty] | VV | 2 | 2 | True | 1 | ROZPOCET
97 | M | 767.Rpol.SV01´ | pevný bodový světlík se zateplenou laminátovou podstavou v. 150 mm, čtyřvrstvá kopule z PMMA, součinitel prostupu tepla světlíku včetně rámu bude max. 1,4 W/(m2*K), půdorysně 900 x 1200 mm | kus | 8 |  | 0 |  |  | základní |  | 0 | 0 | 0 | 0 | 0 | 32 | M | 2 |  |  |  | ROZPOCET | 0 | 0 | 0 | 0 | 0 | 1 | 0 | 16 | 1143448550
98 | K | 767316311 | Montáž světlíků bodových přes 1 do 1,5 m2 | kus | 31 |  | 0 | CS ÚRS 2019 01 |  | základní |  | 0 | 0 | 0 | 0 | 0 | 16 | K | 2 |  |  |  | ROZPOCET | 0 | 0 | 0 | 0 | 0 | 1 | 0 | 16 | -1222269369
| VV |  | SV02´ | [14 empty] | VV | 2 | 1 | True | 0 | ROZPOCET
| VV |  | 31 |  | 31 | [12 empty] | VV | 2 | 2 | True | 1 | ROZPOCET
99 | M | 767.Rpol.SV02´ | pevný bodový světlík se zateplenou laminátovou podstavou v. 150 mm, čtyřvrstvá kopule z PMMA, součinitel prostupu tepla světlíku včetně rámu bude max. 1,4 W/(m2*K), půdorysně 950 x 1400 mm | kus | 31 |  | 0 |  |  | základní |  | 0 | 0 | 0 | 0 | 0 | 32 | M | 2 |  |  |  | ROZPOCET | 0 | 0 | 0 | 0 | 0 | 1 | 0 | 16 | 115916882
100 | K | 767316311 | Montáž světlíků bodových přes 1 do 1,5 m2 | kus | 2 |  | 0 | CS ÚRS 2019 01 |  | základní |  | 0 | 0 | 0 | 0 | 0 | 16 | K | 2 |  |  |  | ROZPOCET | 0 | 0 | 0 | 0 | 0 | 1 | 0 | 16 | 568069448
| VV |  | SV05´ | [14 empty] | VV | 2 | 1 | True | 0 | ROZPOCET
| VV |  | 2 |  | 2 | [12 empty] | VV | 2 | 2 | True | 1 | ROZPOCET
101 | M | 767.Rpol.SV05´ | pevný bodový světlík se zateplenou laminátovou podstavou v. 150 mm, čtyřvrstvá kopule z PMMA, součinitel prostupu tepla světlíku včetně rámu bude max. 1,4 W/(m2*K), půdorysně 570 x 2000 mm | kus | 2 |  | 0 |  |  | základní |  | 0 | 0 | 0 | 0 | 0 | 32 | M | 2 |  |  |  | ROZPOCET | 0 | 0 | 0 | 0 | 0 | 1 | 0 | 16 | -822969245
102 | K | 998767202 | Přesun hmot pro zámečnické konstrukce stanovený procentní sazbou (%) z ceny vodorovná dopravní vzdálenost do 50 m v objektech výšky přes 6 do 12 m | % |  |  | 0 | CS ÚRS 2019 01 |  | základní |  | 0 | 0 | 0 | 0 | 0 | 16 | K | 2 |  |  |  | ROZPOCET | 0 | 0 | 0 | 0 | 0 | 1 | 0 | 16 | -418678919
103 | K | 998767292 | Přesun hmot pro zámečnické konstrukce stanovený procentní sazbou (%) z ceny Příplatek k cenám za zvětšený přesun přes vymezenou největší dopravní vzdálenost do 100 m | % |  |  | 0 | CS ÚRS 2019 01 |  | základní |  | 0 | 0 | 0 | 0 | 0 | 16 | K | 2 |  |  |  | ROZPOCET | 0 | 0 | 0 | 0 | 0 | 1 | 0 | 16 | -697057292
| D | VRN | Vedlejší rozpočtové náklady |  |  |  | 0 |  |  |  |  | 0 |  | 0 |  | 0 | 5 | D | 0 |  |  |  | ROZPOCET | [6 empty] | 0
| D | VRN3 | Zařízení staveniště |  |  |  | 0 |  |  |  |  | 0 |  | 0 |  | 0 | 5 | D | 1 |  |  |  | ROZPOCET | [6 empty] | 0
104 | K | 030001000 | Zařízení staveniště | kpl. | 1 |  | 0 | CS ÚRS 2019 01 |  | základní |  | 0 | 0 | 0 | 0 | 0 | 1024 | K | 2 |  |  |  | ROZPOCET | 0 | 0 | 0 | 0 | 0 | 1 | 0 | 1024 | -976179146
105 | K | VRN.Rpol.001 | Náklady na stavební výtah po dobu výstavby | kpl. | 1 |  | 0 |  |  | základní |  | 0 | 0 | 0 | 0 | 0 | 1024 | K | 2 |  |  |  | ROZPOCET | 0 | 0 | 0 | 0 | 0 | 1 | 0 | 1024 | 69966593
| D | VRN4 | Inženýrská činnost |  |  |  | 0 |  |  |  |  | 0 |  | 0 |  | 0 | 5 | D | 1 |  |  |  | ROZPOCET | [6 empty] | 0
106 | K | 041103000 | Autorský dozor projektanta | kpl. | 1 |  | 0 | CS ÚRS 2019 01 |  | základní |  | 0 | 0 | 0 | 0 | 0 | 1024 | K | 2 |  |  |  | ROZPOCET | 0 | 0 | 0 | 0 | 0 | 1 | 0 | 1024 | -553554474
107 | K | 043002000 | Zkoušky a ostatní měření | kpl. | 1 |  | 0 | CS ÚRS 2019 01 |  | základní |  | 0 | 0 | 0 | 0 | 0 | 1024 | K | 2 |  |  |  | ROZPOCET | 0 | 0 | 0 | 0 | 0 | 1 | 0 | 1024 | 1028409481
| D | VRN6 | Územní vlivy |  |  |  | 0 |  |  |  |  | 0 |  | 0 |  | 0 | 5 | D | 1 |  |  |  | ROZPOCET | [6 empty] | 0
108 | K | 061002000 | Vliv klimatických podmínek | kpl. | 1 |  | 0 | CS ÚRS 2019 01 |  | základní |  | 0 | 0 | 0 | 0 | 0 | 1024 | K | 2 |  |  |  | ROZPOCET | 0 | 0 | 0 | 0 | 0 | 1 | 0 | 1024 | 1311729509
| P |  | Poznámka k položce: zakrývání konstrukce během stavebních úprav - proti povětrnostním vlivům | [14 empty] | P | 2
109 | K | 065002000 | Mimostaveništní doprava materiálů | kpl. | 1 |  | 0 | CS ÚRS 2019 01 |  | základní |  | 0 | 0 | 0 | 0 | 0 | 1024 | K | 2 |  |  |  | ROZPOCET | 0 | 0 | 0 | 0 | 0 | 1 | 0 | 1024 | 1070162881

## Pokyny pro vyplnění
Struktura údajů, formát souboru a metodika pro zpracování
Struktura
Soubor je složen ze záložky Rekapitulace stavby a záložek s názvem soupisu prací pro jednotlivé objekty ve formátu XLSX. Každá ze záložek přitom obsahuje
ještě samostatné sestavy vymezené orámovaním a nadpisem sestavy.
Rekapitulace stavby obsahuje sestavu Rekapitulace stavby a Rekapitulace objektů stavby a soupisů prací.
V sestavě Rekapitulace stavby jsou uvedeny informace identifikující předmět veřejné zakázky na stavební práce, KSO, CC-CZ, CZ-CPV, CZ-CPA a rekapitulaci
celkové nabídkové ceny uchazeče.
Termínem "uchazeč" (resp. zhotovitel) se myslí "účastník zadávacího řízení" ve smyslu zákona o zadávání veřejných zakázek.
V sestavě Rekapitulace objektů stavby a soupisů prací je uvedena rekapitulace stavebních objektů, inženýrských objektů, provozních souborů,
vedlejších a ostatních nákladů a ostatních nákladů s rekapitulací nabídkové ceny za jednotlivé soupisy prací. Na základě údaje Typ je možné
identifikovat, zda se jedná o objekt nebo soupis prací pro daný objekt:
|  | STA | Stavební objekt pozemní
|  | ING | Stavební objekt inženýrský
|  | PRO | Provozní soubor
|  | VON | Vedlejší a ostatní náklady
|  | OST | Ostatní
|  | Soupis | Soupis prací pro daný typ objektu
Soupis prací pro jednotlivé objekty obsahuje sestavy Krycí list soupisu prací, Rekapitulace členění soupisu prací, Soupis prací. Za soupis prací může být považován
i objekt stavby v případě, že neobsahuje podřízenou zakázku.
Krycí list soupisu obsahuje rekapitulaci informací o předmětu veřejné zakázky ze sestavy Rekapitulace stavby, informaci o zařazení objektu do KSO,
CC-CZ, CZ-CPV, CZ-CPA a rekapitulaci celkové nabídkové ceny uchazeče za aktuální soupis prací.
Rekapitulace členění soupisu prací obsahuje rekapitulaci soupisu prací ve všech úrovních členění soupisu tak, jak byla tato členění použita (např.
stavební díly, funkční díly, případně jiné členění) s rekapitulací nabídkové ceny.
Soupis prací obsahuje položky veškerých stavebních nebo montážních prací, dodávek materiálů a služeb nezbytných pro zhotovení stavebního objektu,
inženýrského objektu, provozního souboru, vedlejších a ostatních nákladů.
Pro položky soupisu prací se zobrazují následující informace:
|  | PČ |  | Pořadové číslo položky v aktuálním soupisu
|  | TYP |  | Typ položky: K - konstrukce, M - materiál, PP - plný popis, PSC - poznámka k souboru cen, P - poznámka k položce, VV - výkaz výměr
|  | Kód |  | Kód položky
|  | Popis |  | Zkrácený popis položky
|  | MJ |  | Měrná jednotka položky
|  | Množství |  | Množství v měrné jednotce
|  | J.cena |  | Jednotková cena položky. Zadaní může obsahovat namísto J.ceny sloupce J.materiál a J.montáž, jejichž součet definuje
J.cenu položky.
|  | Cena celkem |  | Celková cena položky daná jako součin množství a j.ceny
|  | Cenová soustava |  | Příslušnost položky do cenové soustavy
Ke každé položce soupisu prací se na samostatných řádcích může zobrazovat:
Plný popis položky
Poznámka k souboru cen a poznámka zadavatele
Výkaz výměr
Pokud je k řádku výkazu výměr evidovaný údaj ve sloupci Kód, jedná se o definovaný odkaz, na který se může odvolávat výkaz výměr z jiné položky.
Metodika pro zpracování
Jednotlivé sestavy jsou v souboru provázány. Editovatelné pole jsou zvýrazněny žlutým podbarvením, ostatní pole neslouží k editaci a nesmí být jakkoliv
modifikovány.
Uchazeč je pro podání nabídky povinen vyplnit žlutě podbarvená pole:
Pole Uchazeč v sestavě Rekapitulace stavby - zde uchazeč vyplní svůj název (název subjektu)
Pole IČ a DIČ v sestavě Rekapitulace stavby - zde uchazeč vyplní svoje IČ a DIČ
Datum v sestavě Rekapitulace stavby - zde uchazeč vyplní datum vytvoření nabídky
J.cena = jednotková cena v sestavě Soupis prací o maximálním počtu desetinných míst uvedených v poli
- pokud sestavy soupisů prací obsahují pole J.cena, měla by být všechna tato pole vyplněna nenulovými
Poznámka - nepovinný údaj pro položku soupisu
V případě, že sestavy soupisů prací neobsahují pole J.cena, potom ve všech soupisech prací obsahují pole:
- J.materiál - jednotková cena materiálu
- J.montáž - jednotková cena montáže
Uchazeč v tomto případě by měl vyplnit všechna pole J.materiál a pole J.montáž nenulovými kladnými číslicemi. V případech, kdy položka
neobsahuje žádný materiál je přípustné, aby pole J.materiál bylo vyplněno nulou. V případech, kdy položka neobsahuje žádnou montáž je přípustné,
aby pole J.montáž bylo vyplněno nulou. Obě pole - J.materiál, J.Montáž u jedné položky by však neměly být vyplněny nulou.
Rekapitulace stavby
Název |  |  | Povinný |  | Popis | Typ | Max. počet
atributu |  |  | (A/N) |  |  |  | znaků
Kód |  |  | A |  | Kód stavby | String | 20
Stavba |  |  | A |  | Název stavby | String | 120
Místo |  |  | N |  | Místo stavby | String | 50
Datum |  |  | A |  | Datum vykonaného exportu | Date
KSO |  |  | N |  | Klasifikace stavebního objektu | String | 15
CC-CZ |  |  | N |  | Klasifikace stavbeních děl | String | 15
CZ-CPV |  |  | N |  | Společný slovník pro veřejné zakázky | String | 20
CZ-CPA |  |  | N |  | Klasifikace produkce podle činností | String | 20
Zadavatel |  |  | N |  | Zadavatel zadaní | String | 50
IČ |  |  | N |  | IČ zadavatele zadaní | String | 20
DIČ |  |  | N |  | DIČ zadavatele zadaní | String | 20
Uchazeč |  |  | N |  | Uchazeč veřejné zakázky | String | 50
Projektant |  |  | N |  | Projektant | String | 50
Poznámka |  |  | N |  | Poznámka k zadání | String | 255
Sazba DPH |  |  | A |  | Rekapitulace sazeb DPH u položek soupisů | eGSazbaDph
Základna DPH |  |  | A |  | Základna DPH určena součtem celkové ceny z položek soupisů | Double
Hodnota DPH |  |  | A |  | Hodnota DPH | Double
Cena bez DPH |  |  | A |  | Celková cena bez DPH za celou stavbu. Sčítává se ze všech listů. | Double
Cena s DPH |  |  | A |  | Celková cena s DPH za celou stavbu | Double
Rekapitulace objektů stavby a soupisů prací
Název |  |  | Povinný |  | Popis | Typ | Max. počet
atributu |  |  | (A/N) |  |  |  | znaků
Kód |  |  | A |  | Přebírá se z Rekapitulace stavby | String | 20
Stavba |  |  | A |  | Přebírá se z Rekapitulace stavby | String | 120
Místo |  |  | N |  | Přebírá se z Rekapitulace stavby | String | 50
Datum |  |  | A |  | Přebírá se z Rekapitulace stavby | Date
Zadavatel |  |  | N |  | Přebírá se z Rekapitulace stavby | String | 50
Projektant |  |  | N |  | Přebírá se z Rekapitulace stavby | String | 50
Uchazeč |  |  | N |  | Přebírá se z Rekapitulace stavby | String | 50
Kód |  |  | A |  | Kód objektu | String | 20
Objektu, Soupis prací |  |  | A |  | Název objektu | String | 120
Cena bez DPH |  |  | A |  | Cena bez DPH za daný objekt | Double
Cena s DPH |  |  | A |  | Cena spolu s DPH za daný objekt | Double
Typ |  |  | A |  | Typ zakázky | eGTypZakazky
Krycí list soupisu
Název |  |  | Povinný |  | Popis | Typ | Max. počet
atributu |  |  | (A/N) |  |  |  | znaků
Stavba |  |  | A |  | Přebírá se z Rekapitulace stavby | String | 120
Objekt |  |  | A |  | Kód a název objektu | String | 20 + 120
Soupis |  |  | A |  | Kód a název soupisu | String | 20 + 120
KSO |  |  | N |  | Klasifikace stavebního objektu | String | 15
CC-CZ |  |  | N |  | Klasifikace stavbeních děl | String | 15
CZ-CPV |  |  | N |  | Společný slovník pro veřejné zakázky | String | 20
CZ-CPA |  |  | N |  | Klasifikace produkce podle činností | String | 20
Místo |  |  | N |  | Přebírá se z Rekapitulace stavby | String | 50
Zadavatel |  |  | N |  | Přebírá se z Rekapitulace stavby | String | 50
Uchazeč |  |  | N |  | Přebírá se z Rekapitulace stavby | String | 50
Projektant |  |  | N |  | Přebírá se z Rekapitulace stavby | String | 50
Poznámka |  |  | N |  | Poznámka k soupisu prací | String | 255
Sazba DPH |  |  | A |  | Rekapitulace sazeb DPH na položkách aktuálního soupisu | eGSazbaDph
Základna DPH |  |  | A |  | Základna DPH určena součtem celkové ceny z položek aktuálního soupisu | Double
Hodnota DPH |  |  | A |  | Hodnota DPH | Double
Cena bez DPH |  |  | A |  | Cena bez DPH za daný soupis | Double
Cena s DPH |  |  | A |  | Cena s DPH za daný soupis | Double
Rekapitulace členění soupisu prací
Název |  |  | Povinný |  | Popis | Typ | Max. počet
atributu |  |  | (A/N) |  |  |  | znaků
Stavba |  |  | A |  | Přebírá se z Rekapitulace stavby | String | 120
Objekt |  |  | A |  | Kód a název objektu, přebírá se z Krycího listu soupisu | String | 20 + 120
Soupis |  |  | A |  | Kód a název objektu, přebírá se z Krycího listu soupisu | String | 20 + 120
Místo |  |  | N |  | Přebírá se z Rekapitulace stavby | String | 50
Datum |  |  | A |  | Přebírá se z Rekapitulace stavby | Date
Zadavatel |  |  | N |  | Přebírá se z Rekapitulace stavby | String | 50
Projektant |  |  | N |  | Přebírá se z Rekapitulace stavby | String | 50
Uchazeč |  |  | N |  | Přebírá se z Rekapitulace stavby | String | 50
Kód dílu - Popis |  |  | A |  | Kód a název dílu ze soupisu | String | 20 + 100
Cena celkem |  |  | A |  | Cena celkem za díl ze soupisu | Double
Soupis prací
Název |  |  | Povinný |  | Popis | Typ | Max. počet
atributu |  |  | (A/N) |  |  |  | znaků
Stavba |  |  | A |  | Přebírá se z Rekapitulace stavby | String | 120
Objekt |  |  | A |  | Kód a název objektu | String | 20 + 120
Soupis |  |  | A |  | Přebírá se z Krycího listu soupisu | String | 20 + 120
Místo |  |  | N |  | Přebírá se z Krycího listu soupisu | String | 50
Datum |  |  | A |  | Přebírá se z Krycího listu soupisu | Date
Zadavatel |  |  | N |  | Přebírá se z Krycího listu soupisu | String | 50
Projektant |  |  | N |  | Přebírá se z Krycího listu soupisu | String | 50
Uchazeč |  |  | N |  | Přebírá se z Krycího listu soupisu | String | 50
PČ |  |  | A |  | Pořadové číslo položky soupisu | Long
Typ |  |  | A |  | Typ položky soupisu | eGTypPolozky | 1
Kód |  |  | A |  | Kód položky ze soupisu | String | 20
Popis |  |  | A |  | Popis položky ze soupisu | String | 255
MJ |  |  | A |  | Měrná jednotka položky | String | 10
Množství |  |  | A |  | Množství položky soupisu | Double
J.Cena |  |  | A |  | Jednotková cena položky | Double
Cena celkem |  |  | A |  | Cena celkem vyčíslena jako J.Cena * Množství | Double
Cenová soustava |  |  | N |  | Zařazení položky do cenové soustavy | String | 50
p |  |  | N |  | Poznámka položky ze soupisu | Memo
psc |  |  | N |  | Poznámka k souboru cen ze soupisu | Memo
pp |  |  | N |  | Plný popis položky ze soupisu | Memo
vv |  |  | N |  | Výkaz výměr (figura, výraz, výměra) ze soupisu | Text,Text,Double | 20, 150
DPH |  |  | A |  | Sazba DPH pro položku | eGSazbaDPH
Hmotnost |  |  | A |  | Hmotnost položky ze soupisu | Double
Suť |  |  | A |  | Suť položky ze soupisu | Double
Nh |  |  | N |  | Normohodiny položky ze soupisu | Double
Datová věta
Typ věty |  |  | Hodnota |  | Význam
eGSazbaDPH |  |  | základní |  | Základní sazba DPH
|  |  | snížená |  | Snížená sazba DPH
|  |  | nulová |  | Nulová sazba DPH
|  |  | zákl. přenesená |  | Základní sazba DPH přenesená
|  |  | sníž. přenesená |  | Snížená sazba DPH přenesená
eGTypZakazky |  |  | STA |  | Stavební objekt
|  |  | PRO |  | Provozní soubor
|  |  | ING |  | Inženýrský objekt
|  |  | VON |  | Vedlejší a ostatní náklady
|  |  | OST |  | Ostatní náklady
eGTypPolozky |  |  | 1 |  | Položka typu HSV
|  |  | 2 |  | Položka typu PSV
|  |  | 3 |  | Položka typu M
|  |  | 4 |  | Položka typu OST