## List1
Laboratorní přístroje 2/2020 - část 2
Příloha č. 1 - Specifikace předmětu plnění
Buňky zvýrazněné bílou barvou se vyplní automaticky
Buňky zvýrazněné žlutou barvou vyplní dodavatel
Položka | Název položky | Množství | Měrná jednotka [MJ] | Specifikace | Termín dodání v týdnech (ode dne podpisu smlouvy) | Obchodní název (katalogové číslo) + popis (příp. webový odkaz) | Financováno z projektových finančních prostředků EU | Pokud financováno z prostředků EU, pak DODAVATEL uvede NA FAKTURU: NÁZEV A ČÍSLO PROJEKTU | Kontaktní osoba k převzetí zboží | Místo dodání | NABÍDKOVÁ CENA za měrnou jednotku (MJ) v Kč bez DPH | NABÍDKOVÁ CENA CELKEM v Kč bez DPH
1 | Stativ s držákem teplotního čidla | 1 | ks | Stativ s držákem teplotního čidla, délka 425 mm, musí být kompatibilní s míchačkou Heidolph HeiTec. | 5 |  | ANO | Předaplikační výzkum inovativních léčiv a medicínských technologií (InoMed), reg. č. CZ.02.1.01/0.0/0.0/18_069/0010046 | Mgr. Zuzana Hadysová Tel.: 495 067 354 e-mail: hadysovz@faf.cuni.cz | Univerzita Karlova, Farmaceutická fakulta v Hradci Králové |  | 0
2 | Magnetická míchačka s ohřevem a teplotním čidlem | 1 | ks | Magnetická míchačka s ohřevem a teplotním čidlem. Pracovní plocha z Al slitiny s keramickým potahem, průměr varné desky: 145 mm, maximální míchaný objem do 20 l, topný výkon 800 W, maximální teplota desky 300 °C, přesnost regulace max. na ± 5 °C, nastavení teploty otočným spínačem s uvedením přesné hodnoty na digitálním displeji, dvě teplotní čidla (pro regulaci teploty a hlídání překmitu teploty), externí teplotní čidlo pro zpřesnění kontroly teploty na ± 1°C, otáčky nastavitelné v rozmezí 100-1400 min-1, odchylka nastavení otáček ± 2 %, na těle míchadla závit pro stativ, ukazatel nastavených otáček a teploty: digitální displej. | 5 |  | ANO | Předaplikační výzkum inovativních léčiv a medicínských technologií (InoMed), reg. č. CZ.02.1.01/0.0/0.0/18_069/0010046 | Mgr. Zuzana Hadysová Tel.: 495 067 354 e-mail: hadysovz@faf.cuni.cz | Univerzita Karlova, Farmaceutická fakulta v Hradci Králové |  | 0
3 | Nástavná olejová lázeň 1 l | 1 | ks | Nástavná olejová lázeň 1 l, materiál - hliník s povrchem vhodným pro olej do 250°C, frézované dno, držáky z plastu. Lázeň musí být kompatibilní s míchačkou Heidolph HeiTec. | 5 |  | ANO | Předaplikační výzkum inovativních léčiv a medicínských technologií (InoMed), reg. č. CZ.02.1.01/0.0/0.0/18_069/0010046 | Mgr. Zuzana Hadysová Tel.: 495 067 354 e-mail: hadysovz@faf.cuni.cz | Univerzita Karlova, Farmaceutická fakulta v Hradci Králové |  | 0
CELKOVÁ NABÍDKOVÁ CENA v Kč bez DPH
0
V případě, že se dodavatel při předání zboží na uvedené tel. číslo nedovolá, bude v takovém případě volat tel. +420 495 067 642.