## DZŘ - Příloha č. 3b
Příloha č. 3b dokumentace zadávacího řízení
-
Specifikace předmětu plnění pro část 2 veřejné zakázky
TECHNICKÝ PARAMETR | POŽADAVKY ZADAVATELE | NÁZEV / POPIS NABÍZENÉHO PARAMETRU * (doplní účastník)
Mikrotom sáňkový
Označení (model, seriové číslo apod.): |  | [...doplní účastník...]
Technické parametry
Síla řezů (uvedeny hodnoty minimálního požadovaného rozsahu): | 0,5 - 40 µm | [...doplní účastník...]
Rozsah nastavení: | 0 -10 μm v krocích po 0,5 μm /10 - 40 μm v krocích po 5 μm | [...doplní účastník...]
Rychloupínací držák kazet orientovatelný v x/y ose: | ano | [...doplní účastník...]
Orientace vzorku: | osy x- a y 8°, osa z až 360° | [...doplní účastník...]
Rychloupínací systém pro univerzální držák kazet a držák bločků: | ano | [...doplní účastník...]
Možnost použití rychloupínacího držáku pro SUPER MEGA kazety: | ano | [...doplní účastník...]
Uložení pojezdového mechanismu nože v ložiskových pouzdrech (bezúdržbový systém) pro horizontální i vertikální pohyb: | ano | [...doplní účastník...]
Držák žiletek 160 mm dlouhý včetně chrániče prstů: | ano | [...doplní účastník...]
Vertikální rozsah: | 48 mm | [...doplní účastník...]
Horizontální rozsah: | 180 mm | [...doplní účastník...]
Vana na odpadlé řezy lehce odnímatelná (kovová): | ano | [...doplní účastník...]
Možnost snadného vyjmutí držáku kazet pro pohodlné čištění: | ano | [...doplní účastník...]
Eloxovaný povrch pro snadné čištění: | ano | [...doplní účastník...]
Stabilní a odolná konstrukce: | ano | [...doplní účastník...]
Rozměry (š/h/v) (maximální hodnoty): | 350 x 430 x 310 mm | [...doplní účastník...]
Hmotnost: | 20 - 25 kg | [...doplní účastník...]
Počet kusů: | 3 kusy | [...doplní účastník...]
Nejvýše přípustná hodnota nabídkové ceny v Kč bez DPH | 744000
* Dodavatel uvede ve sloupci "Název / Popis nabízeného parametru" přesnou specifikaci jednotlivých parametrů, příp. pouze "ANO", nelze-li uvést přesnou specifikaci (např. konkrétní hodnotu).