## List 1
Výzva č. 13 v DNS „UK FSV – „DNS dodávky standardní techniky ICT 2019 až 2022“ - Fakulta sociálních věd Univerzity Karlovy Příloha č. 1 – Technická specifikace_cenová nabídka
| Druh položky | Požadované parametry | Typové označení předmětu nabízeného účastníkem - produktové označení výrobce - případně webový odkaz v katalogu zboží účastníka | Potvrzení o splnění parametrů technické specifikace (účastník doplní ANO / NE) | Počet ks | Nabídková cena za ks bez DPH | Nabídková cena za ks vč. DPH | Nabídková cena vč. DPH | Lokalita - místo doručení předmětů | CPV označení | Číslo interní objednávky
1 | Kopírka pro knihovnu Jinonice | Typ zařízení Barevné laserové multifunkční zařízení pro formát A3 Základní funkce Tisk, kopírování, skenování, odesílání, ukládání Ovládací panely Barevný dotykový panel s úhlopříčkou min. 25,6 cm (10,1") Paměť: min. 3,0 GB paměti RAM Jednotka pevného disku: min. 320 GB (volné místo na disku min. 250GB) Rozhraní pro připojení: min. 1x Lan, min. 1× USB 2.0 (hostitelské), min. 1× USB 3.0 (hostitelské), a min. 1× USB 2.0 (zařízení) Vkládání papíru (standardní): 2x zásobník s kapacitou min. 550 listů Možnosti konečných úprav: třídění, seskupování S vnitřním finišerem: kompletování, seskupování, sešívání – vnitřní finišer kompatibilní s navrhovaným zařízením (preferujeme možnost též sešívání na vyžádání umístěného někde na boku finišeru) Zásobník 1 - Standardní velikost: min. A4, Zásobník 2 - Standardní velikost: min. A4, A4R, A3 Doba zahřívání: Po zapnutí napájení: max. 10 sekund nebo méně, režim rychlého spuštění: max. 4s nebo méně Zásobník svorek: dodání svorek kompatibilních k navrhované kopírce a finišeru – plný zásobník Způsob tisku: Barevný tisk pomocí laserového paprsku, Oboustranný tisk, Rychlost tisku (černobíle/barevně): min. 20 str./min (A4), min. 15 str./min (A3), Rozlišení tisku až 1200 × 1200 dpi Operační systém: Windows 7, Windows 10, MAC OS X (až 10.9 nebo novější) Rychlost kopírování min. 20 str./min (A4), min. 15 str./min (A3) Doba vytištění první kopie (černobíle/barevně) max. 5,9 / 8,2 sekundy nebo méně Specifikace pro skenování: Oboustranný podavač až 100 listů Rozlišení skenování: Preferujeme pro kopírování 600x600 dpi, pro odesílání 600 × 600 dpi Formát souborů: Standardně: preferujeme TIFF, JPEG, PDF (kompaktní, prohledávatelný, PDF/A šifrovaný), XPS Toner: Kopírka plně osazena originálními tonery barevnými i čb a životnost toneru vice jak 90% (Bk zásobník až na 30 000 stran, M, C, Y - barva zásobník až 15 000 stran) Kompatibilita: Nutnost napojení na již používané tiskové řešení Uniflow Standardní podstavec s kolečky: Ano Zajištění dvířek zásobníku papíru proti krádeži papíru např. pomocí tyčky se zámkem – zařízení na chodbě Součástí dodání musí být i 2x čtecí karta duální - (2 čtecí hlavy konfigurovatelné odděleně) Cenu uveďte včetně ceny za instalaci HW a SW, zaškolení obsluhy, a dopravného Uveďte pro návrh servisní smlouvy cenu za ČB výtisk a barevný výtisk (pro informaci) Záruka: Minimálně dva roky |  |  | 1 |  | 0 | 0 | FSV UK Knihovna U kříže 1, 158 00, Praha 5 | 30232110-8 - Laserové tiskárny 30125110-5 - Tonery pro laserové tiskárny/faxové přístroje | 200280
CELKOVÁ NABÍDKOVÁ CENA BEZ DPH : |  |  |  |  | 0
CELKOVÁ NABÍDKOVÁ CENA VČETNĚ DPH : |  |  |  |  | 0
V Praze dne:
Dodavatel
Obchodní jméno:
Sídlo:
IČ:
Oprávněná osoba: Příjmení, Jméno
Podpis: