## Nová Astorie_hl.přívody
Napájecí kabeláž
Materiál
Odkud | Podlaží | Kam | Podlaží | Kabel | Funkce | Typ | Délka (m)
RS-UK | 1.PP | R 115002 | 1.NP | napájecí | 400V (záloh.) | CYKY-J 5x6 | 20
R 115002 | 1.NP | R 215002 | 2.NP | napájecí | 400V (záloh.) | CYKY-J 5x6 | 27
R 215002 | 2.NP | R 2M15002 | 2.-3.NP | napájecí | 400V (záloh.) | CYKY-J 5x6 | 27
R 2M15002 | 2.-3.NP | R 315002 | 3.NP | napájecí | 400V (záloh.) | CYKY-J 5x4 | 27
R 315002 | 3.NP | R 415002 | 4.NP | napájecí | 400V (záloh.) | CYKY-J 5x4 | 27
R 415002 | 4.NP | R 515002 | 5.NP | napájecí | 400V (záloh.) | CYKY-J 5x4 | 27
RS-UK | 1.PP | R 115002 | 1.NP | napájecí | 400V (nezál.) | CYKY-J 5x10 | 30
RS-UK | 2.NP | R 215002 | 2.NP | napájecí | 400V (nezál.) | CYKY-J 5x10 | 23
RS-UK | 1.PP | R 2M15002 | 2.-3.NP | napájecí | 400V (nezál.) | CYKY-J 5x10 | 26
RS-UK | 1.PP | R 315002 | 3.NP | napájecí | 400V (nezál.) | CYKY-J 5x10 | 29
RS-UK | 1.PP | R 415002 | 4.NP | napájecí | 400V (nezál.) | CYKY-J 5x10 | 31
RS-UK | 1.PP | R 515002 | 5.NP | napájecí | 400V (nezál.) | CYKY-J 5x10 | 34
RS-UK | 1.PP |  | 1.-5.NP |  | ochranný | H07V-K25mm/Zž. | 38
Hl.rozvodna | 1.NP | RS-UK | 1.PP | napájecí | 400V (záloh.) | CYKY-J 5x25 | 60
zařízení | označení | typ | materiál | m | cena/j. | cena celkem
Kabel |  | CYKY-J 5x25 |  | 60
Kabel |  | CYKY-J 5x10 |  | 173
Kabel |  | CYKY-J 5x6 |  | 74
Kabel |  | CYKY-J 5x4 |  | 81
vodič | ochranný | H07V-K25mm/Zž. |  | 38
Materiál celkem | [5 empty] | 0
Elektro práce
Natažení nové kabeláže a ukončení v rozváděčích
| Hod. | Kč/hod. | Pracovníci |  |  | Celkem:
| 60 |  | 2
Montážní práce celkem:

## Nová Astorie_podlaží
Rozváděče a kabeláž na podlažích
Materiál
| R115002 | R215002 | R2M15002 | R315002 | R415002 | R515002 | Celkem ks/m | Cena za jedn. bez DPH | Cena celkem bez DPH
Rozváděč (chodba) | 1 | 1 | 1 | 1 | 1 | 1 | 6
Hl. vyp. B40A/3 | 2 | 2 | 2 | 2 | 2 | 2 | 12
Přep. ochr. II.st./3 | 2 | 2 | 2 | 2 | 2 | 2 | 12
Jistič C20/1 | 14 | 28 | 22 | 20 | 26 | 20 | 130
Jistič C10/1 | 2 | 2 | 2 | 2 | 2 | 2 | 12
Svorkovnice ekvipotenciální | 1 | 1 | 1 | 1 | 1 | 1 | 6
Jistič B16/1 | 1 | 1 | 1 | 1 | 1 | 1 | 6
| 1.NP | 2.NP | 2.-3.NP | 3.NP | 4.NP | 5.NP | Celkem ks/m | Cena za jedn. bez DPH | Cena celkem bez DPH
Svítidlo LED 2x36W (DALI) | 3 | 5 | 6 | 5 | 5 | 5 | 29
Svítidlo LED 2x36W (DALI+NO) | 6 | 8 | 6 | 7 | 8 | 7 | 42
Zásuvka 230V/16A (chodba) | 3 | 3 | 3 | 3 | 3 | 3 | 18
CYKY 3Cx2,5 (zás. chodba) | 30 | 30 | 30 | 30 | 30 | 30 | 180
CYKY 3Cx1,5 (osv. chodba) | 18 | 24 | 24 | 24 | 24 | 18 | 132
| 1.NP | 2.NP | 2.-3.NP | 3.NP | 4.NP | 5.NP | Celkem ks/m | Cena za jedn. bez DPH | Cena celkem bez DPH
Bytová rozvodnice 12 mod. | 7 | 14 | 11 | 12 | 10 | 10 | 64
CYKY 3Cx4 | 211 | 448 | 358 | 311 | 416 | 317 | 2061
Jistič, chránič 16A | 14 | 28 | 22 | 14 | 20 | 20 | 118
Jistič C10/1 | 7 | 14 | 11 | 12 | 10 | 10 | 64
Jistič B6/1 | 7 | 14 | 11 | 12 | 10 | 10 | 64
Svítidlo LED 2x36W (DALI)
CYKY 3Cx2,5 (zás. chodba) | 30 | 30 | 30 | 30 | 30 | 30 | 180
CYKY 3Cx1,5 (osv. chodba) | 18 | 24 | 24 | 24 | 24 | 18 | 132
| 1.NP | 2.NP | 2.-3.NP | 3.NP | 4.NP | 5.NP | Celkem ks/m | Cena za jedn. bez DPH | Cena celkem bez DPH
Kabelová trasa chodba L | 20 | 32 | 32 | 32 | 32 | 27 | 175
Kabelová trasa chodba P | 20 | 32 | 32 | 32 | 32 | 27 | 175
Držák boční | 40 | 64 | 64 | 64 | 64 | 54 | 350
Spojka žlabů | 40 | 64 | 64 | 64 | 64 | 54 | 350
Materiál celkem | [8 empty] | 0
Elektro práce
|  | Podlaží: | Hod. | Kč/hod. | Pracovníci | Ved. prací | Režie: | Celkem:
|  | 1.NP | 70 |  | 4 |  | 50
|  | 2.NP | 120 |  | 4 |  | 50
|  | 2.-3.NP | 90 |  | 4 |  | 50
|  | 3.NP | 75 |  | 4 |  | 50
|  | 4.NP | 100 |  | 4 |  | 50
|  | 5.NP | 80 |  | 4 |  | 50
|  | Montážní práce celkem: | [5 empty] | 0

## Mázhaus _elektro
Rozváděče na chodbě
Materiál
| R 110001 | R 110002 |  | Celkem ks/m | Cena za jedn. bez DPH | Cena celkem bez DPH
Rozváděč (chodba) | 1 | 1 |  | 2
Hl. vyp. B40A/3 | 1 | 1 |  | 2
Přep. ochr. II.st./3 | 1 | 1 |  | 2
Jistič B16/1 | 12 | 14 |  | 26
Jistič C10/1 | 12 | 14 |  | 26
Jistič B16/1 | 2 | 2 |  | 4
Materiál celkem
Elektro práce
Vnitřní úpravy rozváděče + doplnění komponentů
| Hod. | Kč/hod. |  | Pracovníci
| 60 | 350 |  | 2
Montážní práce celkem:
Rozvody elektro
| 1110007 | 110008 | 110001 | Celkem ks/m | Cena za jedn. bez DPH | Cena celkem bez DPH
Svítidlo LED 2x36W (DALI) | 2 |  |  | 2
Svítidlo LED 2x36W (DALI+NO) | 3 | 2 |  | 5
Svítidlo LED kruhové d-2010 |  |  | 1 | 1
Svítidlo LED kruhové d-1000 |  |  | 1 | 1
Nouzové svítidlo LED (poktogram) |  |  |  | 3
Zásuvka 230V/16A | 2 | 4 | 4 | 10
Repase svítidel |  |  | 20 | 20
Svítidlo přis.LED (koule) 230V/60W |  |  | 2 | 2
kabel CYKY 3Cx2,5 |  |  |  | 260
kabel CYKY 3Cx1,5 |  |  |  | 460
kabel FTP cat.6A |  |  |  | 180
Materiál celkem | [5 empty] | 0
Elektro práce
Kabeláže, montáž svítidel, zásuvek
| Hod. | Kč/hod. |  | Pracovníci |  | Celkem:
| 240 |  |  | 2
Montážní práce celkem:

## Topení Mázhaus
Rozváděč_R115010 |  | Mazhaus + RU2_VZT
Název | Hodnota | Nap.hladina | Funkce | Počet | Cena:
Hl.vypínač | B10A / 1 | 230V (záloh.) | hl.přívod | 1
Hl.vypínač | B10A / 1 | 230V (nezál.) | hl.přívod | 1
Přep.ochrana | II.st./1 | 230V (nezál.) | hl.přívod | 1
Přep.ochrana | II.st./1 | 230V (záloh.) | hl.přívod | 1
Jistič | C6/1 | 230V (záloh.) | přívod pro podruž.rozv. | 1
Jistič | C2/1 | 230V (nezál.) | přívod pro čerpadlo | 2
Jistič | C1/1 | 230V (nezál.) | přívod proTRV | 1
Jistič | C1/1 | 230V (nezál.) | přívod pro průtokoměr | 2
Jistič | B6/1 | 230V (nezál.) | zásuvka montážní | 1
Ekvitermní regulátor |  | 230V (záloh.) | Teplota topné vody | 1
Montážní materiál | 2 sady |  |  | 2
Teploměr | Pt100 | 4 ÷ 20 mA | T venkovní | 1
Teploměr | Pt100 | 4 ÷ 20 mA | T topná | 1
Teploměr | Pt100 | 4 ÷ 20 mA | T vratná | 1
Průtokoměr |  | 4 ÷ 20 mA | F vratná | 2
Oběhové čerpadlo |  | 230 VAC |  | 2
TRV s pohonem |  | 230 VAC |  | 1
1
Podlaží | Odkud | Kam | Kabel | Funkce | Typ | Délka (m) | Cena:
114001_1.P.P | T venkovní | R115010 | signálový | 4 ÷ 20 mA | JYTY 4x1 | 100
114001_1.P.P | T topná | R115010 | signálový | 4 ÷ 20 mA | JYTY 4x1 | 30
114001_1.P.P | T vratná | R115010 | signálový | 4 ÷ 20 mA | JYTY 4x1 | 30
114001_1.P.P | 2x Čerpadlo | R115010 | napájecí | 230V (záloh.) | CYKY-J 3x1,5 | 60
114001_1.P.P | TR ventil | R115010 | napájecí | 230V (záloh.) | CYKY-J 3x1,5 | 30
114001_1.P.P | TR ventil | R 115010 | signálový | 230V (záloh.) | JYTY 4x1 | 30
114001_1.P.P | 2x Průtokoměr | R 115010 | napájecí | 230V (zál.) | CYKY-J 3x1,5 | 60
Montážní práce, revize, skutečné provedení, seřízení, oživení
Mazhaus + RU2_VZT | celkem: | [5 empty] | 0