## Specifikace
Povrchy vnějších konstrukcí a střech
Stavba: |  | Investor: | Zakázka číslo: | SO: | Stupeň: | Datum: | Vypracoval: | Generální projektant:
e |  | UK v Praze. Koleje a menzy, Voršilská 1, Praha-1 | 748 | SO 01 | DSP | 2015-06-30 | Ing.Jiří Opat | Milota Kladno spol. s r.o.;Huťská 1557; 272 01 Kladno
Označení | Typ, popis:
VN.01 | Zateplení obvod.pláště průčelí-1pp - pod terénem | [6 empty] | TL. (mm) | POZNÁMKA
grafická příloha - | Základní specifikace:
| Stávající keramzitbetonové stěnové panely včetně vnitřní štukové omítky | [6 empty] | 275
| Stávající vnější hydroizolační vrstva s odstraněnou stávající ochrannou přizdívkou | [6 empty] | 25
| zateplení pomocí desek XPS o tl. 120 mm , zasypání zeminou k obnovení ter.úprav okolo objektu - v místech nad terénem opatřena stěrkou s výztužným pletivem a finální uzavýrací vrtsvou KZS o tl. 5 -8 mm, zde jsou vrstvy vnější úpravy totožné s VN.02. Předpoklad do výšky hydroizolace (cca30 cm nad terén) pak pokračuje VN.02 | [6 empty] | 125
| Celkem pouze vlastní zateplení: | [6 empty] | 125
Závěr:
Označení | Typ, popis:
VN.02 | Zateplení obvod.pláště průčelí-1pp - nad terénem | [6 empty] | TL. (mm) | POZNÁMKA
grafická příloha - | Základní specifikace:
| Stávající keramzitbetonové stěnové panely včetně vnitřní štukové omítky | [6 empty] | 275
| zateplení pomocí kontaktního zateplovacího systému s deskami z minerální rohože (ve standardu desek XPS Styrodur lambda 0,033 W/km o tl.140mm)+lepidlo pro kont.zatepl.systém +vnější probarvená v celé tl omít.stěrka pro kont.zatepl. systém vše ve standardu ETICS | [6 empty] | 150
| Celkem: | [6 empty] | 150
Závěr:
Označení | Typ, popis:
VN.03 | Zateplení obvod.pláště štítová stěna-1pp - pod terénem | [6 empty] | TL. (mm) | POZNÁMKA
grafická příloha - | Základní specifikace:
| Stávající prefa žb stěnové panely | [6 empty] | 150
| Polystyren desky | [6 empty] | 40
| Stávající prefa žb krycí deska | [6 empty] | 50
| Stávající vnější hydroizolační vrstva s odstraněnou stávající ochrannou přizdívkou | [6 empty] | 25
| zateplení pomocí desek XPS o tl. 120 mm , zasypání zeminou k obnovení ter.úprav okolo objektu - v místech nad terénem opatřena stěrkou s výztužným pletivem a finální uzavýrací vrtsvou KZS o tl. 5 -8 mm, zde jsou vrstvy vnější úpravy totožné s VN.02. Předpoklad do výšky hydroizolace (cca30 cm nad terén) pak pokračuje VN.02 | [6 empty] | 125
| Celkem pouze vlastní zateplení: | [6 empty] | 125
Závěr:
Označení | Typ, popis:
VN.04 | Zateplení obvod.pláště štítová stěna-1pp - nad terénem | [6 empty] | TL. (mm) | POZNÁMKA
grafická příloha - | Základní specifikace:
| Stávající prefa žb stěnové panely | [6 empty] | 150
| Polystyren desky | [6 empty] | 40
| Stávající prefa žb krycí deska | [6 empty] | 50
| zateplení pomocí kontaktního zateplovacího systému s deskami z minerální rohože (ve standardu desek XPS Styrodur lambda 0,033 W/km o tl. 140 mm)+lepidlo pro kont.zatepl.systém +vnější probarvená v celé tl omít.stěrka pro kont.zatepl. systém vše ve standardu ETICS | [6 empty] | 150
| Celkem: | [6 empty] | 150
Závěr:
Označení | Typ, popis:
VN.05 | Zateplení obvod.pláště štítová stěna 1np-10np a střecha | [6 empty] | TL. (mm) | POZNÁMKA
grafická příloha - | Základní specifikace:
| Stávající prefa žb stěnové panely | [6 empty] | 150
| Polystyren desky | [6 empty] | 40
| Stávající prefa žb krycí deska | [6 empty] | 50
| zateplení pomocí kontaktního zateplovacího systému s deskami z minerální rohože (ve standardu desek ISOVER TWINNER lambda 0,033 W/km o tl. 140 mm)+lepidlo pro kont.zatepl.systém +vnější probarvená v celé tl omít.stěrka pro kont.zatepl. systém vše ve standardu ETICS | [6 empty] | 150
| Celkem: | [6 empty] | 150
Závěr:
Označení | Typ, popis:
VN.06 | Zateplení obvod.pláště průčelí 1np-10np a střecha | [6 empty] | TL. (mm) | POZNÁMKA
grafická příloha - | Základní specifikace:
| Stávající keramzitbetonové stěnové panely včetně vnitřní štukové omítky | [6 empty] | 275
| zateplení pomocí kontaktního zateplovacího systému s deskami z minerální rohože (ve standardu desek ISOVER TWINNER lambda 0,033 W/km o tl. 140 mm)+lepidlo pro kont.zatepl.systém +vnější probarvená v celé tl omít.stěrka pro kont.zatepl. systém vše ve standardu ETICS | [6 empty] | 150
| Celkem: | [6 empty] | 150
Závěr:
Označení | Typ, popis:
VN.07 | Vnější omítka - na žb.panelech (stěny lodžií i stropy) | [6 empty] | TL. (mm) | POZNÁMKA
grafická příloha - | Základní specifikace:
| Stávající prefa žb stěnové panely | [6 empty] | 150
| lepidlo pro kont.zatepl.systém vyztižené skleněným pletivem+ vnější probarvená v celé tl omít.stěrka pro kont.zatepl. systém vše ve standardu ETICS | [6 empty] | 10
| Celkem: | [6 empty] | 10
Závěr:
Označení | Typ, popis:
SN.01 | jednoplášťová střecha nad 10np s obráceným pořadím vrstev | [6 empty] | TL. (mm) | POZNÁMKA
grafická příloha - | Základní specifikace:
| Stávající žb.stropní panely včetně vnitřní štukové omítky | [6 empty] | 156
| Parotěsná izolace (např. ve standardu Glastek 40SPecial Mineral) | [6 empty] | 4
| Spádový beton 50-150 mm | [6 empty] | 50-150
| hydorizolace spodní vrstva (např. ve standardu Glastek 30 Stiker PLUS) | [6 empty] | 3
| hydorizolace vrchní vrstva (např. ve standardu Glastek 40 Standard Dekor) | [6 empty] | 4
| tepelná izolace z XPS desek (např. ve standardu ROOFMATE SL) | [6 empty] | 260
| separační fólie odolní UV pod zásyp říčního štěrku | [6 empty] | 1
| ochranná vrstva říčního štěrku frakce 16-32 mm | [6 empty] | 53
| Celkem: | [6 empty] | 375-475
Závěr:
Označení | Typ, popis:
SN.02 | jednoplášťová střecha nad strojovnou | [6 empty] | TL. (mm) | POZNÁMKA
grafická příloha - | Základní specifikace:
| Stávající žb.stropní panely včetně vnitřní štukové omítky | [6 empty] | 126
| Cementový potěr | [6 empty] | 20
| Parotěsná izolace (např. ve standardu Glastek 40SPecial Mineral) | [6 empty] | 4
| Spádový beton 50-150 mm | [6 empty] | 50
| tepelná izolace z XPS desek (např. ve standardu BASF Styrodur 2800 C) | [6 empty] | 260
| hydorizolace spodní vrstva (např. ve standardu Glastek 30 Stiker PLUS) | [6 empty] | 3
| hydorizolace vrchní vrstva (např. ve standardu Glastek 40 Standard Dekor) | [6 empty] | 4
| Celkem: | [6 empty] | 341
Závěr:
Označení | Typ, popis:
SN.03 | jednoplášťová střecha nad schodištěm | [6 empty] | TL. (mm) | POZNÁMKA
grafická příloha - | Základní specifikace:
| Stávající žb.stropní panely včetně vnitřní štukové omítky | [6 empty] | 156
| Cementový potěr | [6 empty] | 20
| Parotěsná izolace (např. ve standardu Glastek 40SPecial Mineral) | [6 empty] | 4
| Spádový beton 50-150 mm | [6 empty] | 50
| tepelná izolace z XPS desek (např. ve standardu BASF Styrodur 2800 C) | [6 empty] | 260
| hydorizolace spodní vrstva (např. ve standardu Glastek 30 Stiker PLUS) | [6 empty] | 3
| hydorizolace vrchní vrstva (např. ve standardu Glastek 40 Standard Dekor) | [6 empty] | 4
| Celkem: | [6 empty] | 341
Závěr:

## Grafická příloha
viz výkresy Autocad

## Manuál
MANUÁL - NENÍ URČENO PRO TISK!!!
1 | Specifikace (výpisy) skladeb určují kvalitativní standard této části dokumentace pro potřeby RPD. Množství a podrobnost inforamcí ke každé skladbě jsou považovány jako standardní výstup každé RPD. Pro množství a podrobnost informací ve specifikacích (výpisech) není známa žádná závazná norma, předpis či zákon. Tyto specifikace jsou proto vytvořeny pro zaručení vysokého stupně kvality Dokumentace, ve všech Projektech, pro všechny Investory.
2 | V odůvodněných případech lze množství informací rozšířit, ale s vědomím toho, že se jedná o nadstandard s ohledem na čas a finance zakázky.
3 | Pro vyplnění jsou určeny záložky Titulní list, Poznámky, Specifikace. Záložku Schéma je potřebné vypracovat v dwg.
4 | Schéma je třeba vypracovat v podrobnosti dle uvážení (složitosti skladby). V jednoduchých případech není není schéma nutné.
5 | Administrativní informace o projektu (titulní list) se automaticky propíší do záložky Poznámky a Specifikace
6 | Do pole Typ, popis zapisujeme stručný popis skladby, případně jejího umístění