## Krycí list
KRYCÍ LIST ROZPOČET
| Název stavby |  |  | REVITALIZACE CHODEB V OBJEKTU KAROLINUM | [8 empty] | JKSO
| Kód stavby |  |  | 15081
| Název objektu |  |  | CCTV | [8 empty] | EČO
| Kód objektu |  |  | 15081d
| Název části | [11 empty] | Místo | Praha
Kód části
Název podčásti
Kód podčásti
[13 empty] | IČ | DIČ
| Objednatel |  |  | Technoprojekt | [8 empty] | 46347534 | CZ |  | 46347534
| Projektant |  |  | ELDAM group,s.r.o.
Zhotovitel
|  |  |  | Rozpočet číslo | Zpracoval | [7 empty] | Dne
|  |  |  | 2018016-C07 | VICOMAC, spol. s r.o. | [7 empty] | 29.5.2019
Měrné a účelové jednotky
Počet |  |  |  | Náklady / 1 m.j. | Počet |  |  | Náklady / 1 m.j. |  | Počet |  |  |  | Náklady / 1 m.j.
|  |  | 0 | 0 |  |  | 0 | 0 |  |  |  |  | 0 |  |  | 0
|  |  |  | Rozpočtové náklady v |  |  |  | CZK
A |  | Základní rozp. náklady |  |  | B |  | Doplňkové náklady |  |  | C |  | Vedlejší rozpočtové náklady
1 | HSV |  | Dodávky |  | 8 | Práce přesčas |  | 0 |  | 13 | Zařízení staveniště |  |  | 15 | % | 0
2 |  |  | Montáž |  | 9 | Bez pevné podl. |  | 0 |  | 14 | Projektové práce |  |  | 15 | % | 0
3 | PSV |  | Dodávky | 0 | 10 | Kulturní památka |  | 0 |  | 15 | Územní vlivy |  |  | 15 | % | 0
4 |  |  | Montáž | 0 | 11 |  |  | 0 |  | 16 | Provozní vlivy |  |  | 15 | % | 0
5 | "M" |  | Dodávky | [6 empty] | 17 | Ostatní |  |  | 15 | % | 0
6 |  |  | Montáž | [6 empty] | 18 | VRN z rozpočtu |  |  |  |  | 0
7 | ZRN (ř. 1-6) |  |  | 0 | 12 | DN (ř. 8-11) |  | 0 |  | 19 | VRN (ř. 13-18) |  |  |  |  | 0
20 | HZS |  |  |  | 21 | Kompl. činnost |  | 0 | 15 | 22 | Ostatní náklady
Projektant | [9 empty] | D |  | Celkové náklady
[10 empty] | 23 | Součet 7, 12, 19-22 |  |  |  |  | 0 | 0
Datum a podpis |  |  |  |  | Razítko |  |  |  |  | 24 | 15 | % | 0 | DPH |  | 0 | 0
Objednatel | [9 empty] | 25 | 21 | % | 0 | DPH |  | 0 | 0
[10 empty] | 26 | Cena s DPH (ř. 23-25) |  |  |  |  | 0
Datum a podpis |  |  |  |  | Razítko |  |  |  |  | E |  | Přípočty a odpočty
Zhotovitel | [9 empty] | 27 | Dodávky objednatele |  |  |  |  | 0
[10 empty] | 28 | Klouzavá doložka |  |  |  |  | 0
Datum a podpis |  |  |  |  | Razítko |  |  |  |  | 29 | Zvýhodnění + - |  |  |  |  | 0
Note on B44: David Matloch: ZRN - základní rozpočtové náklady
Note on C38: David Matloch: HSV – hlavní stavební výroba – hrubá stavba objektů občanské, bytové a průmyslové výstavby, inženýrské sítě, objekty vodního hospodářství.
Note on C40: David Matloch: PSV – pomocná (přidružená) stavební výroba – řemesla, instalace, dokončovací práce, kompletace
Note on M44: David Matloch: VRN - vedlejší rozpočtové náklady

## Rekapitulace_CCTV_E III
REKAPITULACE ROZPOČTU
Stavba: | REVITALIZACE CHODEB V OBJEKTU KAROLINUM
Objekt: | CCTV
Část: | 0
JKSO:
Objednatel: | Technoprojekt
Zhotovitel:
Datum: | 29.5.2019
Kód | Popis | Cena celkem | Hmotnost celkem | Suť celkem
1 | 2 | 3 | 4 | 5
D_CCTV | Dodávka prvků CCTV | 0 | #REF! | #REF!
D_KAB | Dodávka Kabeláže a Kabelové trasy | 0
D_OST | Dodávka Ostatní | 0
M_CCTV | Montáž ostatní | 0
VRN | Vedlejší rozpočtové náklady | 0
AD | Doprava | 0
DSP | Dokumentace skutečného provedení | 0
ZSR | Zařízení staveniště, 0,5% ze souhrnu rozpočtového nákladu | 0
| Celkem | 0 | #REF! | #REF!

## Rozpočet_CCTV_EIII
POLOŽKOVÝ ROZPOČET
Datum: |  | 29.5.2019
P.Č. | TV | KCN | Kód položky | Popis | MJ | Množství celkem | Cena jednotková | Cena celkem bez DPH | Sazba DPH
1 | 2 | 3 | 4 | 5 | 6 | 7 | 8 | 9 | 10
| D_CCTV |  | D_CCTV | Dodávka prvků CCTV |  |  |  | 0
|  |  |  | Vnitřní kamera na sledování vchodů a chodeb- IP dome kamera, 1/2.8” progressive scan RGB CMOS, Full-HD max. 60fps, objektiv 3,4-8,9mm, motor zoom/focus, WDR max. 120dB, den/noc, adaptivní IR přísvit max. 40m, audio, I/O, MicroSD slot, IP52/IK10, PVC Free, zaruka od výrobce 5 let | ks | 19 |  | 0
|  |  |  | Rozšíření stávajícího SW pro záznam kamer - cena za 1 licence na kameru - neomezený počet licencí uživatelů, 250 kamer na server. | ks | 19 |  | 0
| D_KAB |  | D_KAB | Dodávka Kabeláže a Kabelové trasy |  |  |  | 0
|  |  |  | Instalační kabel Cat.6A STP LSOH 550MHz, Euroclass B2ca-s1,d1,a1 500m/cívka | m | 1230 |  | 0
|  |  |  | 10G patch kabel Cat.6A STP LSOH šedý 3 m | ks | 19 |  | 0
|  |  |  | konektor na silný drát RJ45 Cat.6A EA STP AWG 23/22 s ochranou konektoru | ks | 19 |  | 0
|  |  |  | 10G HD keystone modul 1xRJ45 Cat.6A ISO STP - beznástrojový | ks | 19 |  | 0
|  |  |  | Elektroinstalační trubka, průměr 25mm, PVC | m | 1230 |  | 0
|  |  |  | Krabice odbočná s víčkem, PVC | ks | 26 |  | 0
|  |  |  | Svazkový držák, ocel | ks | 795 |  | 0
|  |  |  | Spotřební materiál (příchytky,hmoždinky,vruty,kabelové štítky) 15% z dodávky kabelů a kabelových tras | kpl | 1 |  | 0
| D_OST |  | D_OST | Dodávka Ostatní |  |  |  | 0
|  |  |  | Protipožární ucpávky | sada | 1 |  | 0
|  |  |  | Drobný montážní materiál, 0,5% z dodávky materiálu | sada | 1 |  | 0
| M_ACS |  | M_ACS | Montáž ostatní |  |  |  | 0
|  |  |  | Hodinová zúčtovací sazba montér slaboproudých zařízení odborný | hod | 22 |  | 0
|  |  |  | Stávající zařízení - Demontáž a zpětná montáž | hod | 2 |  | 0
|  |  |  | Vysekání rýh pro montáž trubek a kabelů ve zdivu hloubky do 5cm a šířky do 5 cm | m | 96 |  | 0
|  |  |  | Vrtaný průraz betonové zdi do tl.do 300mmm | ks | 2 |  | 0
|  |  |  | Vrtaný průraz betonové zdi do tl. do 500mmm | ks | 2 |  | 0
|  |  |  | Vrtaný průraz betonové zdi do tl. do 1000mmm | ks | 2 |  | 0
|  |  |  | Vrtaný průraz betonové zdi do tl. nad 1000mmm | ks | 2 |  | 0
|  |  |  | Jádrové vrtání 100mm | ks | 1 |  | 0
|  |  |  | Jádrové vrtání 150mm | ks | 1 |  | 0
|  |  |  | Pomocné stavební práce | hod | 28 |  | 0
|  |  |  | Označení kabeláže | hod | 6 |  | 0
|  |  |  | Měřeni metalických kabelů | ks | 23 |  | 0
|  |  |  | Programování a oživení systému | ks | 1 |  | 0
|  |  |  | ostatní neuvedené činnosti nezbytné k řádnému dokončení a zprovoznění instalace dle zadávací dokumentace | kpl | 1 |  | 0
|  |  |  | Školení obsluhy | hod | 2 |  | 0
|  |  |  | Koordinační činnosti | hod | 6 |  | 0
| VRN |  | VRN | Podružné rozpočtové náklady |  |  |  | 0
|  |  |  | Odvoz a likvidace odpadu 0,5% z dodávky | sada | 1 |  | 0
|  |  |  | Energie, 0,5% z montážních prací | sada | 1 |  | 0
|  |  |  | Přesun materiálu, 0,5% z dodávky | sada | 1 |  | 0
| AD |  |  | Doprava | kpl | 1 |  | 0
| DSP |  | DSP | Dokumentace skutečného provedení | kpl | 1 |  | 0
| ZSR |  | ZSR | Zařízení staveniště, 0,5% ze souhrnu rozpočtového nákladu | kpl | 1 |  | 0

## Rekapitulace_IT_E III
REKAPITULACE ROZPOČTU
Stavba: | REVITALIZACE CHODEB V OBJEKTU KAROLINUM
Objekt: | IT
Část: | 0
JKSO:
Objednatel: | Technoprojekt
Zhotovitel:
Datum: | 29.5.2019
Kód | Popis | Cena celkem | Hmotnost celkem | Suť celkem
1 | 2 | 3 | 4 | 5
D_IT | Dodávka prvků IT | 0 | 0 | 0
D_KAB | Dodávka Kabeláže a Kabelové trasy | 0
D_ROZ | Dodávka rozváděčů a prvků | 0
D_OST | Dodávka Ostatní | 0
M_IT | Montáž prvků IT | 0
VRN | Vedlejší rozpočtové náklady | 0
AD | Doprava | 0
DSP | Dokumentace skutečného provedení | 0
ZSR | Zařízení staveniště, 0,5% ze souhrnu rozpočtového nákladu | 0
| Celkem | 0 | 0 | 0

## Rozpocet_IT_E III
POLOŽKOVÝ ROZPOČET
Datum: |  | 29.5.2019
P.Č. | TV | KCN | Kód položky | Popis | MJ | Množství celkem | Cena jednotková | Cena celkem bez DPH | Sazba DPH | Typ položky
1 | 2 | 3 | 4 | 5 | 6 | 7 | 8 | 9 | 10 | 11
| D_IT |  | D_IT | Dodávka prvků IT |  |  |  | 0
Aktivní prvky
|  |  |  | Přístupový bod Typ 1. viz. TS - Technická specifikace | ks | 19 |  | 0 | 10176637500
|  |  |  | Bezpečnostní držák | ks | 19 |  | 0 | 419690528794.22
|  |  |  | Přístupový switch Typ 1. viz. TS - Technická specifikace | ks | 2 |  | 0 | 2.6847e+12
|  |  |  | Přístupový switch Typ 2. viz. TS - Technická specifikace | ks | 14 |  | 0 | 1.4356e+12
|  |  |  | Přístupový switch Typ 3. viz. TS - Technická specifikace | ks | 0 |  | 0 | 0
|  |  |  | 10GBASE-LR SFP Module, Enterprise-Class, OEM | ks | 32 |  | 0 | 0
|  |  |  | QSFP 40GBASE-LR4 Trnscvr Mod, LC, 10km, Enterprise-Class, OEM | ks | 0 |  | 0 | 0
|  |  |  | 100GBASE LR4 QSFP Transceiver, LC, 10km over SMF, OEM | ks | 0 |  | 0 | 0
0
| D_KAB |  | D_KAB | Dodávka Kabeláže a Kabelové trasy |  |  |  | 0
|  |  |  | Optický kabel univerzální pro zafukování 12 vl. 9/125 OS2 LSOH, 5mm | m | 552 |  | 0
|  |  |  | Optický kabel univerzální pro zafukování 24 vl. 9/125 OS2 LSOH, 5mm | m | 228 |  | 0
|  |  |  | Optický kabel univerzální pro zafukování 48 vl. 9/125 OS2 LSOH, 5mm | m | 271 |  | 0
|  |  |  | Instalační kabel Cat.6A STP LSOH 550MHz, Euroclass B2ca-s1,d1,a1 500m/cívka | m | 40811 |  | 0
|  |  |  | Kabel Sykfy 25x2x0,5 | m | 960 |  | 0
|  |  |  | Kabel Sykfy 50x2x0,5 | m | 892 |  | 0
|  |  |  | Svazkový držák, ocel | ks | 3165 |  | 0
|  |  |  | Mikrotrubička Mikrohard 10/8 primární, oranžová | ks | 1324 |  | 0
|  |  |  | Mikrotrubička Mikrohard 10/8 primární, žlutá | ks | 1324 |  | 0
|  |  |  | Spojka mikrotrubičky 10/8 mm, přímá s metalickou vložkou, High-End | ks | 60 |  | 0
|  |  |  | Ohebná dvouplášťová korugovaná bezhalogenová chránička průměr 63mm, červená, délka 50m | ks | 150 |  | 0
|  |  |  | Elektroinstalační trubka, průměr 50mm, PVC, střední mechanická odolnost | ks | 786 |  | 0
|  |  |  | Elektroinstalační trubka, průměr 40mm, PVC, střední mechanická odolnost | ks | 762 |  | 0
|  |  |  | Elektroinstalační trubka, průměr 32mm, PVC, střední mechanická odolnost | ks | 301 |  | 0
|  |  |  | Elektroinstalační trubka, průměr 25mm, PVC, nízká mechanická odolnost | ks | 202 |  | 0
|  |  |  | Elektroinstalační trubka, průměr 20mm, PVC, nízká mechanická odolnost | ks | 185 |  | 0
|  |  |  | Krabice odbočná s víčkem KO 68, světle šedá barva | ks | 82 |  | 0
|  |  |  | Krabice s víčkem V 125/1, světle šedá barva | ks | 192 |  | 0
|  |  |  | Žlab MERKUR 2 400/50 GZ | ks | 51 |  | 0
|  |  |  | Žlab MERKUR 2 300/50 GZ | ks | 182 |  | 0
|  |  |  | Podpěra PZM 300 GZ - pro žlab 300/50, 300/100 - M1 + M2 | ks | 162 |  | 0
|  |  |  | Spojka SZM 1 GZ - pro spojení žlab-žlab - M2 | ks | 194 |  | 0
|  |  |  | Závitová tyč 8mm/1m GZ | ks | 180 |  | 0
|  |  |  | Matice M8 s límcemGZ (Bal = 100 Ks) (Bal = 100 Ks) | ks | 4 |  | 0
|  |  |  | Mosazná kotva ZK M8 MOSAZ | ks | 300 |  | 0
|  |  |  | Držák DZM 7 GZ - M1 + M2 | ks | 106 |  | 0
| D_ROZ |  | D_ROZ | Dodávka rozváděčů a prvků |  |  |  | 0
|  |  |  | Rack TS IT 800x2000x800, přední a zadní ventilované dveře | ks | 4 |  | 0
|  |  |  | Bočnice k TS IT 2000x800 nasouv., horizontálně dělená, RAL7035 | ks | 4 |  | 0
|  |  |  | Podstavec k DR šxv 800x800 př+zad.díl, RAL7035, sada | ks | 4 |  | 0
|  |  |  | Bočnice pro podstavec vxh 100x8000, RAL7035, sada | ks | 4 |  | 0
|  |  |  | Rozvaděč dvoudílný 19' 18U/600mm celoskleněné dveře | ks | 2 |  | 0
|  |  |  | Optická vana výsuvná s čelem pro 24 x LC Duplex adaptér 19“ 1U černá | ks | 9 |  | 0
|  |  |  | Optická kazeta pro max. 12 svarů s víkem a držáky svarů | ks | 36 |  | 0
|  |  |  | Pigtail LC 9/125 OS2 2m | ks | 148 |  | 0
|  |  |  | Adaptér LC Duplex singlemode OS2 | ks | 74 |  | 0
|  |  |  | Ochrana sváru 60 | ks | 148 |  | 0
|  |  |  | Patch kabel LC - LC Duplex 9/125 OS2 2m | ks | 74 |  | 0
|  |  |  | 19" rozvodný panel 8x230V-3m s vaničkou 1,5U RAL9005, dětská a přepěťová ochrana | ks | 9 |  | 0
|  |  |  | Vyvazovací panel 1U 19" | ks | 35 |  | 0
Zařízení
|  |  |  | Patch panel S/FTP, 24, 1U, příprava pro management -Patch panel modulární 24 portů stíněný, - - cat. 6A - Patch panel umožňující rozšíření o management fyzické vrstvy. pomocí SNMP modulu, možnost / / čtení informací z integrovaných CPID čipů v patch cordech | ks | 26 |  | 0
|  |  |  | Patch panel KOMPAKT 25xRJ45 Cat.3 UTP 1U černý | ks | 10 |  | 0
|  |  |  | Patch panel KOMPAKT 50xRJ45 Cat.3 UTP 1U černý | ks | 9 |  | 0
|  |  |  | Keystone modul 1xRJ45 Cat.6A ISO STP - beznástrojový | ks | 660 |  | 0
|  |  |  | Modulární zásuvka neosazená pro 1xRJ45 bílá | ks | 20 |  | 0
|  |  |  | Modulární zásuvka neosazená pro 2xRJ45 bílá | ks | 21 |  | 0
|  |  |  | Krabice pro zásuvku pod omítku hluboká | ks | 41 |  | 0
|  |  |  | Konsolidační bod pod omítku, pro 12 metalických, nebo pro 12 optických adaptérů, neosazený . Barva bílá. | ks | 83 |  | 0
|  |  |  | Zásuvka průmyslová s montáží na DIN lištu, pro RJ45 Cat 6A. Barva šedá. | ks | 506 |  | 0
|  |  |  | Keystone modul 1xRJ45 Cat.6A ISO STP - beznástrojový | ks | 570 |  | 0
|  |  |  | Spojovací box Cat.5E - Cat.6A STP zářez/zářez | ks | 70 |  | 0
|  |  |  | RJ45 na drát Cat.6A EA/PiMF, stíněný | ks | 82 |  | 0
|  |  |  | Ochrana konektoru RJ45/PiMF (0.310 bílá) | ks | 82 |  | 0
|  |  |  | Propojovací kabel CAT.6A, RJ45 EA S/FTP LZ SR 1,0m, (QCPC-6ARSZB-OR01M) | ks | 277 |  | 0
|  |  |  | Propojovací kabel CAT.6A, RJ45 EA S/FTP LZ SR 2,0m, (QCPC-6ARSZB-OR01M) | ks | 416 |  | 0
|  |  |  | Propojovací kabel CAT.6A, RJ45 EA S/FTP LZ SR 3,0m, (QCPC-6ARSZB-OR01M) | ks | 416 |  | 0
|  |  |  | Propojovací kabel CAT.6A, RJ45 EA S/FTP LZ SR 5,0m, (QCPC-6ARSZB-OR01M) | ks | 56 |  | 0
|  |  |  | Popis jednoho vlákna kabelu | ks | 70 |  | 0
|  |  |  | Drobné příslušenství (3% z dodávky rozváděče) | sada | 1 |  | 0
| D_OST |  | D_OST | Dodávka Ostatní |  |  |  | 0
|  |  |  | Protipožární ucpávky | kpl | 1 |  | 0
| M_IT |  | M_IT | Montáž prvků IT |  |  |  | 0
|  |  |  | Vyvázání kabelových svazků po 24 kabelech | ks | 60 |  | 0
|  |  |  | Ustavení datového rozvaděče | ks | 10 |  | 0
|  |  |  | Stávající zařízení - demontáž a zpětná montáž do rozváděčových skříní | hod | 94 |  | 0
|  |  |  | Přepojení stávající datové sítě | ks | 50 |  | 0
|  |  |  | Měřeni optických kabelů metodou OTDR obousměrně, vyhotovení protokolů | ks | 263 |  | 0
|  |  |  | Měřeni metalických kabelů, vyhotovení protokolů | ks | 686 |  | 0
|  |  |  | Vysekání rýh pro montáž trubek a kabelů ve zdivu hloubky do 5cm a šířky do 5 cm | m | 1454 |  | 0
|  |  |  | Vysekání rýh pro montáž trubek a kabelů ve zdivu hloubky do 7cm a šířky do 7 cm | m | 786 |  | 0
|  |  |  | Vrtaný průraz betonové zdi do tl.do 300mmm | ks | 100 |  | 0
|  |  |  | Vrtaný průraz betonové zdi do tl. do 500mmm | ks | 62 |  | 0
|  |  |  | Jádrové vrtání 100mm | ks | 12 |  | 0
|  |  |  | Jádrové vrtání 150mm | ks | 22 |  | 0
|  |  |  | Jádrové vrtání 200mm | ks | 20 |  | 0
|  |  |  | Pomocné stavební práce | hod | 116 |  | 0
|  |  |  | Označení kabeláže | hod | 14 |  | 0
|  |  |  | Koordinační činnosti | hod | 50 |  | 0
| VRN |  | VRN | Podružné rozpočtové náklady |  |  |  | 0
|  |  |  | Odvoz a likvidace odpadu 0,5% z dodávky | sada | 1 |  | 0
|  |  |  | Energie, 0,5% z montážních prací | sada | 1 |  | 0
|  |  |  | Přesun materiálu, 0,5% z dodávky | sada | 1 |  | 0
|  |  |  | Doprava | kpl | 1 |  | 0
| DSP |  | DSP | Dokumentace skutečného provedení | kpl | 1 |  | 0
| ZSR |  | ZSR | Zařízení staveniště, 0,5% ze souhrnu rozpočtového nákladu | kpl | 1 |  | 0

## Rekapitulace_EVR_E III
REKAPITULACE ROZPOČTU
Stavba: | REVITALIZACE CHODEB V OBJEKTU KAROLINUM
Objekt: | EVR
Část: | 0
JKSO:
Objednatel: | Technoprojekt
Zhotovitel:
Datum: | 29.5.2019
Kód | Popis | Cena celkem | Hmotnost celkem | Suť celkem
1 | 2 | 3 | 4 | 5
D_ACS | Dodávka prvků EVR |  | 0 | 0
D_KAB | Dodávka Kabeláže a Kabelové trasy
D_ROZ | Dodávka rozváděčů a prvků
D_OST | Dodávka Ostatní
M_ACS | Montáž ostatní
VRN | Vedlejší rozpočtové náklady
AD | Doprava
DSP | Dokumentace skutečného provedení
ZSR | Zařízení staveniště, 0,5% ze souhrnu rozpočtového nákladu
| Celkem | 0 | 0 | 0

## Rozpočet_EVR_E III
POLOŽKOVÝ ROZPOČET
Datum: |  | 29.5.2019
P.Č. | TV | KCN | Kód položky | Popis | MJ | Množství celkem | Cena jednotková | Cena celkem bez DPH | Sazba DPH
1 | 2 | 3 | 4 | 5 | 6 | 7 | 8 | 9 | 10
| D_EVR |  | D_EVR | Dodávka prvků EVR |  |  |  | 0
|  |  |  | Podhledový reproduktor ABT-S2010 (18+40+30) | ks | 18 |  | 0
|  |  |  | Evakuační podhledový reproduktor dle EN54-24 s protipožárním krytem, keramickou svorkovnicí a tepelnou pojistkou, výkon 100V/10/5/2,5/1,25W, frekvenční rozsah 150-20000Hz, barva bílá (RAL 9003), Ø200mm. |  |  |  | 0
|  |  |  | Skříňkový reproduktor DS60TN (dostupné od 02/2020) | ks | 20 |  | 0
|  |  |  | Evakuační skříňkový reproduktor dle EN54-24, kovový, s keramickou svorkovnicí a tepelnou pojistkou, výkon 100V/6/3/1,5/0,75W, frekvenční rozsah 300-15000Hz, barva bílá (RAL 9003). |  |  |  | 0
| D_KAB |  | D_KAB | Dodávka Kabeláže a Kabelové trasy |  |  |  | 0
|  |  |  | Kabel Cu 3x2,5, B2ca s1 d0, Px-R | m | 2124 |  | 0
|  |  |  | Nastřelovací kabelová příchytka Px-R | ks | 7128 |  | 0
|  |  |  | Elektroinstalační krabice požárně odolná, keramická svorkovnice 3 póly, IP66 | ks | 288 |  | 0
|  |  |  | CAT6 UTP B2ca s1 d1 a1, s požární odolností 180 min. | m | 19 |  | 0
|  |  |  | Konektor RJ45 CAT6 UTP 8p8c, včetně příslušenství | ks | 2 |  | 0
|  |  |  | Spotřební materiál (příchytky,hmoždinky,vruty,kabelové štítky) 15% z dodávky kabelů a kabelových tras | sada | 1 |  | 0
| D_ROZ |  | D_ROZ | Dodávka rozváděčů a prvků |  |  |  | 0
|  |  |  | Datový rozvaděč 42U | ks | 0 |  | 0
|  |  |  | Napájecí panel s přepěťovou ochranou a filtrem | ks | 0 |  | 0
|  |  |  | Osvětlovací jednotka LED | ks | 0 |  | 0
|  |  |  | Drobné příslušenství (10% z dodávky rozváděče) | sada | 0 |  | 0
| D_OST |  | D_OST | Dodávka Ostatní |  |  |  | 0
|  |  |  | Protipožární ucpávky | kpl | 1 |  | 0
|  |  |  | Drobný montážní materiál, 0,5% z dodávky materiálu | sada | 1 |  | 0
| M_EVR |  | M_EVR | Montáž ostatní |  |  |  | 0
|  |  |  | Hodinová zúčtovací sazba montér slaboproudých zařízení odborný | hod | 36 |  | 0
|  |  |  | Stávající zařízení - Demontáž a zpětná montáž | hod | 18 |  | 0
|  |  |  | Vysekání rýh pro montáž trubek a kabelů ve zdivu hloubky do 5cm a šířky do 5 cm | m | 2124 |  | 0
|  |  |  | Vrtaný průraz zdi (cihla,kámen) do tl.do 300mmm | ks | 347 |  | 0
|  |  |  | Vrtaný průraz zdi (cihla,kámen) do tl. do 500mmm | ks | 17 |  | 0
|  |  |  | Vrtaný průraz zdi (cihla,kámen) do tl. do 1000mmm | ks | 5 |  | 0
|  |  |  | Vrtaný průraz zdi (cihla,kámen) do tl. nad 1000mmm | ks | 2 |  | 0
|  |  |  | Jádrové vrtání 100mm | ks | 1 |  | 0
|  |  |  | Pomocné stavební práce | hod | 72 |  | 0
|  |  |  | Označení kabeláže | hod | 14 |  | 0
|  |  |  | Označení prvku | sada | 1 |  | 0
|  |  |  | Proměření linky | ks | 2 |  | 0
|  |  |  | Měření srozumitelnosti dle ČSN EN 60849, včetně protokolu | ks | 1 |  | 0
|  |  |  | Programování a oživení systému | clk | 1 |  | 0
|  |  |  | ostatní neuvedené činnosti nezbytné k řádnému dokončení a zprovoznění instalace dle zadávací dokumentace | kpl | 1 |  | 0
|  |  |  | Revize elektro | kpl | 1 |  | 0
|  |  |  | Výchozí revize | kpl | 1 |  | 0
|  |  |  | Funkční zkoušky včetně vypracování protokolů | kpl | 1 |  | 0
|  |  |  | Školení obsluhy | hod | 5 |  | 0
|  |  |  | Koordinační činnosti | hod | 54 |  | 0
| VRN |  | VRN | Podružné rozpočtové náklady |  |  |  | 0
|  |  |  | Odvoz a likvidace odpadu 0,5% z dodávky | sada | 1 |  | 0
|  |  |  | Energie, 0,5% z montážních prací | sada | 1 |  | 0
|  |  |  | Přesun materiálu, 0,5% z dodávky | sada | 1 |  | 0
| AD |  | AD | Doprava | kpl | 1 |  | 0
| DSP |  | DSP | Dokumentace skutečného provedení | kpl | 1 |  | 0
| ZSR |  | ZSR | Zařízení staveniště, 0,5% ze souhrnu rozpočtového nákladu | kpl | 1 |  | 0

## Rekapitulace_ACS_E III
REKAPITULACE ROZPOČTU
Stavba: | REVITALIZACE CHODEB V OBJEKTU KAROLINUM
Objekt: | ACS
Část: | 0
JKSO:
Objednatel: | Technoprojekt
Zhotovitel:
Datum: | 29.05.2019
Kód | Popis | Cena celkem | Hmotnost celkem | Suť celkem
1 | 2 | 3 | 4 | 5
D_ACS | Dodávka ACS |  | #N/A | #N/A
D_KAB | Dodávka Kabeláže a Kabelové trasy
D_OST | Dodávka Ostatní
D_PZTS | Dodávka PZTS
M_OST | Montáž ostatní
VRN | Vedlejší rozpočtové náklady
AD | Doprava
DSP | Dokumentace skutečného provedení
ZSR | Zařízení staveniště, 0,5% ze souhrnu rozpočtového nákladu
| Celkem | 0 | #N/A | #N/A

## Rozpočet_ACS_E III
POLOŽKOVÝ ROZPOČET
Datum: |  | 29.05.2019
P.Č. | TV | KCN | Kód položky | Popis | MJ | Množství celkem | Cena jednotková | Cena celkem bez DPH | Sazba DPH | Typ položky
1 | 2 | 3 | 4 | 5 | 6 | 7 | 8 | 9 | 10 | 11
| D_ACS |  | D_ACS | Dodávka ACS |  |  |  | 0
|  |  |  | SW ACS - rozšíření stávajícího SW o jedny deře, jedná se o systém plně napojený na UK databáze LDAP a SIS a synchronizující osoby a oprávnění na snímače na základě příslušnosti k jednotlivým fakultám , ročníku, studijních okruzích atd. Licence je počítaná per adresný bod | ks | 60 |  | 0
0
|  |  |  | Lokální komunikační server pro snímače, 2xEthernet, RACK verze | ks | 2 |  | 0
|  |  |  | napájecí adaptér 81W, 230V, 12-22V max.6A | ks | 2 |  | 0
|  |  |  | IP bezkontaktní snímač 13,56 MHz, možnost napájení PoE | ks | 60 |  | 0
|  |  |  | Kryt snímače šedý (grey) | ks | 60 |  | 0
|  |  |  | Vzdálené bezpečností relé pro snímač a jedny dveře | ks | 60 |  | 0
|  |  |  | Spínaný zdroj 13,8V/8x1A, montáž 2U do racku 19", AKU max.1A, PTC pojistky | ks | 3 |  | 0
|  |  |  | AKU 12V/26Ah (166x175x125) | ks | 3 |  | 0
|  |  |  | Docházkový terminál - bezkontaktní snímač 13,56 MHz s dotykovým displejem 4,3", bílý (white) | ks | 2 |  | 0
0
|  |  |  | Elektromechanický samozamykací zámek ABLOY, rozteč 72mm, backset 55 mmm | ks | 60 |  | 0
|  |  |  | Vložka pro jednotný klíč | ks | 60 |  | 0
|  |  |  | EA218 kabel s konektorem 6m | ks | 60 |  | 0
|  |  |  | 10314-20 Kab. Průchodka rozebiratelná, možnost oevření 180° | ks | 60 |  | 0
|  |  |  | Bezpečnostní kování IKON, klika/klika, rozteč 72mm vnitřní klika paniková tvaru U, včetně čtyřhranu 9mm | ks | 60 |  | 0
|  |  |  | EA 330 Protiplech | ks | 60 |  | 0
|  |  |  | Universal 1970/45 PED Stribrná | ks | 1 |  | 0
|  |  |  | A540 klika 72mm PED stribr | ks | 1 |  | 0
|  |  |  | Samozavírač do 1600mm, 180kg | ks | 1 |  | 0
|  |  |  | Sallis POE router - white node | ks | 1 |  | 0
|  |  |  | SALTO SALLIS Node 485 | ks | 1 |  | 0
|  |  |  | Koordinace s výrobcem dveří - příprava pro montáž zámků | kpl. | 1 |  | 0
| D_KAB |  | D_KAB | Dodávka Kabeláže a Kabelové trasy |  |  |  | 0
|  |  |  | 10G patch kabel Cat.6A STP LSOH šedý 3 m | ks | 60 |  | 0
|  |  |  | Instalační kabel Cat.6A STP LSOH 550MHz, Euroclass B2ca-s1,d1,a1 500m/cívka | m | 3954 |  | 0
|  |  |  | Elektroinstalační trubka, průměr 25mm, PVC | m | 5039 |  | 0
|  |  |  | Kabel Sykfy 5x2x0,5 | m | 3954 |  | 0
|  |  |  | Krabice odbočná s víčkem, PVC | ks | 150 |  | 0
|  |  |  | konektor na silný drát RJ45 Cat.6A EA STP AWG 23/22 s ochranou konektoru | ks | 71.8848 |  | 0
|  |  |  | 10G HD keystone modul 1xRJ45 Cat.6A ISO STP - beznástrojový | ks | 71.8848 |  | 0
|  |  |  | Svazkový držák, ocel | ks | 848 |  | 0
|  |  |  | Spotřební materiál (příchytky,hmoždinky,vruty,kabelové štítky) 15% z dodávky kabelů a kabelových tras | sada | 1 |  | 0
| D_OST |  | D_OST | Dodávka Ostatní |  |  |  | 0
|  |  |  | Patch panel modulární | ks | 3 |  | 0
|  |  |  | Protipožární ucpávky | kpl | 1 |  | 0
|  |  |  | Drobný montážní materiál, 0,5% z dodávky materiálu | kpl | 1 |  | 0
| M_ACS |  | M_ACS | Montáž ostatní |  |  |  | 0
|  |  |  | Hodinová zúčtovací sazba montér slaboproudých zařízení odborný | hod | 71 |  | 0
|  |  |  | Stávající zařízení - Demontáž a zpětná montáž | hod | 15 |  | 0
|  |  |  | Vysekání rýh pro montáž trubek a kabelů ve zdivu hloubky do 5cm a šířky do 5 cm | m | 790 |  | 0
|  |  |  | Vrtaný průraz betonové zdi do tl.do 300mmm | ks | 71 |  | 0
|  |  |  | Vrtaný průraz betonové zdi do tl. do 500mmm | ks | 71 |  | 0
|  |  |  | Vrtaný průraz betonové zdi do tl. do 1000mmm | ks | 10 |  | 0
|  |  |  | Vrtaný průraz betonové zdi do tl. nad 1000mmm | ks | 3 |  | 0
|  |  |  | Jádrové vrtání 100mm | ks | 3 |  | 0
|  |  |  | Jádrové vrtání 150mm | ks | 2 |  | 0
|  |  |  | Jádrové vrtání 200mm | ks | 2 |  | 0
|  |  |  | Pomocné stavební práce | hod | 26 |  | 0
|  |  |  | Označení kabeláže | hod | 6 |  | 0
|  |  |  | Měřeni metalických kabelů | ks | 71 |  | 0
|  |  |  | Programování a oživení systému | kpl | 1 |  | 0
|  |  |  | ostatní neuvedené činnosti nezbytné k řádnému dokončení a zprovoznění instalace dle zadávací dokumentace | kpl | 1 |  | 0
|  |  |  | Revize elektro | kpl | 1 |  | 0
|  |  |  | Školení obsluhy | hod | 5 |  | 0
|  |  |  | Koordinační činnosti | hod | 12 |  | 0
| VRN |  | VRN | Podružné rozpočtové náklady |  |  |  | 0
|  |  |  | Odvoz a likvidace odpadu 0,5% z dodávky | sada | 1 |  | 0
|  |  |  | Energie, 0,5% z montážních prací | sada | 1 |  | 0
|  |  |  | Přesun materiálu, 0,5% z dodávky | sada | 1 |  | 0
| AD |  | AD | Doprava | kpl | 1 |  | 0
| DSP |  | DSP | Dokumentace skutečného provedení | kpl | 1 |  | 0
| ZSR |  | ZSR | Zařízení staveniště, 0,5% ze souhrnu rozpočtového nákladu | kpl | 1 |  | 0

## Rozpočet_PZTS_E III
POLOŽKOVÝ ROZPOČET
Datum:
P.Č. | TV | KCN | Kód položky | Popis | MJ | Množství celkem | Cena jednotková | Cena celkem bez DPH | Sazba DPH | Typ položky
1 | 2 | 3 | 4 | 5 | 6 | 7 | 8 | 9 | 10 | 11
| D_ACS |  | D_ACS | Dodávka PZTS |  |  |  | 0
|  |  |  | V objektech je již instalována ústředna PZTS. Dojde tedy k přípravě kabeláže pro budoucí rozšíření systému |  |  |  | 0
| D_KAB |  | D_KAB | Dodávka Kabeláže a Kabelové trasy |  |  |  | 0
|  |  |  | Kabel FTP Cat.5E | m | 952 |  | 0 |  | 16
|  |  |  | Elektroinstalační trubka, průměr 20mm, PVC | m | 380 |  | 0
|  |  |  | Krabice odbočná s víčkem, PVC | ks | 120 |  | 0
|  |  |  | Spotřební materiál (příchytky,hmoždinky,vruty,kabelové štítky) 15% z dodávky kabelů a kabelových tras | sada | 1 |  | 0
| D_OST |  | D_OST | Dodávka Ostatní |  |  |  | 0
|  |  |  | Protipožární ucpávky | sada | 1 |  | 0
|  |  |  | Drobný montážní materiál, 0,5% z dodávky materiálu | sada | 1 |  | 0
| M_ACS |  | M_ACS | Montáž ostatní |  |  |  | 0
|  |  |  | Vysekání rýh pro montáž trubek a kabelů ve zdivu hloubky do 5cm a šířky do 5 cm | m | 380 |  | 0
|  |  |  | Vrtaný průraz betonové zdi do tl.do 300mmm | ks | 25 |  | 0
|  |  |  | Vrtaný průraz betonové zdi do tl. do 500mmm | ks | 28 |  | 0
|  |  |  | Vrtaný průraz betonové zdi do tl. do 1000mmm | ks | 3 |  | 0
|  |  |  | Vrtaný průraz betonové zdi do tl. nad 1000mmm | ks | 2 |  | 0
|  |  |  | Pomocné stavební práce | hod | 13 |  | 0
|  |  |  | Označení kabeláže | hod | 16 |  | 0
|  |  |  | ostatní neuvedené činnosti nezbytné k řádnému dokončení a zprovoznění instalace dle zadávací dokumentace | kpl | 1 |  | 0
|  |  |  | Koordinační činnosti | hod | 2 |  | 0
| VRN |  | VRN | Podružné rozpočtové náklady |  |  |  | 0
|  |  |  | Odvoz a likvidace odpadu 0,5% z dodávky | sada | 1 |  | 0
|  |  |  | Energie, 0,5% z montážních prací | sada | 1 |  | 0
|  |  |  | Přesun materiálu, 0,5% z dodávky | sada | 1 |  | 0
| AD |  |  | Doprava | kpl | 1 |  | 0
| DSP |  | DSP | Dokumentace skutečného provedení | kpl | 1 |  | 0
| ZSR |  | ZSR | Zařízení staveniště, 0,5% ze souhrnu rozpočtového nákladu | kpl | 1 |  | 0

## List1 (hidden)
P.Č. | TV | KCN | Kód položky | Popis | MJ | Množství celkem | Cena jednotková | Cena celkem | Hmotnost | Hmotnost celkem | Hmotnost sutě | Hmotnost sutě celkem | Sazba DPH | Typ položky | Úroveň | Dodavatel
1 | 2 | 3 | 4 | 5 | 6 | 7 | 8 | 9 |  |  |  |  | 10 | 11 | 12 | 11
|  |  | EPS | Vysekání rýh ve zdi cehelné 40x40mm | m | 86
|  |  | EPS | Vysekání rýh ve stropě 40x40mm | m | 49
|  |  | EPS | Průraz v cihelném zdivu do d 30mm | ks | 8
Průraz ve stropě
Průrazy v podlaze
|  |  | EPS | Vysekání vyklenku ve zdivu cihelném do d 90mm a hl do 70mm | ks | 8
|  |  |  | Zednické zapracování rýh (včetně materiálu) | m2
Zednické zapracování průrazu (včetně materiálu)
|  |  | ACS | Vysekání rýh ve zdi cehelné 40x40mm | m | 165
|  |  | ACS | Průraz v cihelném zdivu do d 30mm | ks | 72
|  |  | ACS | Úprava futer pro el.zámek | ks | 67
|  |  | CCTV | Vysekání rýh ve zdi cehelné 40x40mm | m | 9
|  |  | Nouz. | Vysekání rýh ve zdi cehelné 40x40mm | m | 4
|  |  | Kabelové trasy v podlaze | Vysekání drážky dlažba/betonová podlaha pro podlahový kanal šířka 400mm hloubka 78mm | m | 107.5
|  |  | Podlahové krabice | Vysekání vyklenku v podlaze 500x500mm hloubka min 105mm | ks | 20
|  |  | Elektro_osvětlení | Vysekání rýh ve zdi cehelné 40x40mm | m
|  |  | Elektro_osvětlení | Vysekání rýh ve stropě 40x40mm | m
|  |  | Elektro stoupačka | Vysekání drážky vezdi cihelné ???mm | m | 18
|  |  | Elektro stoupačka | Průraz přes strop nebo podlahu ???mm | ks | 6
|  |  | Kabelová trasa | Průraz pře cihlovou zeď do místnosti pro rozváděče d80mm | ks | 66
|  |  | Rozvaděč | Otvor pro osazení rozváděče na chodbach | ks | 8
|  |  | Rozvaděč | Otvor pro osazení rozvaděčů v místnostech | ks | 66
|  |  | Klimatizace | Průraz pro kabeláž a potrubí | ks | 1

## List2 (hidden)
5500
19500
6500
4500
10200
7520
11200
18500
3200
6850
6800
4050
2500
650