## SESTAVA
UK - Zateplení areálu kolejí HVĚZDA - pavilon BI,C1,D1,BII,C2,D2,C3,D3,E |  |  | CZ0108
ROZPOČET - Kolej Hvězda
CPV 45214700-7 STAVEBNÍ ÚPRAVY STUDENTSKÝCH KOLEJÍ
SESTAVENÍ NÁKLADŮ BLOK BI,C1,D1,BII,C2,D2,C3,D3,E- ZATEPLENI |  |  | rok 2016
Práce HSV - zateplení BI,C1,D1,BII,C2,D2,C3,D3,E- střechy, fasády,suterén |  |  | SKP
Pol. | Kapitola | Kč
1 | 1-ZEMNÍ PRÁCE | 0 | 45.11.21
2 | 3-SVISLÉ KONSTRUKCE | 0 | 45.21.14
3 | 4-VODOROVNÉ KONSTRUKCE | 0 | 45.21.14
4 | 6-ÚPRAVY POVRCHŮ | 0 | 45.41.10,45.42.11
5 | 9-OSTATNÍ KONSTRUKCE A PRÁCE | 0 | 45.45.1
6 | 96-BOURACÍ PRÁCE | 0 | 45.11.11
| CELKEM | 0
Práce PSV-zateplení BI,C1,D1,BII,C2,D2,C3,D3,E- střechy,fasády,suterén
Pol. | Kapitola | Kč
7 | 711,712 - IZOLACE | 0 | 45.22.20
8 | 713 - TEPELNÉ IZOLACE | 0 | 45.32.11
9 | 771 - PODLAHY Z DLAŽDIC | 0 | 45.43.12
10 | 783 - NÁTĚRY | 0 | 45.44.21
11 | 784 - MALBY | 0 | 45.44.21
12 | 764 - KLEMPÍŘSKÉ PRÁCE | 0 | 45.22.13
13 | 766 - TRUHLÁŘSKÉ PRÁCE | 0 | 45.42.10
14 | 767 - ZÁMEČNICKÉ PRÁCE | 0 | 45.42.12
| CELKEM | 0
Práce TZB-zateplení BI,C1,D1,BII,C2,D2,C3,D3,E - střechy,fasády,suterén
Pol. | Kapitola | Kč
15 | M21 - ELEKTROINSTALACE SILNOPROUD | 0 | 45.31.13
| CELKEM | 0
CELKOVÉ NÁKLADY - ZATEPLENÍ BLOK BI,C1,D1,BII,C2,D2,C3,D3,E
Pol. | Práce | Kč
1 | Práce HSV | 0
2 | Práce PSV | 0
3 | Práce TZB | 0
5 | MEZISOUČET | 0
7 | VRN 2% | 0
8 | MEZISOUČET | 0
9 | DPH 21% | 0
10 | CELKEM S DPH | 0
Obsah VRN2%
průzkumné a geodetické práce na fasádách
zařízení staveniště
Zkoušky a ostatní měření,výroba šablon na nápisy na fasádě
Revize jinde neuvedené,ale nezbytné pro kolaudaci
vlivy za potíže způsobené nepřetržitým provozem objektu
Poznámka | Pro položky označené * platí: Materiály ,které jsou případně jmenovitě uvedené v projektu a ve výkazu výměr nejsou podle zákona č.134/2016 Sb., o zadávání veřejných zakázkách, závazné, ale jsou reprezentanty určeného kvalitativního standardu. Pokud zadávací dokumentace,resp. projektová dokumentace a výkazy výměr obsahují požadavky na určité obchodní názvy nebo odkazy na obchodní firmy, názvy nebo jména a příjmení nebo jsou pro jeho organizační složku příznačné, např.patenty na vynálezy, užitné vzory, průmyslové vzory, ochranné známky nebo označení původu, uchazeč to při zpracování nabídky bude chápat jako vymezení kvalitativního standardu. Zadavatel umožňuje použití i jiných , kvalitativně a technicky obdobných řešení, pokud bude vymezený kvalitativní standard dodržen nebo bude mít lepší parametry.[KK1]

## HVĚZDA
Zateplení areálu kolejí Hvězda - pavilony BI,C1,D1,BII,C2,D2,C3,D3,E | [8 empty] | CZO108
CPV 45214700-7 STAVEBNÍ ÚPRAVY STUDENTSKÝCH KOLEJÍ
| POPIS ČINNOSTI | M.J. | MNOŽSTVÍ BI | MNOŽSTVÍ C1 | MNOŽSTVÍ D1 | MNOŽSTVÍ BII | MNOŽSTVÍ C2 | MNOŽSTVÍ D2 | MNOŽSTVÍ C3 | MNOŽSTVÍ D3 | MNOŽSTVÍ E | MNOŽSTVÍ CELKEM | JEDN.CENA | CENA CELKEM | JEDN.HM. | HMOTNOST CELKEM | JEDN.SUŤ | SUŤ CELKEM | Poznámka
1 | 1 - ZEMNÍ PRÁCE SKP 45.11.21
2 | odkopávka nezapažená v hornině 4 do 100 m3 | m3 | 24.7 | 21.25 | 24.3 | 31.2 | 21.25 | 24.3 | 21.25 | 24.3 | 24.8 | 217.35 |  | 0
3 | štěrkový zásyp | m3 | 12.35 | 10.625 | 12.15 | 15.6 | 10.625 | 12.15 | 10.625 | 12.15 | 12.4 | 108.675 |  | 0 | [6 empty] | pata objektu
4 | dodávka kameniva - štěrku | t | 22.23 | 19.125 | 21.87 | 28.08 | 19.125 | 21.87 | 19.125 | 21.87 | 22.32 | 195.615 |  | 0 | 1 | 195.615 |  |  |  |  | včetně drenážní jámy
5 | svislé přemístění výkopku | m3 | 24.7 | 21.25 | 24.3 | 31.2 | 21.25 | 24.3 | 21.25 | 24.3 | 24.8 | 217.35 |  | 0
6 | vodorovné přemístění výkopku z horniny 1-4 do 20m | m3 | 24.7 | 21.25 | 24.3 | 31.2 | 21.25 | 24.3 | 21.25 | 24.3 | 24.8 | 217.35 |  | 0
7 | nakládání výkopku | m3 | 24.7 | 21.25 | 24.3 | 31.2 | 21.25 | 24.3 | 21.25 | 24.3 | 24.8 | 217.35 |  | 0
8 | plošná úprava terénu,nerovnosti do 10cm,svah 1:1 | m2 | 102.75 | 88.5 | 101.3 | 129.65 | 88.5 | 101.3 | 88.5 | 101.3 | 103.3 | 905.1 |  | 0 | [6 empty] | okolo objektu v šíři 1 m
9 | vytrhání náletových dřevin podél fasád včetně kořenů | ks | 3 | 3 | 3 | 1 | 0 | 5 | 10 | 10 | 7 | 42 |  | 0
10 | odborný průřez větví stromů zasahujících do fasád - počet stromů | ks | 1 | 0 | 0 | 2 | 1 | 1 | 0 | 0 | 1 | 6 |  | 0
11 | založení trávníku parkového výsevem v rovině | m2 | 205.5 | 177 | 202.6 | 259 | 177 | 202.6 | 177 | 202.6 | 206.6 | 1809.9 |  | 0 | [6 empty] | okolo objektu v šíři 2 m
12 | dodávka travního semene | kg | 8 | 7 | 8 | 10.5 | 7 | 8 | 7 | 8 | 8 | 71.5 |  | 0 | 0.001 | 0.0715 |  |  |  |  | 1kg/25m2
13 | dodávka a montáž oblázků 16 -32 mm, kačírek praný | t | 1.16 | 1 | 1.14 | 1.46 | 1 | 1.14 | 1 | 1.14 | 0 | 9.04 |  | 0 | 1 | 9.04 |  |  |  |  | 25kg/m2
14 | mezisoučet | [12 empty] | 0 |  | 204.7265
15 | Přesun hmot | t | [9 empty] | 204.7265 |  | 0
16 | 1-ZEMNÍ PRÁCE CELKEM | [12 empty] | 0
17
18 | 3 - SVISLÉ KONSTRUKCE SKP 45.21.14
19 | Nadezdění atiky šířky 0,3 a výšky 0,3 m - z tvárnic YTONG | m3 | 9.24 | 0 | 0 | 11.66 | 0 | 0 | 0 | 0 | 9.29 | 30.19 |  | 0 | 0.78438 | 23.6804
20 | Očištění plochy před kotvením | m2 | 30.675 | 0 | 0 | 38.895 | 0 | 0 | 0 | 0 | 30.9 | 100.47 |  | 0
21 | Kotvení - montáž + dodávka -nadezdívky atiky přes chemické kotvy ke stávající kci atiky | bm | 102.75 | 0 | 0 | 129.65 | 0 | 0 | 0 | 0 | 103.3 | 335.7 |  | 0
22 | Vyzdění nových parapetů - plynosilikát tl.300 mm,včetně kotvení | m3 | 0 | 0 | 4.6 | 0.9 | 0 | 4.6 | 0 | 4.6 | 0 | 14.7 |  | 0 | 1.7204 | 25.2894
23 | Nadezdění výlezu na střechu -z cihel plných na MC - o 25 cm | m3 | 0 | 0.135 | 0.135 | 0.14 | 0.14 | 0.135 | 0.135 | 0.14 | 0 | 0.96 |  | 0 | 1.7204 | 1.6516
24 | Vyzdění sloupku mezi okny 150x300x1500 mm z cihel děrovaných na MVC | m3 | 0 | 3.29 | 3.15 | 0.5 | 0.35 | 0.35 | 1.33 | 1.26 | 0 | 10.23 |  | 0 | 1.2 | 12.276 |  |  |  | sloupek u vody do výměníku
25 | mezisoučet | [12 empty] | 0 |  | 50.6214
26 | Přesun hmot | t | [9 empty] | 50.6214 |  | 0
27 | 3-SVISLÉ KONSTRUKCE CELKEM | [12 empty] | 0
28
29 | 4 - VODOROVNÉ KONSTRUKCE SKP 45.21.14
30 | Betonáž vybouraných částí ramp a betonových chodníků okolo objektu tl.50 mm | m3 | 1.14 | 0.7 | 0.7 | 4 | 0.7 | 0.7 | 0.7 | 0.7 | 3 | 12.34 |  | 0 | 2.5 | 30.85
31 | Mezisoučet | [12 empty] | 0 |  | 30.85
32 | Přesun hmot | t | [9 empty] | 30.85 |  | 0
33 | 4-VODOROVNÉ KONSTR.CELKEM | [12 empty] | 0
34
35 | 6 - ÚPRAVY POVRCHŮ SKP 45.41.10, 45.42.11
36 | Vnější omítka ventilačních průduchů hladká | m2 | 0 | 5 | 5 | 0 | 5 | 5 | 5 | 5 | 0 | 30 |  | 0 | 0.03497 | 1.0491
37 | vnitřní omítky se sklovláknitým pletivem vtlačeným do tenkovrstvé hmoty na zazdívkách vybouraných balkonů+ vnitřní štuk tl.3 mm | m2 | 0 | 0 | 6 | 0 | 0 | 6 | 0 | 6 | 0 | 18 |  | 0 | 0.04 | 0.72
38 | vyspravení betonové mazaniny - cca 30%z celkové plochy,v ploše jednotlivě,tl.40 mm | m3 | 20.07 | 0.5 | 3.16 | 27.24 | 0.5 | 3.16 | 0.5 | 3.16 | 22.32 | 80.61 |  | 0 | 2.2 | 177.342
39 | sanace zídek u vstup do suterénu a u vstupních schodišť dvousložkovou opravnou maltou pro beton | m2 | 14 | 8.9 | 8.9 | 20 | 8.9 | 8.9 | 8.9 | 8.9 | 14 | 101.4 |  | 0 | 0.00924 | 0.93694
40 | začištění vnitřního ostění po osazení oken a dveří - pás 0,3 m | m2 | 90.48 | 293.82 | 316.62 | 210.2 | 86.82 | 130.26 | 183.72 | 173.73 | 58 | 1543.65 |  | 0 | 0.05 | 77.1825
41 | oprava omítek po osazení oken a dveří včetně sloupků mezi okny | m2 | 90.48 | 293.82 | 316.62 | 210.2 | 86.82 | 130.26 | 183.72 | 173.73 | 58 | 1543.65 |  | 0 | 0.05 | 77.1825
42 | oprava venkovních omítek před zateplením 15%ze zateplované plochy včetně omítky nových mezisloupků | m2 | 61.52 | 136.11 | 136.23 | 107.95 | 131.42 | 139.81 | 130.49 | 152 | 53.88 | 1049.41 |  | 0 | 0.04816 | 50.5396
43 | oprava fasády po odstranění stávajícího obkladu (zateplení)včetně ostění do 100% | m2 | 50.1 | 301 | 215 | 168 | 240 | 230 | 245.5 | 296 | 106 | 1851.6 |  | 0 | 0.05 | 92.58
44 | *Montáž zateplovacího kontaktního systému z polystyrénových desek /šedý/ z tl.desek do 160 mm ve skladbě:lepící tmel,hmoždinky,lepící stěrka,armovací síť, penetrace(certifikovaný systém) včetně zateplení atiky | m2 | 380.4 | 653 | 606.7 | 755.7 | 622.4 | 655 | 618.6 | 735.4 | 377.2 | 5404.4 |  | 0 | 0.00865 | 46.7481
45 | *Dodávka desek polystyrénových EPS-F/šedý/ tl.160 mm včetně ztratného 2 % | m2 | 388 | 666 | 618.9 | 770.8 | 634.8 | 668.1 | 631 | 750 | 385 | 5512.6 |  | 0
46 | *probarvovaná silikátová omítka (certifikovaný systém) | m2 | 380.4 | 653 | 606.7 | 755.8 | 622.4 | 655 | 618.6 | 735.4 | 377.2 | 5404.5 |  | 0 | 0.00268 | 14.4841
47 | *Montáž zateplovacího kontaktního systému z polystyrénových desek XPS do tl.160 mmve skladbě:lepící tmel,hmoždinky,lepící stěrka,armovací síť, penetrace,použití na terase a v suterénu(certifikovaný systém) | m2 | 14.7 | 3.5 | 8.9 | 45.8 | 3.5 | 11 | 3.5 | 11 | 27.5 | 129.4 |  | 0 | 0.00865 | 1.1193
48 | *Dodávka desek polystyrénových XPS tl.160 mm včetně ztratného 2 % | m2 | 15 | 3.6 | 9.1 | 46.7 | 3.6 | 11.3 | 3.6 | 11.3 | 28.05 | 132.25 |  | 0
49 | *probarvovaná silikátová omítka (certifikovaný systém | m2 | 4 | 3.5 | 8.9 | 4.5 | 3.5 | 11 | 3.5 | 11 | 3 | 52.9 |  | 0 | 0.00268 | 0.14177
50 | *Montáž zateplovacího kontaktního systému na ostění a nadpraží do 40 mm ve skladbě:lepící tmel,hmoždinky,lepící stěrka,armovací síť, penetrace(certifikovaný systém) | m2 | 57.3 | 228.6 | 272.58 | 142.5 | 223.6 | 271.2 | 228.65 | 297 | 49.5 | 1770.93 |  | 0 | 0.01131 | 20.0292
51 | *Dodávka desek tl.30 mm minerální desky nebo XPS desky tl.30 mm včetně ztratného 2% - ostění | m2 | 58.5 | 233.2 | 278 | 145.35 | 228.1 | 276.6 | 233.3 | 302.95 | 50.5 | 1806.5 |  | 0
52 | *probarvovaná silikátová omítka (certifikovaný systém | m2 | 57.3 | 200.2 | 244.1 | 139.95 | 200.2 | 220.2 | 200.2 | 245.8 | 49.5 | 1557.45 |  | 0 | 0.00268 | 4.174
53 | *Montáž zateplovacího kontaktního systému z desek polystyrénových XPS do tl.120 mmve skladbě:spec.lepící tme,hmoždinky,lepící stěrka spec.,armovací síť,penetrace | m2 | 9.8 | 30 | 31 | 45 | 30 | 32.1 | 29 | 33 | 32.6 | 272.5 |  | 0 | 0.00838 | 2.2835
54 | *Dodávka desek polystyrénových XPS tl.100 mm včetně ztratného 2 % | m2 | 10 | 31 | 32 | 46 | 31 | 33 | 30 | 34 | 33.5 | 280.5 |  | 0
55 | *Montáž zateplovacího kontaktního systému z polystyrénových desk z tl.desek do 120 mm ve skladbě:lepící tmel,hmoždinky,lepící stěrka,armovací síť, penetrace(certifikovaný systém) | m2 | 47.25 | 0 | 0 | 0 | 0 | 0 | 0 | 0 | 0 | 47.25 |  | 0 | 0.00838 | 0.39596
56 | *Dodávka desek polystyrénových EPS-F/šedý/ tl.100 mm včetně ztratného 2 % | m2 | 48.2 | 0 | 0 | 0 | 0 | 0 | 0 | 0 | 0 | 48.2 |  | 0
57 | *probarvovaná silikátová omítka (certifikovaný systém | m2 | 47.25 | 0 | 0 | 0 | 0 | 0 | 0 | 0 | 0 | 47.25 |  | 0 | 0.00268 | 0.12663
58 | *Montáž zateplovacího kontaktního systému z minerálních desek s podélně orientovanými vlákny do 120 mm ve skladbě:lepící tmel,hmoždinky,lepící stěrka,armovací síť, penetrace, | m2 | 0 | 68 | 72 | 0 | 68 | 75 | 68 | 78 | 0 | 429 |  | 0 | 0.01144 | 4.9078
59 | *Dodávka desek minerálních s podélnou orientací vláken tl.100 mm včetně ztratného 2% | m2 | 0 | 70 | 73.5 | 0 | 70 | 76.5 | 70 | 79.6 | 0 | 439.6 |  | 0
60 | *Montáž zateplovacího kontaktního systému z minerálních desek s podélně orientovanými vlákny do 160 mm ve skladbě:lepící tmel,hmoždinky,lepící stěrka,armovací síť, penetrace, | m2 | 0 | 299.8 | 347.55 | 0 | 295.5 | 323.7 | 296 | 330 | 0 | 1892.55 |  | 0 | 0.0115 | 21.7643
61 | *Dodávka desek minerálních s podélnou orientací vláken tl.160 mm včetně ztratného 2% | m2 | 0 | 305.8 | 354.5 | 0 | 301.4 | 330.2 | 301.9 | 336.6 | 0 | 1930.4 |  | 0
62 | *probarvovaná silikátová omítka (certifikovaný systém | m2 | 0 | 299.8 | 347.55 | 0 | 295.5 | 323.7 | 296 | 330 | 0 | 1892.55 |  | 0 | 0.00268 | 5.072
63 | příplatek za použití zesílené sklotextilní sí´ťoviny pro zvýšené mechanické namáhání např.Baumit arma tex | m2 | 0 | 430 | 430 | 0 | 430 | 430 | 430 | 430 | 0 | 2580 |  | 0
64 | Dodávka a montáž geotextilie ,jako ochrana extrudovaného polystyrénu pod terénem 300g/m2 a ochrana proti prorůstání u ochraných násypů u paty objektů | m2 | 154 | 132.75 | 152 | 195 | 132.75 | 152 | 132.75 | 152 | 154.95 | 1358.2 |  | 0 | 0.005 | 6.791
65 | Dodávka + montáž soklového profilu pro tl.160 mm včetně ztratného 5 % | bm | 109.25 | 94.4 | 138.3 | 138 | 94.4 | 138.3 | 94.4 | 138.3 | 109.9 | 1055.25 |  | 0
66 | Dodávka + montáž soklové hmoždinky | ks | 520 | 450 | 658 | 655 | 450 | 658 | 450 | 658 | 523 | 5022 |  | 0
67 | Dodávka + montáž rohová lišta | bm | 136 | 402 | 495 | 438 | 402 | 518 | 402 | 518 | 190 | 3501 |  | 0
68 | Dodávka a montáž dilatační lišty | bm | 10 | 0 | 31 | 20 | 0 | 31 | 0 | 31 | 0 | 123 |  | 0
69 | Dodávka + montáž ukončovacího profilu APU s okapničkou +5 %ztratné | bm | 90 | 392 | 428 | 216 | 380 | 436 | 375 | 450 | 55 | 2822 |  | 0
70 | Dodávka a montáž APU lišt u oken 5 % ztratné | bm | 253.5 | 1045 | 1210 | 571.5 | 1090 | 1299 | 1090 | 1316 | 242 | 8117 |  | 0
71 | *příplatek za sytou barvu RAL 3013(vínová)v probarvované silikátové omítce | m2 | 7.7 | 195 | 203.2 | 18.3 | 195 | 203.2 | 195 | 203.2 | 11.52 | 1232.12 |  | 0
72 | sanace zdí u vstupů do suterénu - osekání stávající omítky,vyčištění ponechané kce,sanace pomocí dvousložkové spec malty na beton | m2 | 0 | 6.5 | 6.5 | 40 | 6.5 | 6.5 | 6.5 | 6.5 | 0 | 79 |  | 0
73 | repase umělého kamene(omítky) a její doplnění u vstupů | m2 | 15 | 0 | 0 | 15 | 0 | 0 | 0 | 0 | 15 | 45 |  | 0
74 | sanace venkovních schodišť ,vyčištění stávajících žulových schodů,jejich oprava-hran,nové přespárování a penetrace | m2 | 20 | 0 | 0 | 20 | 0 | 0 | 0 | 0 | 40 | 80 |  | 0
75 | oprava omítek po osekání obkladu z kabřince do 100% | m2 | 341.2 | 126.5 | 123.33 | 189 | 108.93 | 159.85 | 105.85 | 153.61 | 75.75 | 1384.02 |  | 0 | 0.05 | 69.201
76 | montáž obkladů vnějších z obkladaček cihelných do 85 ks/m2 lepené flexibilním lepidlem | m2 | 341.2 | 126.5 | 123.33 | 189 | 108.93 | 239.85 | 185.85 | 153.61 | 75.75 | 1544.02 |  | 0
77 | *pásek obkladový 250x65x15 mm mrazuvzdorný ,spárování šedé,ztratné 5% | m2 | 358.26 | 132.825 | 129.4965 | 198.45 | 114.3765 | 251.8425 | 195.1425 | 161.2905 | 79.5375 | 1621.221 |  | 0 | 0.08 | 129.6977 |  |  |  | včetně BIII(C3+D2) lepeno na stávající obklad
78 | *Probarvovaná silikátová omítka tl.1,5 mm včetně penetrace - na místech bez zateplení - podhled u vstupů a podhled u střešních nástaveb | m2 | 32 | 0 | 30 | 32 | 0 | 30 | 0 | 30 | 32 | 186 |  | 0 | 0.00268 | 0.49848
79 | *Provedení nápisu "kolej Hvězda" silikátovým dvojnásobným nátěrem RAL 5019 včetně penetrace ,velikost plochy nápisu cca 2,2 mx6,5 m,písmo Arial Black | kpl | 0 | 1 | 0 | 0 | 0 | 0 | 0 | 1 | 0 | 2 |  | 0
80 | Začištění (oprava omítky) komínového výlezu na střechu v šíři 600 x 900 mm | m2 | 0 | 2 | 2 | 2 | 2 | 2 | 2 | 2 | 2 | 16 |  | 0
81 | sanace terasy - osekání omítky,očištění + nátěr obnažené výztuže,oprava dvousložkovou maltou | m2 | 0 | 0 | 0 | 0 | 0 | 22 | 0 | 22 | 0 | 44 |  | 0
82 | D+M vrstva kačírku - praný 16 - 32 mmtl.30 mm na střechy | m3 | 14.4 | 0 | 0 | 20.1 | 0 | 0 | 0 | 0 | 14.76 | 49.26 |  | 0 | 1 | 49.26
83 | betonová mazanina tl.40 mm včetně nového spádování -terasa,krytí topného kanálu+KARI síť 8 oka 100x100mm | m2 | 0 | 36.5 | 0 | 104 | 36.5 | 0 | 36.5 | 0 | 0 | 213.5 |  | 0 | 0.09 | 19.215
84 | mezisoučet | [12 empty] | 0 |  | 873.4424
85 | Přesun hmot | t | [9 empty] | 873.4424 |  | 0
86 | 6-ÚPRAVY POVRCHŮ CELKEM | [12 empty] | 0
87
88 | 9 - OSTATNÍ KONSTRUKCE A PRÁCE SKP 45.45.1
89 | Demontáž stávajících střešních vpustí průměr 150 mm | ks | 3 | 0 | 0 | 4 | 0 | 0 | 0 | 0 | 3 | 10 |  | 0
90 | Zřízení stavebního shozu s rukávcem cca 1měsíce | ks | 1 | 0 | 0 | 1 | 0 | 0 | 0 | 0 | 0 | 2 |  | 0 | 0.1 | 0.2
91 | osazení nového výlezu na střechu Z14 | ks | 0 | 1 | 1 | 1 | 1 | 1 | 1 | 1 | 0 | 7 |  | 0
92 | Dodávka nového výlezu na střechu s rámem a zámkem 900x900mm Z14 | ks | 0 | 1 | 1 | 1 | 1 | 1 | 1 | 1 | 0 | 7 |  | 0 | 0.03 | 0.21
93 | Dodávka + montáž VZT mřížek 200x200 mm | ks | 0 | 0 | 0 | 1 | 0 | 0 | 0 | 0 | 0 | 1 |  | 0
94 | Dodávka + montáž VZT mřížek 250x250 mm | ks | 2 | 0 | 2 | 0 | 0 | 0 | 1 | 2 | 3 | 10 |  | 0
95 | Dodávka a montáž nové mřížky pozink VZT 1800 x 1000 mm a 1000 x 600 mm | ks | 0 | 0 | 0 | 4 | 0 | 0 | 0 | 0 | 0 | 4 |  | 0
96 | Demontáž a dodávka nové mřížky VZT průměr 300 mm - bílá | ks | 0 | 0 | 0 | 0 | 0 | 0 | 0 | 1 | 0 | 1 |  | 0
97 | Montáž a dodávka nových střešních vpustí - od výrobce hydroizolace z měkčeného PVC | ks | 3 | 0 | 0 | 4 | 0 | 0 | 0 | 0 | 3 | 10 |  | 0
98 | reinstalace TV antény | ks | 0 | 0 | 0 | 1 | 0 | 0 | 0 | 0 | 0 | 1 |  | 0
99 | čištění budov omytí dvojitých nebo zdvojených oken nebo balkonových dveří jakékoliv plochy | m2 | 320 | 550 | 550 | 320 | 550 | 550 | 550 | 550 | 210 | 4150 |  | 0
100 | čištění budov drhnutí hladkých podlah s chemickými prostředky | m2 | 258 | 178 | 204 | 260 | 178 | 204 | 178 | 204 | 205 | 1869 |  | 0
101 | čištění střešních nebo nadstřešních konstrukcí plochych střech budov | m2 | 480 | 100 | 150 | 670 | 100 | 150 | 100 | 150 | 492 | 2392 |  | 0
102 | Montáž lešení lehkého pracovního tř.3 do 200kg/m2 a šířky W06 přes 0,6 do 0,9 m výšky do 10 m s pracovními podlahami a ochranného zábradlí | m2 | 465.3 | 0 | 0 | 1127.2 | 0 | 0 | 0 | 0 | 474.3 | 2066.8 |  | 0 | 0.002 | 4.1336
103 | Příplatek za každý další den použití | m2 | 18612 | 0 | 0 | 67632 | 0 | 0 | 0 | 0 | 14229 | 100473 |  | 0
104 | Demontáž lešení dtto | m2 | 465.3 | 0 | 0 | 1127.2 | 0 | 0 | 0 | 0 | 474.3 | 2066.8 |  | 0
105 | Montáž lešení lehkého pracovního tř.3 do 200kg/m2 a šířky W06 přes 0,6 do 0,9 m výšky přes 10 m do 25 m s pracovními podlahami a ochranného zábradlí | m2 | 0 | 1517 | 1809 | 0 | 1517 | 1809 | 1517 | 1809 | 0 | 9978 |  | 0 | 0.002 | 19.956
106 | Příplatek za každý den použití | m2 | 0 | 91020 | 144720 | 0 | 91020 | 144720 | 91020 | 144720 | 0 | 707220 |  | 0
107 | Demontáž lešení dtto | m2 | 0 | 1517 | 1809 | 0 | 1517 | 1809 | 1517 | 1809 | 0 | 9978 |  | 0
108 | Průsvitná PE fólie na okna včetně uchycení | m2 | 280 | 514 | 590 | 625 | 514 | 590 | 514 | 590 | 235 | 4452 |  | 0
109 | Omytí fasád tlakovou vodou před aplikací KZS | m2 | 465.3 | 1517 | 1809.5 | 1127.2 | 1517 | 1809.5 | 1517 | 1809.5 | 474.3 | 12046.3 |  | 0
110 | Reinstalace teplotních čidel na fasádě | ks | 2 | 2 | 2 | 2 | 2 | 2 | 2 | 2 | 2 | 18 |  | 0
111 | Reinstalace bezpečnostních kamer a čidel | ks | 2 | 0 | 0 | 2 | 0 | 0 | 1 | 2 | 1 | 8 |  | 0
112 | Reinstalace Stávajícího intercomu | ks | 1 | 0 | 0 | 1 | 0 | 0 | 0 | 0 | 1 | 3 |  | 0
113 | Zřízení ochrané vrstvy na střeše,pásy 2 m - desky OSB + geotextilie - po dobu výstavby | m2 | 0 | 115 | 151 | 0 | 115 | 151 | 115 | 151 | 0 | 798 |  | 0 | 0.01 | 7.98
114 | reinstalace cedulí | ks | 2 | 0 | 0 | 2 | 0 | 0 | 0 | 0 | 2 | 6 |  | 0
115 | Dodávka a montáž plastových krytek a trubek PVC pro průchod KZS stávajícího odvětrání střechy 100x100 mm | ks | 25 | 31 | 33 | 40 | 31 | 33 | 31 | 33 | 32 | 289 |  | 0
116 | Dodávka+ montáž betonových obrubníků chodníkových50 x 150-250 mm délka dle pořeby, ukládaných do betonu,barva šedá | bm | 102.75 | 88.5 | 101.3 | 129.65 | 88.5 | 101.3 | 88.5 | 101.3 | 103.3 | 905.1 |  | 0 | 0.017 | 15.3867
117 | zavlhlá betonová směs pro osazování obrubníkůdle normy DIN 18318 | m3 | 6.165 | 5.31 | 6.078 | 7.779 | 5.31 | 6.078 | 5.31 | 6.078 | 6.198 | 54.306 |  | 0 | 2.2 | 119.4732
118 | úprava odvětrání střechy pro rorýse obecného dle výkresu v PD | ks | 25 | 31 | 33 | 40 | 31 | 33 | 31 | 33 | 32 | 289 |  | 0
119 | Mezisoučet | [12 empty] | 0 |  | 167.3395
120 | Přesun hmot | t | [9 empty] | 167.3395 |  | 0
121 | 9-OSTATNÍ KCE A PRÁCE CELKEM | [12 empty] | 0
122
123 | 96 - BOURACÍ PRÁCE SKP45.11.11
124 | Vyvěšení oken dřevěných trojdílných 2400x1500mm | ks | 0 | 90 | 90 | 0 | 0 | 0 | 34 | 26 | 0 | 240 |  | 0
125 | Vyvěšení francouzských oken zdvojených dvojdílných 1500x2100 mm | ks | 0 | 10 | 10 | 0 | 10 | 10 | 10 | 0 | 0 | 50 |  | 0
126 | vyvěšení oken dřevěných sklápěcích 900x600 mm | ks | 7 | 12 | 7 | 8 | 24 | 21 | 24 | 21 | 8 | 132 |  | 0
127 | vyvěšení oken dřevěných trojdílných 2400x1200 mm | ks | 0 | 4 | 4 | 0 | 10 | 10 | 8 | 10 | 0 | 46 |  | 0
128 | vyvěšení oken a dveří dřevěných na lodžie a terasy 5800x 1600(900) | ks | 0 | 0 | 5 | 0 | 0 | 5 | 0 | 5 | 0 | 15 |  | 0
129 | vyvěšení oken dřevěných dvoudílných1800x1800 mm | ks | 0 | 0 | 0 | 4 | 0 | 0 | 0 | 0 | 0 | 4 |  | 0
130 | vyvěšení oken dřevěných pásových otevíravých šestidílných 5600x1500 mm | ks | 0 | 0 | 1 | 0 | 0 | 1 | 0 | 1 | 0 | 3 |  | 0
131 | vyvěšení dřevěných oken dvanáctidílné stěny s otevíravými okny 5550 x 2400 mm | ks | 0 | 0 | 1 | 0 | 0 | 0 | 0 | 0 | 0 | 1 |  | 0
132 | vyvěšení oken dřevěných dvoudílných 2550x1800mm | ks | 2 | 0 | 0 | 0 | 0 | 0 | 0 | 0 | 0 | 2 |  | 0
133 | vyvěšení oken dřevěných dvoudílných 2550x600mm | ks | 2 | 0 | 0 | 0 | 0 | 0 | 0 | 0 | 0 | 2 |  | 0
134 | vyvěšení oken dřevěných jednodílných 800x1600mma 800 x 1800mm | ks | 11 | 0 | 0 | 0 | 0 | 0 | 0 | 0 | 0 | 11 |  | 0
135 | vyvěšení oken dřevěných jednodílných 800x600 mm | ks | 9 | 0 | 0 | 0 | 0 | 0 | 0 | 0 | 0 | 9 |  | 0
136 | Vybourání rámů dřevěných oken do 4m2 | m2 | 26.52 | 373.5 | 370.8 | 12.96 | 73.26 | 71.64 | 189.9 | 133.74 | 4.56 | 1256.88 |  | 0 |  |  | 0.054 | 67.8715
137 | Vybourání rámů dřevěných oken nad 4 m2 | m2 | 9.18 | 0 | 48.6 | 0 | 0 | 51.52 | 0 | 51.2 | 0 | 160.5 |  | 0 |  |  | 0.047 | 7.5435
138 | Demontáž mříží na oknech 2400x1500 mm v 1.NP - mříže budou určené k reinstalaci Z1 | ks | 0 | 3 | 10 | 0 | 0 | 6 | 3 | 10 | 0 | 32 |  | 0 |  |  | 0.4 | 12.8
139 | Demontáž mříží na oknech 900x600 mm - určené k reinstalaci Z2 | ks | 0 | 0 | 0 | 2 | 0 | 0 | 0 | 0 | 2 | 4 |  | 0 |  |  | 0.4 | 1.6
140 | Demontáž mříží na oknech 2400x1200mm určené k reinstalaci Z4 | ks | 0 | 0 | 2 | 0 | 2 | 1 | 2 | 2 | 0 | 9 |  | 0 |  |  | 0.4 | 3.6
141 | demontáž mříží na francouzských oknech 1500x2100mm - mříže budou určené k reinstalaci Z3 | ks | 0 | 2 | 4 | 0 | 1 | 4 | 2 | 2 | 0 | 15 |  | 0 |  |  | 0.3 | 4.5
142 | demontáž mříží 2400x1800 mm Z5 - určeno k reinstalaci | ks | 0 | 0 | 0 | 7 | 0 | 0 | 0 | 0 | 0 | 7 |  | 0 |  |  | 0.4 | 2.8
143 | demontáž mříží 2400x2400mm Z6 - určeno k reinstalaci | ks | 0 | 0 | 0 | 7 | 0 | 0 | 0 | 0 | 10 | 17 |  | 0 |  |  | 0.6 | 10.2
144 | demontáž zábradlí francouzských oken 1500 x 900 mm - určeno k repasi | ks | 0 | 10 | 10 | 0 | 10 | 10 | 10 | 10 | 10 | 70 |  | 0 |  |  | 0.1 | 7
145 | demontáž mříže Z10 5550 x 2400 mm - určeno k reinstalaci | ks | 0 | 0 | 1 | 0 | 0 | 0 | 0 | 0 | 0 | 1 |  | 0 |  |  | 0.6 | 0.6
146 | demontáž dvojitých mříží na suteréních oknech 600 x 600 mm | ks | 0 | 4 | 4 | 0 | 4 | 4 | 4 | 4 | 0 | 24 |  | 0 |  |  | 0.1 | 2.4
147 | demontáž dvojitých mříží na suteréních oknech 900 x 600 mm | ks | 7 | 42 | 42 | 2 | 34 | 52 | 42 | 52 | 0 | 273 |  | 0 |  |  | 0.1 | 27.3
148 | demontáž stávajících dveří do suterénu včetně zárubní | ks | 0 | 1 | 1 | 4 | 1 | 1 | 1 | 1 | 0 | 10 |  | 0 |  |  | 0.06 | 0.6
149 | demontáž stávajících výlezů na střechu | ks | 0 | 1 | 1 | 1 | 1 | 1 | 1 | 1 | 0 | 7 |  | 0 |  |  | 0.06 | 0.42
150 | demontáž stávajích žebříku na střechu | ks | 0 | 0 | 1 | 0 | 0 | 1 | 0 | 1 | 1 | 4 |  | 0 |  |  | 0.06 | 0.24
151 | demontáž mříže Z17 2100x 2200 mm - určena k reinstalaci | ks | 1 | 0 | 0 | 1 | 0 | 0 | 0 | 0 | 0 | 2 |  | 0 |  |  | 0.6 | 1.2
152 | Demontáž Vzt výústek | ks | 0 | 0 | 2 | 1 | 0 | 0 | 1 | 2 | 3 | 9 |  | 0 |  |  | 0.003 | 0.027
153 | Demontáž mříží 800x1600)1800) mm Z18 - určené k reinstalaci | ks | 7 | 0 | 0 | 0 | 0 | 0 | 0 | 0 | 0 | 7 |  | 0 |  |  | 0.1 | 0.7
154 | Demontáž mříží 2500 x 1500 mm Z19 - určené k reinstalaci | ks | 7 | 0 | 0 | 0 | 0 | 0 | 0 | 0 | 8 | 15 |  | 0 |  |  | 0.6 | 9
155 | Demontáž stávající mříže Z21 - 600x1000 mm - určeno k reinstalaci | ks | 0 | 0 | 0 | 0 | 0 | 0 | 0 | 0 | 4 | 4 |  | 0 |  |  | 0.01 | 0.04
156 | Denontáž plechových dveří do strojoven včetně kovového rámu 800 x 1500 mm | ks | 0 | 1 | 2 | 0 | 1 | 2 | 1 | 2 | 0 | 9 |  | 0 |  |  | 0.01 | 0.09
157 | Demontáž stávajících kovových oken do strojoven na střeše 800 x 300 mm | ks | 0 | 1 | 1 | 0 | 1 | 1 | 1 | 1 | 0 | 6 |  | 0 |  |  | 0.005 | 0.03
158 | Demontáž stávajících garážových vrat 2250 x 2000 mm | ks | 0 | 0 | 0 | 0 | 0 | 1 | 0 | 0 | 0 | 1 |  | 0 |  |  | 0.1 | 0.1
159 | Demontáž stávajících kovových nadsvětlíků a mřížíek 1600x 600 + 1250x 1200 + 1800 x 1000 mm+ 1800 x 600 mm | ks | 0 | 0 | 0 | 4 | 0 | 1 | 0 | 2 | 0 | 7 |  | 0 |  |  | 0.005 | 0.035
160 | Demontáž dřevěných vstupních dveří 5100 x 3000 mm vetně rámu | kpl | 0 | 0 | 0 | 2 | 0 | 0 | 0 | 0 | 0 | 2 |  | 0 |  |  | 0.1 | 0.2
161 | Demontáž dřevěných vstupních dveří 2400 x 3000 mm včetně rámu | kpl | 1 | 0 | 0 | 0 | 0 | 0 | 0 | 0 | 0 | 1 |  | 0 |  |  | 0.05 | 0.05
162 | Demontáž stávajícího zateplení ve skladbě - stěrka,50 mm polystyrén,armovací siť,omítka | m2 | 50.1 | 301 | 215 | 168 | 240 | 230 | 245.5 | 296 | 106 | 1851.6 |  | 0 |  |  | 0.008 | 14.8128
163 | Vyvěšení oken kovových zdvojených dvojdílných 2400x1800 mm | ks | 0 | 0 | 0 | 45 | 0 | 0 | 0 | 0 | 0 | 45 |  | 0
164 | Vyvěšení oken kovových čtyřdílných 2400 x 2400 mm | ks | 4 | 0 | 0 | 17 | 0 | 0 | 0 | 0 | 10 | 31 |  | 0
165 | Vyvěšení oken kovových zdvojených čtyřdílných 2100 x 2200 mm | ks | 1 | 0 | 0 | 8 | 0 | 0 | 0 | 0 | 0 | 9 |  | 0
166 | Vyvěšení oken zdvojených dvoudílných 2400 x 1500 mm | ks | 13 | 0 | 0 | 0 | 0 | 0 | 0 | 0 | 8 | 21 |  | 0
167 | Vybourání rámů kovových oken do 4m2 | m2 | 46.8 | 0 | 0 | 0 | 0 | 0 | 0 | 0 | 28.8 | 75.6 |  | 0 |  |  | 0.053 | 4.0068
168 | vyvěšení oken sklápěcích 900x600 mm,kovových | ks | 0 | 42 | 42 | 4 | 34 | 52 | 42 | 52 | 0 | 268 |  | 0
169 | vyvěšení oken sklápěcích 600x600mm,kovových | ks | 0 | 4 | 4 | 0 | 4 | 4 | 4 | 4 | 0 | 24 |  | 0
170 | vybourání rámů oken kovových včetně části mříží kotvených na rám do 1m2 | m2 | 0 | 24.12 | 24.12 | 2.16 | 19.8 | 29.52 | 24.12 | 29.52 | 0 | 153.36 |  | 0 |  |  | 0.089 | 13.649
171 | vybourání rámů oken kovových nad 4m2 | m2 | 36.84 | 0 | 0 | 330 | 0 | 0 | 0 | 0 | 57.6 | 424.44 |  | 0 |  |  | 0.05 | 21.222
172 | Odstranění keramického obkladu(soklu) a dlažby na terase odsekáním | m2 | 0 | 38.94 | 0 | 111.3 | 38.95 | 42.8 | 38.95 | 42.8 | 0 | 313.74 |  | 0 |  |  | 0.04 | 12.5496
173 | odstranění obkladu suterénu a stěn z kabřince odsekáním | m2 | 341.2 | 126.5 | 123.33 | 189 | 108.93 | 159.85 | 105.85 | 153.61 | 75.75 | 1384.02 |  | 0 |  |  | 0.04 | 55.3608
174 | vyčištění zdiva po odstranění obkladu | m2 | 341.2 | 126.5 | 123.33 | 189 | 108.93 | 159.85 | 105.85 | 153.61 | 75.75 | 1384.02 |  | 0
175 | Vyčištění zdiva v místě odkopu (izolace) zeminy u objektu,pás 0,4 m | m2 | 41.1 | 35.4 | 40.52 | 51.86 | 35.4 | 40.52 | 35.4 | 40.52 | 41.3 | 362.02 |  | 0
176 | Vybourání podkladních vrstev teras včetně hydroizolací tl.50 mm | m3 | 0 | 1.82 | 0 | 5.2 | 1.82 | 2 | 1.82 | 2 | 0 | 14.66 |  | 0 |  |  | 2.2 | 32.252
177 | Vyčištění plochy teras po odstranění všech vrstev | m2 | 0 | 36.4 | 0 | 104 | 36.4 | 40 | 36.4 | 40 | 0 | 293.2 |  | 0
178 | Demontáž okapového chodníku z betonových dlaždic 50 x 50 cm k reinstalaci | m2 | 0 | 0 | 0 | 0 | 0 | 0 | 0 | 0 | 178 | 178 |  | 0 |  |  | 0.06 | 10.68
179 | Demontáž okapového chodníku bez nsledného využití šíře 40 cm | m2 | 42.06 | 37.96 | 43.08 | 54.4 | 37.96 | 43.08 | 37.96 | 43.08 | 0 | 339.58 |  | 0 |  |  | 0.05 | 16.979
180 | vybourání vyzdívaného zábradlí tl.300 mm na stávajících lodžiích,cihelné zdivo na MVC | m3 | 0 | 0 | 8.4 | 0 | 0 | 6.3 | 0 | 6.3 | 0 | 21 |  | 0 |  |  | 1.175 | 24.675
181 | bourání betonové mazaniny na lodžiích včetně izolace tl.50 -100 mm | m3 | 0 | 0 | 2.52 | 0 | 0 | 1.89 | 0 | 1.89 | 0 | 6.3 |  | 0 |  |  | 2.2 | 13.86
182 | řezání žb kcí hl.do 200 mm stěnovou piloudo průměru výztužr 16 mm - rušené balkony | bm | 0 | 0 | 32.1 | 0 | 0 | 32.1 | 0 | 32.1 | 0 | 96.3 |  | 0
183 | zřízení a následné odstranění provizorního podepřeníbalkonových desek rušených balkonůpro řezání a bourání | m2 | 0 | 0 | 21.78 | 0 | 0 | 21.78 | 0 | 21.78 | 0 | 65.34 |  | 0
184 | bourání stropů lodžií z panelů žb tl.200 mm ,sbíječka,odříznutí | m3 | 0 | 0 | 6.72 | 0 | 0 | 5.04 | 0 | 5.04 | 0 | 16.8 |  | 0 |  |  | 2.1 | 35.28
185 | Vybourání žulové dlažby na podestách u vstupů - tl.30 mm | m2 | 3.5 | 0 | 0 | 7 | 0 | 0 | 0 | 0 | 7 | 17.5 |  | 0 |  |  | 0.06 | 1.05
186 | Vybourání dřevěných dveří do restaurace včetně bočních oken a rámové zárubně a reklamního poutače | m2 | 0 | 0 | 0 | 0 | 0 | 0 | 0 | 0 | 4.2 | 4.2 |  | 0 |  |  | 0.02 | 0.084
187 | Vybourání copilitové stěny | m2 | 0 | 0 | 0 | 9.54 | 0 | 0 | 0 | 0 | 0 | 9.54 |  | 0 |  |  | 0.082 | 0.78228
188 | Vybourání kovového rámu copilitové stěny | m2 | 0 | 0 | 0 | 9.54 | 0 | 0 | 0 | 0 | 0 | 9.54 |  | 0 |  |  | 0.053 | 0.50562
189 | vybourání keramických parapetů u copilitové stěny | m2 | 0 | 0 | 0 | 1.44 | 0 | 0 | 0 | 0 | 0 | 1.44 |  | 0 |  |  | 0.068 | 0.09792
190 | Vybourání kovových rámů oken s meziokenní vložkou | m2 | 0 | 189 | 189 | 0 | 0 | 0 | 97.92 | 74.88 | 0 | 550.8 |  | 0 |  |  | 0.053 | 29.1924
191 | Vybourání betonového chodníku okolo objektu v šíři 0,6 m tl.50 mm | m3 | 1.14 | 0.7 | 0.7 | 4 | 0.7 | 0.7 | 0.7 | 0.7 | 3 | 12.34 |  | 0 |  |  | 2.2 | 27.148
192 | Mezisoučet | [12 empty] | 0 |  |  |  | 475.1343
193 | Manipulace se sutí vč. odvozu na skládku a skládkovného- kontejnery 6t | ks | [9 empty] | 79 |  | 0
194 | Přesun hmot | t | [9 empty] | 475.1343 |  | 0
195 | 96-BOURACÍ PRÁCE CELKEM | [12 empty] | 0
196
197 | 711,712- IZOLACE SKP 45.22.20
198 | Odstranění 2 až 3 vrstev živičných lepenek | m2 | 504 | 10 | 80 | 703.5 | 10 | 80 | 10 | 80 | 516.6 | 1994.1 |  | 0 |  |  | 0.014 | 27.9174
199 | Odstranění a očištění NP+ lepenka A400H a antireflex.nátěrem | m2 | 504 | 10 | 80 | 703.5 | 10 | 80 | 10 | 80 | 516.6 | 1994.1 |  | 0 |  |  | 0.006 | 11.9646
200 | Odmaštění podkladního betonu - chemické | m2 | 504 | 10 | 80 | 703.5 | 10 | 80 | 10 | 80 | 516.6 | 1994.1 |  | 0
201 | Parotěsná zábrana z natavitelných bitumenových pásů (M+ D) | m2 | 504 | 10 | 80 | 703.5 | 10 | 80 | 10 | 80 | 516.6 | 1994.1 |  | 0 | 0.00033 | 0.65805
202 | Lepení izolace z měkčeného PVC na plochu | m2 | 504 | 0 | 0 | 703.5 | 0 | 0 | 0 | 0 | 516.6 | 1724.1 |  | 0 | 0.00093 | 1.6034
203 | Dodávka lepidla ,dtto | m2 | 504 | 0 | 0 | 703.5 | 0 | 0 | 0 | 0 | 516.6 | 1724.1 |  | 0
204 | Montáž hydroizolace z měkčeného PVC tl.1,2 mm - plnoplošně lepené ,ve spojích horkovzdušně svařovaná | m2 | 504 | 0 | 0 | 703.5 | 0 | 0 | 0 | 0 | 516.6 | 1724.1 |  | 0 | 0.006 | 10.3446
205 | Dodávka hydroizolace z měkčeného PVC tl.1,2 mm + rezerva 5% | m2 | 529.2 | 0 | 0 | 738.68 | 0 | 0 | 0 | 0 | 541.8 | 1809.68 |  | 0
206 | Dodávka a montáž separační vrstvy pod hydroizolaci z měkčeného PVC | m2 | 504 | 0 | 0 | 703.5 | 0 | 0 | 0 | 0 | 516.6 | 1724.1 |  | 0 | 0.0003 | 0.51723
207 | Dodávka + položení separační fólie ze skelných vláken Vlies 120g/m2 | m2 | 480 | 0 | 0 | 670 | 0 | 0 | 0 | 0 | 492 | 1642 |  | 0 | 0.0003 | 0.4926
208 | Oprava izolace po odkopu zeminy podél objektu nové napojení včetně přeplátování 50% plochy | m2 | 41.1 | 35.4 | 40.52 | 51.86 | 35.4 | 40.52 | 35.4 | 40.52 | 41.3 | 362.02 |  | 0
209 | Dodávka asfaltové hydroizolace | m2 | 41.1 | 35.4 | 40.52 | 51.86 | 35.4 | 40.52 | 35.4 | 40.52 | 41.3 | 362.02 |  | 0 | 0.00063 | 0.22807
210 | odstranění živičné lepenky na terasách - 2 vrstvy | m2 | 0 | 36.4 | 0 | 104 | 36.4 | 40 | 36.4 | 40 | 0 | 293.2 |  | 0 |  |  | 0.01 | 2.932
211 | Odmaštění podkladního betonu na terasách- chemické | m2 | 0 | 36.4 | 0 | 104 | 36.4 | 40 | 36.4 | 40 | 0 | 293.2 |  | 0
212 | Montáž nopové fólie na svislou stěnu včetně ukončovací lišty | m2 | 41.1 | 35.4 | 40.52 | 51.86 | 35.4 | 40.52 | 35.4 | 40.52 | 41.32 | 362.04 |  | 0
213 | Dodávka nopové fólie - pruhy 400 mm - ztratné + překlady 10% | m2 | 45.21 | 38.94 | 44.57 | 57.05 | 38.94 | 44.57 | 38.94 | 44.57 | 45.45 | 398.24 |  | 0 | 0.00093 | 0.37036
214 | Dodávka ukončovacích lišt nopové foĺie | bm | 102.75 | 88.5 | 101.3 | 129.65 | 88.5 | 101.3 | 88.5 | 101.3 | 103.3 | 905.1 |  | 0
215 | Dodávka a montáž hydroizolace asfaltové | m2 | 0 | 50 | 80 | 109.2 | 50 | 122 | 50 | 122 | 0 | 583.2 |  | 0 | 0.00063 | 0.36742
216 | Napojení hydroizolace včetně přeplátování v rozích ,vytažení 300 mm na stěny | m2 | 0 | 36.4 | 0 | 104 | 36.4 | 40 | 36.4 | 40 | 0 | 293.2 |  | 0 | 0.00093 | 0.27268
217 | Dvousložkový hydroizolační vodovzdorný nátěr podlahy a stěn(300 mm na lodžiích | m2 | 0 | 36.4 | 0 | 104 | 36.4 | 40 | 36.4 | 40 | 0 | 293.2 |  | 0 | 0.006 | 1.7592
218 | Mezisoučet | [12 empty] | 0 |  | 16.6136 |  | 42.814
219 | Vodorovný přesun hmot pro demontáž střechy na střeše | t | [9 empty] | 16.6136 |  | 0
220 | Manipulace se sutí vč. odvozu na skládku a skládkovného | t | [9 empty] | 42.814 |  | 0
221 | Přesun hmot v. do 20 m | % | [9 empty] | 3.42 |  | 0
222 | 711,712-IZOLACE CELKEM | [12 empty] | 0
223
224 | 713 - TEPELNÉ IZOLACE SKP 45.32.11
225 | Montáž tepelné izolace polystyrénem,tl.200 mm,plnoplošně lepený -střecha včetně lepidla | m2 | 480 | 10 | 80 | 670 | 10 | 80 | 10 | 80 | 492 | 1912 |  | 0
226 | Dodávka polystyrénu tl.200 mm rezerva 5% s polodrážkou | m2 | 504 | 10.5 | 84 | 703.5 | 10.5 | 84 | 10.5 | 84 | 516.6 | 2007.6 |  | 0
227 | Opláštění potrubí pomocí 60 mm XPS včetně kotvení z JA profilů | m2 | 0 | 0 | 0 | 15 | 0 | 0 | 0 | 0 | 18.075 | 33.075 |  | 0
228 | Dodávka a montáž extrudovaného polystyrénu tl.100 mm-svislá izolace 300 mm v zemi u zateplení suterénu | m2 | 41.1 | 35.4 | 40.52 | 51.86 | 35.4 | 40.52 | 35.4 | 40.52 | 41.3 | 362.02 |  | 0
229 | Mezisoučet | [12 empty] | 0
230 | Přesun hmot do 20 m | % | [9 empty] | 2.76 |  | 0
231 | 713-TEPELNÉ IZOLACE CELKEM | [12 empty] | 0
232
233 | 771 - PODLAHY Z DLAŽDIC SKP 45.43.12
234 | Zpětná montáž chodníku z původního materiálu | m2 | 0 | 0 | 0 | 0 | 0 | 0 | 0 | 0 | 122 | 122 |  | 0
235 | Dodávka nových betonových dlaždic 500 x 500 mm - náhrada za rozbité a chybějící cca 30% | m2 | 0 | 0 | 0 | 0 | 0 | 0 | 0 | 0 | 36.6 | 36.6 |  | 0
236 | povrchová úprava vnějších stěn suterénu a ostění cihelnými pásky + spárování | m2 | 155.2 | 129.05 | 125.85 | 82 | 111.16 | 163.11 | 108 | 156.75 | 77.3 | 1108.42 |  | 0
237 | Dodávka cihelných pásků(7%ztratné) | m2 | 166.1 | 138.1 | 134.7 | 87.75 | 118.95 | 174.52 | 115.6 | 167.72 | 82.7 | 1186.14 |  | 0
238 | penetrace podkladu pod dlažby včetně nátěru | m2 | 0 | 36.4 | 0 | 104 | 36.4 | 40 | 36.4 | 40 | 0 | 293.2 |  | 0
239 | Dodávka nových žulových dlaždic formátu 250 x 250 x 30 mm na podesty u vstupů ztratné 7% | m2 | 2.2 | 0 | 0 | 4.1 | 0 | 0 | 0 | 0 | 4.1 | 10.4 |  | 0
240 | Montáž žulové dlažby včetně spárování a penetrace | m2 | 2 | 0 | 0 | 3.8 | 0 | 0 | 0 | 0 | 3.8 | 9.6 |  | 0
241 | Mrazuvzdorná dlažba na topné kanálky a terasy do lepidla - montáž,protiskluzná | m2 | 0 | 36.4 | 0 | 104 | 36.4 | 40 | 36.4 | 40 | 0 | 293.2 |  | 0
242 | Dodávka mrazuvzdorné betonové dlažby 300x300x35 mm,7%rezerva,standard,natural,infra | m2 | 0 | 38.94 | 0 | 111.3 | 38.95 | 42.8 | 38.95 | 42.8 | 0 | 313.74 |  | 0
243 | Spárování keramické dlažby a soklu včetně vložení pružné hydroizolační pásky na přechodu dlažby a soklu | m2 | 0 | 36.4 | 0 | 104 | 36.4 | 40 | 36.4 | 40 | 0 | 293.2 |  | 0
244 | Mezisoučet | [12 empty] | 0
245 | Přesun hmot | % | [9 empty] | 8.23 |  | 0
246 | 771-PODLAHY Z DLAŽDIC CELKEM | [12 empty] | 0
247
248 | 783 - NÁTĚRY SKP 45.44.21
249 | Očištění starého nátěru zábradlí u vstupů a terasy | m2 | 40 | 20 | 40 | 40 | 20 | 40 | 20 | 40 | 40 | 300 |  | 0
250 | Nový nátěr zábradlí 2 x | m2 | 40 | 20 | 40 | 40 | 20 | 40 | 20 | 40 | 50 | 310 |  | 0
251 | Nové nátěry klempířských kcí - 1xreaktiv,2xvrchní | m2 | 125 | 189 | 279 | 279.5 | 189 | 303.3 | 189 | 303.3 | 114 | 1971.1 |  | 0
252 | Nový nátěr + očištění kovových rámů a plechových dveří trafostanice + výměníková stanice | m2 | 0 | 0 | 0 | 6 | 0 | 6 | 0 | 6 | 0 | 18 |  | 0
253 | ochranný nátěr proti grafitti do výše stropu nad 1.NP | m2 | 452.1 | 389.4 | 417.7 | 570.5 | 389.4 | 445.7 | 389.4 | 445.7 | 392.5 | 3892.4 |  | 0
254 | 783-NÁTĚRY CELKEM | [12 empty] | 0
255
256 | 784 - MALBY SKP 45.44.21
257 | Výmalba stěn do 3,8m,bílá - 2 x pačok -v místnostech,kde se budou instalovat nová okna,výmalba +pruh 0,5 m na stěnách a stropu | m2 | 522.34 | 1769.56 | 1748.24 | 1002.04 | 895.44 | 1119.3 | 1332.5 | 1300.5 | 277.16 | 9967.08 |  | 0
258 | penetrace podkladu univerzální | m2 | 522.34 | 1769.56 | 1748.24 | 1002.04 | 895.44 | 1119.3 | 1332.5 | 1300.5 | 277.16 | 9967.08 |  | 0
259 | škrábání maleb starých zdí v místnostech s novými okny | m2 | 522.34 | 1769.56 | 1748.24 | 1002.04 | 895.44 | 1119.3 | 1332.5 | 1300.5 | 277.16 | 9967.08 |  | 0
260 | 784-MALBY CELKEM | [12 empty] | 0
261
262 | 764- KLEMPÍŘSKÉ PRÁCE SKP 45.22.13
263 | Demontáž stávajícího oplechování atiky pozink.plech ,RŠ 600(300) mm | bm | 102.75 | 88.5 | 101.3 | 129.65 | 88.5 | 101.3 | 88.5 | 101.3 | 103.3 | 905.1 |  | 0
264 | Demontáž přechodu střechy na svislou stěnu RŠ 300 mm |  | 11.3 | 0 | 0 | 22.6 | 0 | 0 | 0 | 11.3 | 0 | 45.2 |  | 0
265 | Demontáž oplechování dilatace mezi objekty pozink.plech RŠ 500 mm | bm | 8.6 | 0 | 0 | 3.6 | 0 | 0 | 0 | 0 | 0 | 12.2 |  | 0
266 | Demontáž oplechování parapetů pod okny a pásů nad okny,pozink.plech RŠ 250 mm | bm | 135.5 | 736 | 775.5 | 356 | 733 | 775.5 | 735 | 782 | 122.8 | 5151.3 |  | 0
267 | Demontáž odvětrání kanalizace o průměru 125 a 150 mm,VZT | ks | 1 | 0 | 0 | 2 | 0 | 0 | 0 | 0 | 3 | 6 |  | 0
268 | Demontáž oplechování vyzděného zábradlí terasy RŠ 400 mm | bm | 0 | 0 | 0 | 0 | 0 | 18 | 0 | 18 | 0 | 36 |  | 0
269 | Demontáž odpadních trub kruhových ,profil 80 - u vstupů a horní střešní nástavby | bm | 6 | 0 | 9 | 15 | 0 | 17 | 0 | 17 | 6 | 70 |  | 0
270 | Demontáž krytiny hladké nad vstupem | m2 | 20.25 | 0 | 0 | 20.25 | 0 | 0 | 0 | 0 | 20.25 | 60.75 |  | 0
271 | Demontáž oplechování střechy strojovny,trafostanice | m2 | 0 | 12 | 12 | 60 | 12 | 12 | 12 | 12 | 0 | 132 |  | 0
272 | Nové oplechování atiky - kompaktibilnost s použitou foĺií z měkčeného PVaC + desky OSB pro vypodložení atiky včetně kotvení hmoždinkami,RAL 6017, RŠ 650 mm - K1 | bm | 84 | 94.5 | 97.5 | 132.2 | 94.5 | 97.5 | 94.5 | 97.5 | 104.5 | 896.7 |  | 0
273 | Nové oplechování dilatace na střeše ,RŠ 800 mm,RAL 6017 - K2 | bm | 8.7 | 0 | 0 | 7.25 | 0 | 0 | 0 | 0 | 0 | 15.95 |  | 0
274 | Nová plechová krytina s dvojitou drážkou (stojatou),RAL 6017 - K3 | m2 | 20.1 | 12.3 | 77.6 | 80.1 | 12.3 | 77.6 | 12.3 | 77.6 | 20.1 | 390 |  | 0
275 | Nové odpadní trouby kruhové s výtokovým kolenem profilu 80 mm - K4, RAL 6017 | bm | 7 | 0 | 0 | 7 | 0 | 0 | 0 | 0 | 7 | 21 |  | 0
276 | Nové oplechování zdí na přechodu střecha x svislá stěna RŠ 300 mm - K5, RAL 6017 | bm | 22.8 | 0 | 0 | 32.2 | 0 | 0 | 0 | 0 | 11.1 | 66.1 |  | 0
277 | Nové oplechování parapetů oken v barvě bílé s vrchní plastovou úpravou - nutno zaměřit + krytky na ukončení, RŠ 400 mm - K6 | bm | 79.5 | 352 | 391.5 | 178 | 349 | 391.5 | 351 | 398 | 48.8 | 2539.3 |  | 0
278 | Nové oplechování parapetů pod okny a pásů nad okny RŠ 250 mm - K7,RAL 6017 | bm | 56 | 384 | 384 | 178 | 384 | 384 | 384 | 384 | 74 | 2612 |  | 0
279 | Nové oplechování parapetů terasy RŠ 700 mm - K8, RAL 6017 | bm | 0 | 0 | 0 | 0 | 0 | 19 | 0 | 19 | 0 | 38 |  | 0
280 | nové odvětrávací hlavice včetně průchodek pro kanalizaci a VZT průměru cca 110 mm - K9 | ks | 1 | 0 | 0 | 2 | 0 | 0 | 0 | 0 | 3 | 6 |  | 0
281 | oplechování okraje ploché střechy RŠ 300 mm - K10 - RAL 6017 | bm | 21.5 | 13.8 | 43.4 | 41.5 | 13.8 | 43.4 | 13.8 | 43.4 | 21.5 | 256.1 |  | 0
282 | Půlkruhový žlab průměru 160 mm, RAL 6017 - K11 | bm | 0 | 3.6 | 21 | 0 | 3.6 | 21 | 3.6 | 21 | 0 | 73.8 |  | 0
283 | závětrná lišta RŠ 200 mm K12 | bm | 0 | 13.8 | 43.4 | 0 | 13.8 | 43.4 | 13.8 | 43.4 | 0 | 171.6 |  | 0
284 | nové oplechování zastřešení topného kanálu do výměníku RŠ 900 mm - K13, RAL 6017 | bm | 0 | 0 | 0 | 10 | 0 | 0 | 0 | 0 | 0 | 10 |  | 0
285 | půlkruhový žlab průměru 120 mm se sběrnými kotlíky 6 ks-2 sady průměr 120 mm- K14,RAL 6017 | bm | 0 | 0 | 0 | 10 | 0 | 12 | 0 | 12 | 0 | 34 |  | 0
286 | Oplechování zakončení betonové dlažby u stropů topných kanálů RŠ 150 mm - K16 , RAL 6017 | bm | 0 | 11.6 | 0 | 0 | 11.6 | 0 | 11.6 | 0 | 0 | 34.8 |  | 0
287 | odpadní trouba kruhového průřezu s výtokovým kolenem 2 ks - 2 sady průměr 100 mm K15 | bm | 11.6 | 0 | 0 | 0 | 11.6 | 0 | 0 | 0 | 11.6 | 34.8 |  | 0
288 | mezisoučet | [12 empty] | 0
289 | Přesun hmot do 20 m | % | [9 empty] | 1.72 |  | 0
290 | 764-KLEMPÍŘSKÉ PRÁCE CELKEM | [12 empty] | 0
291
292 | 766 - TRUHLÁŘSKÉ KONSTRUKCE SKP 45.42.10
293 | Montáž a dodávka nových trojdílných plastových oken a vnitřních parapetů 2400x1500 mm - (okna otevíravá a sklápěcí,U=1,2)P1 | ks | 0 | 90 | 90 | 0 | 0 | 0 | 34 | 26 | 0 | 240 |  | 0
294 | Montáž a dodávka nových plastových oken 900x600a vnitřních parapetů(okna otevíravá a sklápěcí,U=1,2 P2 | ks | 7 | 12 | 7 | 8 | 24 | 21 | 24 | 21 | 4 | 128 |  | 0
295 | Montáž a dodávka nových fr.dveří 1500x2100 MM a vnitřních parapetů(otevíravé a sklápěcí,U=1,2)P3 | ks | 0 | 10 | 10 | 0 | 10 | 10 | 10 | 0 | 0 | 50 |  | 0
296 | Montáž a dodávka nového trojdílného plastového okna 2400x1200mm a vnitřního parapetu,otevíravé a sklápěcí U=1,2 P4 | ks | 0 | 4 | 4 | 0 | 10 | 10 | 8 | 10 | 0 | 46 |  | 0
297 | Montáž a dodávka nových dvoukřídlých plastových oken a vnitřních parapetů2400x1800 mm ,otevíravé a sklápěcí ,U=1,2 P5 | ks | 0 | 0 | 0 | 45 | 0 | 0 | 0 | 0 | 0 | 45 |  | 0
298 | Montáž a dodávka nových čtyřdílných plastových oken a vnitřních parapetů 2400x2400 mm ,otevíravé a sklápěcí,U=1,2 P6 | ks | 4 | 0 | 0 | 15 | 0 | 0 | 0 | 0 | 10 | 29 |  | 0
299 | Montáž a dodávka okna dvoudílného,otevíravého a sklápěcího s dveřmi a nadsvětlíkem,kování klika x klika,šířka sestavy 2400 mm,výška dveří 2000 mm,zámek bezpečnostní,bezpečnostní sklo - dveře na terasu - Z37 | ks | 0 | 0 | 0 | 2 | 0 | 0 | 0 | 0 | 0 | 2 |  | 0
300 | Montáž a dodávka nové prosklenné plastové stěny šestidílné s otevíravími a sklápěcími okny a vnitřním parapetem 5600 x 1600 mm ,U=1,2 P7 | ks | 0 | 0 | 3 | 0 | 0 | 3 | 0 | 3 | 0 | 9 |  | 0
301 | Montáž a dodávka nových plastových oken šestidílných 5600x1500mm a vnitřního parapetu,U=1,2,okna sklápěcí + pákové uzávěry z pozinkované oceli dl cca 3 m, P8 | ks | 0 | 0 | 1 | 0 | 0 | 1 | 0 | 1 | 0 | 3 |  | 0
302 | Montáž a dodávka plastové stěny s dvěma balkonovými dveřmi,čtyřmi okny (otevíravá a sklápěcí) 5600x2900 (1600) a vnitřního parapetu,dveře i okna uzamykatelné,dveře 900 mm U=1,2, P9 | ks | 0 | 0 | 0 | 0 | 0 | 1 | 0 | 1 | 0 | 2 |  | 0
303 | Montáž a dodávka proslenné stěny dvanáctidílné s otevíravými a sklápěcími okny včetně vnitřního parapetu,U=1,2, 5500x2400 mm P10 | ks | 0 | 0 | 1 | 0 | 0 | 0 | 0 | 0 | 0 | 1 |  | 0
304 | Montáž a dodávka čtyřdílného plastového okna včetně vnitřního parapetu 2100x 2200 mm,otevíravé a sklápěcí, U=1,2 ,P11 | ks | 1 | 0 | 0 | 8 | 0 | 0 | 0 | 0 | 0 | 9 |  | 0
305 | Dodávka+ montáž dvoudílného plastového okna včetně vnitřního parapetu 2550x1800mm, otevíravé a sklápěcí,U=1,2 P12 | ks | 2 | 0 | 0 | 0 | 0 | 0 | 0 | 0 | 0 | 2 |  | 0
306 | Montáž a dodávka nových plastových oken sklápěcích do suterenu včetně vnitřního parapetu 900 x 600 mm U=1,2,nutný pákový uzavěr délky 1,2 m,P13 | ks | 0 | 42 | 42 | 4 | 34 | 52 | 42 | 52 | 0 | 268 |  | 0
307 | Montáž a dodávka nových plastových oken sklápěcích do suterénu včetně vnitřního parapetu 600x600 mm U=1,2 P14,nutný pákový uzávěr dl.1200 mm | ks | 0 | 4 | 4 | 0 | 4 | 4 | 4 | 4 | 0 | 24 |  | 0
308 | Dodávka + montáž pákového uzávěru pro serii 3 oken 900 x 600 mm,délky 2m na schodištích jako součást oken materiál pozinkovaná ocel - odolný proti vandalismu - P15 | ks | 0 | 4 | 2 | 0 | 2 | 3 | 3 | 4 | 0 | 18 |  | 0
309 | Montáž a dodávka dvoudílného dvoukřídlového okna včetně vnitřního parapetu 2550 x 600 mm,otevíravé a sklápěcí,.U=1,2,mikroventilace P16 | ks | 2 | 0 | 0 | 0 | 0 | 0 | 0 | 0 | 0 | 2 |  | 0
310 | Montáž a dodávka jednokřídlého plastového okna včetně vnitřního parapetu 800x1800 mm,otevíravé a sklápěcí - U=1,2, P17 | ks | 8 | 0 | 0 | 0 | 0 | 0 | 0 | 0 | 0 | 8 |  | 0
311 | Montáž a dodávka jednokřídlého plastového okna včetně vnitřního parapetu 800x1600 mm,otevíravé a sklápěcí - U=1,2, P18 | ks | 3 | 0 | 0 | 0 | 0 | 0 | 0 | 0 | 0 | 3 |  | 0
312 | Montáž a dodávka nových plastových oken sklápěcích do suterenu včetně vnitřního parapetu 800 x 600 mm U=1,2,nutný pákový uzavěr délky 1,2 m,P19 | ks | 9 | 0 | 0 | 0 | 0 | 0 | 0 | 0 | 0 | 9 |  | 0
313 | Montáž a dodávka dvoudílného dvoukřídlového okna včetně vnitřního parapetu 1800x1800 mm,otevíravé a sklápěcí,.U=1,2,mikroventilace P20 | ks | 0 | 0 | 0 | 4 | 0 | 0 | 0 | 0 | 0 | 4 |  | 0
314 | Montáž a dodávka třídílného plastového okna včetně vnitřního parapetu 1780x2760mm,2 díly otevíravé a sklápěcí,1 díl pevně zasklený,U=1,2,mikroventilace P21 | ks | 0 | 0 | 0 | 1 | 0 | 0 | 0 | 0 | 0 | 1 |  | 0
315 | Montáž a dodávka dvoudílného plastového okna včetně vnitřního parapetu 1780x900+1480 mm,1 díl 900 mm sklápěcí,1 díl pevně zasklený,U=1,2,mikroventilace P22 | ks | 0 | 0 | 0 | 10 | 0 | 0 | 0 | 0 | 0 | 10 |  | 0
316 | Montáž a dodávka dvoudílného dvoukřídlového okna včetně vnitřního parapetu 2400x1500 mm,otevíravé a sklápěcí,.U=1,2,mikroventilace P23 | ks | 13 | 0 | 0 | 0 | 0 | 0 | 0 | 0 | 8 | 21 |  | 0
317 | D+M dřevěných dveří 900 x 2000 mm + 2 ks bočních světlíků 350 x 700 mm,kování klika x klika,zámek tříbodový bezpečnostní,zasklení bezpečnostním sklem,dřevo v odstínu ořech,U=1,2 - T1 | ks | 0 | 0 | 0 | 0 | 0 | 0 | 0 | 0 | 1 | 1 |  | 0
318 | Montáž a dodávka jednokřídlého okna včetně vnitřního parapetu 600x1000 mm,otevíravé a sklápěcí,.U=1,2,mikroventilace P24 | ks | 0 | 0 | 0 | 0 | 0 | 0 | 0 | 0 | 4 | 4 |  | 0
319 | mezisoučet | [12 empty] | 0
320 | Přesun hmot do 20 m | % | [9 empty] | 1.22 |  | 0
321 | 766-TRUHLÁŘSKÉ PRÁCE CELKEM | [12 empty] | 0
322
323 | 767 - ZÁMEČNICKÉ KONSTRUKCE SKP 45.42.12
324 | Repase stávajících mříží - narovnání,oprava svarů ,broušení,nový nátěr,nové kotvení 2400x1500 mm Z1 | ks | 0 | 3 | 10 | 0 | 0 | 6 | 3 | 10 | 0 | 32 |  | 0
325 | Repase stávajících mříží - narovnání,oprava svarů ,broušení,nový nátěr,nové kotvení 900x600 mm Z2 | ks | 0 | 0 | 0 | 2 | 0 | 0 | 0 | 0 | 2 | 4 |  | 0
326 | Repase stávajících mříží - narovnání,oprava svarů ,broušení,nový nátěr,nové kotvení 1500x2100 mm Z3 | ks | 0 | 2 | 4 | 0 | 1 | 4 | 2 | 2 | 0 | 15 |  | 0
327 | Repase stávajících mříží - narovnání,oprava svarů ,broušení,nový nátěr,nové kotvení 2400x1200 mm Z4 | ks | 0 | 0 | 2 | 0 | 2 | 1 | 2 | 2 | 0 | 9 |  | 0
328 | Repase stávajících mříží - narovnání,oprava svarů ,broušení,nový nátěr,nové kotvení 2400x1800 mm Z5 | ks | 0 | 0 | 0 | 7 | 0 | 0 | 0 | 0 | 0 | 7 |  | 0
329 | Repase stávajících mříží - narovnání,oprava svarů ,broušení,nový nátěr,nové kotvení 2400x2400 mm Z6 | ks | 0 | 0 | 0 | 7 | 0 | 0 | 0 | 0 | 10 | 17 |  | 0
330 | Repase zábradlí fr.oken 1500x900mm,narovnání,oprava svarů,nové kotvení,broušení,nový nátěr Z7 | ks | 0 | 10 | 10 | 0 | 10 | 10 | 10 | 10 | 0 | 60 |  | 0
331 | Repase zábradl u vstupů do objektů a suterénu trubky 40mm,narovnání,oprava svarů,nové kotvení,broušení,nový nátěr Z8 | bm | 6 | 10 | 10 | 22 | 10 | 10 | 10 | 10 | 6 | 94 |  | 0
332 | Repase zábradlí u terasy trubky 40mm,narovnání,oprava svarů,nové kotvení,broušení,nový nátěr Z9 | bm | 0 | 0 | 0 | 0 | 0 | 19 | 0 | 19 | 0 | 38 |  | 0
333 | Repase stávajících mříží - narovnání,oprava svarů ,broušení,nový nátěr,nové kotvení 5550x2400 mm Z10 | ks | 0 | 0 | 1 | 0 | 0 | 0 | 0 | 0 | 0 | 1 |  | 0
334 | D+M mříží do suterénu- tyčovina v rámu z pásoviny, nátěr,kotvení 600 x 600 mm Z11 | ks | 0 | 4 | 4 | 0 | 4 | 4 | 4 | 4 | 0 | 24 |  | 0
335 | D+M mříží do suterénu- tyčovina v rámu z pásoviny, nátěr,kotvení 900 x 600 mm Z12 | ks | 7 | 42 | 42 | 2 | 34 | 52 | 42 | 52 | 0 | 273 |  | 0
336 | Zednické přípomoci při novém kotvení mříží | hod | 10 | 20 | 20 | 30 | 20 | 20 | 20 | 20 | 5 | 165 |  | 0
337 | *Dodávka a montáž kovových zateplených dveří včetně rámu ,elektromechanické panikové kování hrazda x koule ,Z13, 900x2000 mm,průchodka pro slaboroud,napojení na vrátnici - EPS | ks | 0 | 1 | 1 | 0 | 1 | 1 | 1 | 1 | 0 | 6 |  | 0
338 | D+M nových výlezů na střechu ,zateplené,oprava a výmalba průlezného komínu, zámek, 900x900mm, Z14 | ks | 0 | 1 | 1 | 1 | 1 | 1 | 1 | 1 | 0 | 7 |  | 0
339 | repase žebříku na střeše včetně nového nátěru a kotvení 600x2600mm, Z15 | ks | 0 | 0 | 1 | 0 | 0 | 1 | 0 | 1 | 0 | 3 |  | 0
340 | D+M nových gul na terasu včetně litinové mříže 150 x 150 mm,Z16 | ks | 0 | 0 | 0 | 0 | 0 | 2 | 0 | 2 | 0 | 4 |  | 0
341 | Repase stávajících mříží - narovnání,oprava svarů ,broušení,nový nátěr,nové kotvení 2100x2200 mm Z17 | ks | 1 | 0 | 0 | 1 | 0 | 0 | 0 | 0 | 0 | 2 |  | 0
342 | Repase stávajících mříží - narovnání,oprava svarů ,broušení,nový nátěr,nové kotvení 800x1800 mm Z18 | ks | 6 | 0 | 0 | 0 | 0 | 0 | 0 | 0 | 0 | 6 |  | 0
343 | Repase stávajících mříží - narovnání,oprava svarů ,broušení,nový nátěr,nové kotvení 2400x1500 mm Z19 | ks | 7 | 0 | 0 | 0 | 0 | 0 | 0 | 0 | 8 | 15 |  | 0
344 | Repase stávajících mříží - narovnání,oprava svarů ,broušení,nový nátěr,nové kotvení 800x1600 mm Z20 | ks | 1 | 0 | 0 | 0 | 0 | 0 | 0 | 0 | 0 | 1 |  | 0
345 | Repase stávajících mříží - narovnání,oprava svarů ,broušení,nový nátěr,nové kotvení 600x1000 mm Z21 | ks | 0 | 0 | 0 | 0 | 0 | 0 | 0 | 0 | 4 | 4 |  | 0
346 | *Dodávka + montáž nových kovových dveří včetně nové zárubně,zateplené 900x2000 mm,Z 22, nátěr šedá,zámek bezpečnostní , koule x klika | ks | 0 | 0 | 0 | 3 | 0 | 0 | 0 | 0 | 0 | 3 |  | 0
347 | Dodávka + montážnových dvířek na uzávěr plynu,nerez s označením 450x450 mm,Z23 | ks | 0 | 0 | 0 | 0 | 0 | 0 | 0 | 0 | 1 | 1 |  | 0
348 | Dodávka a montáž nových plechových dveří včetně nové zárubně,zateplené 800 x 1500 mm,zámek,koule x klika,Z24 | ks | 0 | 1 | 2 | 0 | 1 | 2 | 1 | 2 | 0 | 9 |  | 0
349 | Dodávka a montáž nových hliníkových oken do strojovny,zasklení Diterm otevíravé a sklápěcí 800 x 300 mm ,odstín šedá, Z25 | ks | 0 | 1 | 1 | 0 | 1 | 1 | 1 | 1 | 0 | 6 |  | 0
350 | Dodávka a montáž nových garážových vrat - roletová , zateplená,bílá,napojeno na stávající rozvod el.,22250x2000mm,Z26 | ks | 0 | 0 | 0 | 0 | 0 | 1 | 0 | 0 | 0 | 1 |  | 0
351 | D+M nových hliníkového nadstvětlíku nad garážovými vraty,pevné zasklení Diterm,odstín šedá 1600x600 mm Z27 | ks | 0 | 0 | 0 | 0 | 0 | 1 | 0 | 0 | 0 | 1 |  | 0
352 | D+M nových hliníkových oken,pevné zasklení Diterm,odstín šedá 1250x1200mm,Z28 | ks | 0 | 0 | 0 | 0 | 0 | 0 | 0 | 2 | 0 | 2 |  | 0
353 | *D+M nové venkovní rohože včetně rámu typ Openwell 800x2000 mm,rám 30x30x3 mm,výška rohože 28 mm,Z29 | ks | 1 | 0 | 0 | 2 | 0 | 0 | 0 | 0 | 2 | 5 |  | 0
354 | *Dodávka a montáž vstupních vchodových dveří hliníkových barvy bílé(komaxit),stěna 5100 x 3100 mm s 2 ks dvoukřídlových dveří 1800x 2100 mm,nadsvětlíkem a 2 ks postranních světlíků,zasklení bezpečnostním sklem s naleptanými bezpečnostními prvky - Z31, dveře se otevírají ven, U= 1,2 | ks | 0 | 0 | 0 | 1 | 0 | 0 | 0 | 0 | 0 | 1 |  | 0
355 | *Vystrojení levé části dveří dle specifikace na výkresu,elektromechanický zámek,panikové hrazdy | kpl | 0 | 0 | 0 | 1 | 0 | 0 | 0 | 0 | 0 | 1 |  | 0
356 | *Vystrojení pravé části dveří dle specifikace na výkresu,mechanický zámek,panikové hrazdy | kpl | 0 | 0 | 0 | 1 | 0 | 0 | 0 | 0 | 0 | 1 |  | 0
357 | *Dodávka a montáž vstupních dveří hliníkových barvy bílé(komaxit),stěna 2400x3000 mms asymetrickými křídly 900 + 500 mm /2100 mm a nadsvětlíkem a 2 ks postranních světlíků,zasklení bezpečnostním sklem s naleptanými bezpečnostními prvky,dveře se otevírají ven,U=1,2,Z30 | ks | 1 | 0 | 0 | 0 | 0 | 0 | 0 | 0 | 0 | 1 |  | 0
358 | *Vystrojení pravé části dveří dle specifikace na výkresu,elektromechanický zámek,paniková hrazda | kpl | 1 | 0 | 0 | 0 | 0 | 0 | 0 | 0 | 0 | 1 |  | 0
359 | *Vystrojení levé části dveří dle specifikace na výkresu,mechanický zámek,paniková hrazda | kpl | 1 | 0 | 0 | 0 | 0 | 0 | 0 | 0 | 0 | 1 |  | 0
360 | *D+M nového dvoudílného hliníkového okna a vsdtupních dveří prosklených bezpečnostním sklem na terasu v sestavě 2400 x 2400 mm,U=1,2,barva bílá ,kování klika x klika zámek bezpečnostní,Z35 | ks | 0 | 0 | 0 | 2 | 0 | 0 | 0 | 0 | 0 | 2 |  | 0
361 | D+M ocelové markýzy z JA profilů 100 x 100mmvýšky 2,2 m + ocelový rošt z JA profilů 50 x 50 + zastřešení makrolonem + 2 ks šroubovaných pozink botek.Nátěr kce šedá RAL 7002 | kpl | 0 | 0 | 0 | 0 | 0 | 0 | 0 | 0 | 1 | 1 |  | 0
362 | D+ M nového odvodňovacího kanálku délky 1500 mm s litinovou mříží a průměru 110 mm,Z34 | ks | 0 | 0 | 0 | 1 | 0 | 0 | 0 | 0 | 0 | 1 |  | 0
363 | D+ M nových venkovních rohoží včetně rámu,obyčejné,nátěr černá,600x900 mm,Z36 | ks | 0 | 1 | 1 | 0 | 1 | 1 | 1 | 1 | 0 | 6 |  | 0
364 | mezisoučet | [12 empty] | 0
365 | přesun hmot | % | [9 empty] | 1.84 |  | 0
366 | 767-ZÁMEČNICKÉ KCE CELKEM | [12 empty] | 0
367
368 | Jímací vodič, AlMgSi prům 8, dodávka+montáž | m | 172 | 495 | 495 | 297 | 495 | 495 | 495 | 495 | 155 | 3594 |  | 0
369 | Profil FeZ 30x4 mm, dodávka+montáž | m | 25 | 105 | 105 | 30 | 105 | 105 | 105 | 105 | 0 | 685 |  | 0
370 | Vodič FeZn prům 8 mm, dodávka+montáž | m | 5 | 25 | 25 | 10 | 25 | 25 | 25 | 25 | 0 | 165 |  | 0
371 | Jímací tyč Al, d 16 mm, l = 1500 mm, dodávka+montáž | ks | 0 | 0 | 0 | 0 | 0 | 0 | 0 | 0 | 0 | 0 |  | 0
372 | Distanční izol. držák l= 1030 mm, pro úchyt na tr. prům. 60 mm, dodávka+montáž | ks | 0 | 0 | 0 | 0 | 0 | 0 | 0 | 0 | 0 | 0 |  | 0
373 | Distanční izol. držák l= 1030 mm, s upevň. patkou, dodávka+montáž | ks | 0 | 0 | 0 | 0 | 0 | 0 | 0 | 0 | 0 | 0 |  | 0
374 | Distanční izol. držák l= 690 mm, s upevň. patkou, dodávka+montáž | ks | 0 | 1 | 2 | 1 | 1 | 2 | 1 | 2 | 0 | 10 |  | 0
375 | Distanční izol. držák l= 690 mm, pro úchyt na tr. prům. 60 mm | ks | 0 | 0 | 0 | 0 | 0 | 0 | 0 | 0 | 0 | 0 |  | 0
376 | Podpěra jímacího vedení pro ploché střechy (pro přilepení), dodávka+montáž | ks | 10 | 60 | 60 | 75 | 60 | 60 | 60 | 60 | 18 | 463 |  | 0
377 | upevňovací svorka jímacího vedení na kovovou krytinu | ks | 110 | 160 | 160 | 115 | 160 | 160 | 160 | 160 | 115 | 1300 |  | 0
378 | úchyt svod pro kce s tepelnou izolací | ks | 0 | 146 | 146 | 0 | 146 | 146 | 146 | 146 | 0 | 876 |  | 0
379 | Svorka pro jímací tyč, dodávka+montáž | ks | 0 | 0 | 0 | 0 | 0 | 0 | 0 | 0 | 0 | 0 |  | 0
380 | Svorka univerzální, dodávka+montáž | ks | 5 | 40 | 40 | 8 | 40 | 40 | 40 | 40 | 8 | 261 |  | 0
381 | Svorka okapní, dodávka+montáž | ks | 0 | 0 | 0 | 0 | 0 | 0 | 0 | 0 | 0 | 0 |  | 0
382 | Zkušební svorka vč. krabice pod omítku, dodávka+montáž | ks | 6 | 8 | 9 | 10 | 8 | 9 | 8 | 9 | 6 | 73 |  | 0
383 | Ochranná netříštivá trubka, plast, prům. 29 mm, dodávka+montáž | m | 35 | 90 | 100 | 70 | 90 | 100 | 90 | 100 | 24 | 699 |  | 0
384 | Odbočná svorka 30x4/prům. 8, dodávka+montáž | ks | 3 | 10 | 10 | 4 | 10 | 10 | 10 | 10 | 0 | 67 |  | 0
385 | úchytky trubky průměr 29 mm | ks | 30 | 80 | 80 | 60 | 80 | 80 | 80 | 80 | 24 | 594 |  | 0
386 | zaváděcí tyč svodu včetně zkušební trubky | ks | 0 | 0 | 0 | 0 | 0 | 0 | 0 | 0 | 0 | 0 |  | 0
387 | Kontrola stávajících vývodů uzemění (měření z. odporu) / oprava*) | kpl | 5 | 3 | 3 | 8 | 3 | 3 | 3 | 3 | 6 | 37 |  | 0
388 | Demontáž stávající jímací soustavy včetně svodů | kpl | 1 | 1 | 1 | 1 | 1 | 1 | 1 | 1 | 1 | 9 |  | 0
389 | Doprava | kpl | 1 | 1 | 1 | 1 | 1 | 1 | 1 | 1 | 1 | 9 |  | 0
390 | Výchozí revize | kpl | 1 | 1 | 1 | 1 | 1 | 1 | 1 | 1 | 1 | 9 |  | 0
391 | Pomocný materiál | ks | 1 | 1 | 1 | 1 | 1 | 1 | 1 | 1 | 1 | 1 |  | 0
392 | Dodávka a montáž krabic pro hromosvod v zateplovacím systému,bílý kryt | ks | 6 | 5 | 6 | 8 | 4 | 5 | 6 |  | 3 | 43 |  | 0
393 | Reinstalace pouličních svítidel |  | 1 | 0 | 0 | 0 | 0 | 0 | 0 | 0 | 5 | 6 |  | 0
394 | El.přívod pro dálkové ovl.vrat | bm | 0 | 0 | 0 | 0 | 0 | 1 | 0 | 0 | 0 | 1 |  | 0
395 | Demontáž stávajících pozůstatků venkovních el vedení,odpojení | bm | 0 | 0 | 0 | 120 | 0 | 0 | 0 | 0 | 0 | 120 |  | 0
396 | Dodávka a montáž venkovního svítidla nu vstupu,IP44 | ks | 2 | 1 | 1 | 30 | 1 | 1 | 1 | 1 | 2 | 40 |  | 0
397 | Výkop (včetně zapravení po uložení zemniče) hl. 60 cm | m | 25 | 100 | 110 | 30 | 100 | 110 | 100 | 110 | 0 | 685 |  | 0
398 | Dodávka a montáž venkovního svítidla u garáží IP 44 | ks | 0 | 0 | 0 | 0 | 0 | 1 | 0 | 0 | 0 | 1 |  | 0
399 | M-21 ELEKTROSILNOPROUD CELKEM | [12 empty] | 0
Note on B299: Atelier M: vého plastového okna