## Sheet1
Technická specifikace
Počet | Konkrétní výrobek | Podmínky, které je potřeba splnit
Komponenty - musí být navzájem kompatibilní
5 |  | CPU AMD Ryzen 5 a výš (3. generace), alespoň 12 vláken, frekvence alespoň 3.6 Ghz
5 |  | základní deska microATX socket AM4, M.2 NVMe, SATA III, 1000baseT LAN, USB 3.x
5 | Case: Zalman T1 PLUS | nebo jiná skříň s podobně solidním mechanickým provedením a dostupností komponent; vyvedeno USB 3.x a audio
4 |  | grafická karta, rozhraní DisplayPort a DVI; může být integrované v CPU / zákl. desce
1 |  | grafická karta, rozhraní DisplayPort a DVI, aspoň 4 GB paměti; může být integrované v CPU / zákl. desce
5 |  | chladič na CPU: maximální hlučnost 25 dB, není potřeba, pokud je součástí CPU
5 |  | SSD M.2 NVMe, alespoň 256 GB, alespoň 900 MB/s čtení i zápis, typ SLC/DLC/TLC
5 |  | HDD 3.5", 2TB, SATA 3, alespoň 7200 ot./s
5 |  | DDR4 RAM, 2 moduly, dohromady alespoň 32 GB, alespoň 3200 MHz, CL nejvýše 16
5 |  | zdroj kategorie 80+ Gold, ATX
Média pro ukládání dat
1 |  | NVMe U.2 SSD, ≥ 800GB, rychlost čtení ≥ 1GB/s a 300 000 IOPS, rychlost zápisu ≥ 1 GB/s a 30 000 IOPS, typ SLC/DLC/TLC, životnost aspoň 1 PBW
1 |  | SATA III SSD, alespoň 480 GB, typ SLC/DLC/TLC, rychlost čtení ≥ 500 MB/s a aspoň 80 000 IOPS, zápis ≥ 450 MB/s a aspoň 15 000 IOPS, životnost aspoň 1 PBW
Příslušenství
3 |  | USB 3 hub, aspoň 3 výstupní USB-A porty, připojení pomocí USB-A, funkční s externím napájením i bez něj
7 |  | HDMI kabel, verze HDMI ≥ 2.0, délka ≥ 1.6m
1 | Apple USB-C nabíjecí kabel 1m
1 | Apple 30W USB-C Power Adapter
Monitory
4 |  | 24", rozlišení alespoň 1920x1200 (WUXGA), vstupy DisplayPort, HDMI, technologie IPS (nebo jiná s pozorovacími úhly ≥120° ve všech prostorových směrech), poměr stran 16:10, odezva 5 ms a méně, jas alespoň 300 cd/m^2, USB 3.x hub
1 |  | 15,6" přenosný dotykový FullHD displej, připojení pomocí USB-C a Micro HDMI bez dalšího napájení, tloušťka menší než 1cm
Notebooky, tablety – každá z položek musí mít cenu včetně DPH nejvýše 40 000 Kč
1 |  | notebook: OS macOS, nízka hmotnost (max. cca 1.25 kg) , úhlopříčka displeje 13.3", disk minimálně 128 GB, alespoň 8 GB RAM
1 |  | grafický tablet s perem: rozhraní USB a BlueTooth, velikost aspoň 210x130 mm, aspoň 2000 úrovní přítlaku, rozlišení aspoň 2000 LPI
1 |  | notebook: OS macOS , úhlopříčka alespoň 13", disk minimálně 128 GB, alespoň 8 GB RAM
1 |  | notebook, úhlopříčka do 13.5", hmotnost do 1.5 kg, SSD minimalně 128 GB, alespoň 8 GB RAM, HDMI a Ethernet (RJ45)