## Příloha č. 4 - Tech. spec.
Příloha č. 4c dokumentace zadávacího řízení
-
Specifikace předmětu plnění pro část 3 veřejné zakázky
TECHNICKÝ PARAMETR | POŽADAVKY ZADAVATELE | NÁZEV / POPIS NABÍZENÉHO PARAMETRU * (doplní účastník)
Vortex
Označení (model, sériové číslo apod.): |  | [...doplní účastník...]
Technické parametry
Typ: | Vortex - nový přístroj | [...doplní účastník...]
Hmotnost třepaného předmětu: | min. 400 g | [...doplní účastník...]
Přístroj musí umožnit nastavit otáčky v rozmezí min. 600-2500 otáček/min: | ano | [...doplní účastník...]
U přístroje musí být funkce nepřetržitého třepání: | ano | [...doplní účastník...]
Přístroj musí mít funkci spuštění třepání dotykem: | ano | [...doplní účastník...]
Součástí přístroje - univerzální adaptér (nástavec) pro umožnění třepání vzorku ve zkumavce: | ano | [...doplní účastník...]
Hmotnost : | max. 5 kg | [...doplní účastník...]
Rozměry: | šířka: max. 300 mm výška: max. 300 mm hloubka: max. 300 mm | [...doplní účastník...]
Nejvýše přípustná hodnota nabídkové ceny v Kč bez DPH za 1 ks | 8250
Nejvýše přípustná hodnota nabídkové ceny v Kč bez DPH za 2 ks | 16500
* Dodavatel uvede ve sloupci "Název / Popis nabízeného parametru" přesnou specifikaci jednotlivých parametrů, příp. pouze "ANO", nelze-li uvést přesnou specifikaci (např. konkrétní hodnotu).