## Příloha č. 4 - Tech. spec.
Příloha č. 4g dokumentace zadávacího řízení
-
Specifikace předmětu plnění pro část 7 veřejné zakázky
TECHNICKÝ PARAMETR | POŽADAVKY ZADAVATELE | NÁZEV / POPIS NABÍZENÉHO PARAMETRU * (doplní účastník)
Fotodokumentační systém
Označení (model, seriové číslo apod.): |  | [...doplní účastník...]
Technické parametry
Typ: | Fotodokumentační systém - nový přístroj | [...doplní účastník...]
Systém pro zpracování gelů: | ano | [...doplní účastník...]
Parametry kamery: | CCD kamera s rozlišením min. 3 Mpix | [...doplní účastník...]
| interferenční filtr pro Ethidium bromid | [...doplní účastník...]
| zoom objektiv | [...doplní účastník...]
Možnosti ovládání a vyhodnocení: | přes display o velikosti min. 5“ nebo přes PC | [...doplní účastník...]
Software: | Vestavěný a/nebo PC software pro záznam a analýzu gelů | [...doplní účastník...]
PC: | plně kompatibilní se systémem | [...doplní účastník...]
| s moderním a standardně používaným operačním systémem | [...doplní účastník...]
| min. dva USB porty | [...doplní účastník...]
| monitor o uhlopříčce min. 24 palců | [...doplní účastník...]
| klávesnice a myš | [...doplní účastník...]
| software přítomný v PC určený pro analýzu a zpracování gelů, vkládání popisků, tisk výsledků | [...doplní účastník...]
Další požadavky: | Kompatibilita s již pořízeným (běžným) transiluminátorem o velikosti 26 cm x 21 cm | [...doplní účastník...]
| anglický nebo český manuál | [...doplní účastník...]
Hmotnost samotné temné komory s CCD kamerou: | max. 10 Kg | [...doplní účastník...]
Nejvýše přípustná hodnota nabídkové ceny v Kč bez DPH | 130000
* Dodavatel uvede ve sloupci "Název / Popis nabízeného parametru" přesnou specifikaci jednotlivých parametrů, příp. pouze "ANO", nelze-li uvést přesnou specifikaci (např. konkrétní hodnotu).