## část 3
Laboratorní přístroje 3/2020, část 3
Příloha č. 1 - Specifikace předmětu plnění
Buňky zvýrazněné bílou barvou se vyplní automaticky
Buňky zvýrazněné žlutou barvou vyplní dodavatel
Položka | Název požadovaného vybavení | Počet požadovaných kusů | Specifikace (minimální požadované parametry) | Termín dodání (od nabytí účinnosti smlouvy) | DOPLNIT Nabízené parametry dodávaného zboží (obchodní název, popis) | Místo dodání a kontaktní osoba k převzetí zboží k převzetí zboží | MAXIMÁLNÍ CENA za měrnou jednotku (MJ) v Kč bez DPH | NABÍDKOVÁ CENA za měrnou jednotku (MJ) v Kč bez DPH | NABÍDKOVÁ CENA CELKEM v Kč bez DPH | VYHOVUJE / NEVYHOVUJE
1 | Předvážky | 5 | Citlivost 0,01g; váživost min. 600g; vážní deska hranatá min. 150x130 mm nebo kulatá min. průměr 150 mm; napájení : AC adaptér; podsvícený LCD displej; nerezová vážní deska; kalibrace externí/interní | 4 |  | Katedra organické a bioorganické chemie, doc. PharmDr. Jaroslav Roh, Ph.D. | 18886 |  | 0 | VYHOVUJE
2 | Osobní váha s výškoměrem | 1 | Certifikace: pro obchodní vážení Rozměr vážní plochy: 400 x 400 mm Provedení vážní plochy: nerez Kalibrace: ano, možnost kalibrace Displej: digitální, podsvícený Konstrukce: lakovaná nerezová Napájení: 230 V Alternativní napájení: aku 6 V (vestavěný), délka provozu 20 hodin, Automatické vypnutí po 15 min. při nečinnosti při provozu přístroje na baterii Komunikační rozhraní pro přenos dat: RS232, nebo USB, odesílání dat na PC, nebo na tiskárnu Dílek – přesnost: 20/50 g Rozsah výškoměru: od 60 do 200 cm Umístění: na podlahu místnosti | 4 |  | Katedra biologických a lékařských věd, prof. PharmDr. Petr Nachtigal, Ph.D. | 7107 |  | 0 | VYHOVUJE
3 | Váhy 200-3, 200g/0.001g | 1 | Přesné váhy, váživost do 200 g, citlivost 1 mg, průměr misky cca 9 - 10 cm. | 4 |  | Katedra biofyziky a fyzikální chemie, doc. Tebbens | 5321 |  | 0 | VYHOVUJE
4 | Analytické váhy | 1 | Analytické váhy s vnitřním kontrolním závažím, váživost do 220 g, citlivost 0,1 mg, průměr misky cca 9 cm, se zářezy umožňujícími vážení zkumavek. | 4 |  | Katedra biofyziky a fyzikální chemie, doc. Tebbens | 28530 |  | 0 | VYHOVUJE
Informace pro dodavatele: Pokud se dodavateli při zadávání jednotkových cen objeví text - "NEVYHOVUJE", znamená to překročení stanovené maximální nepřekročitelné nabídkové ceny a nesplnění podmínek stanovených zadavatelem. Takováto nabídka bude při posouzení vyřazena. | [6 empty] | CELKOVÁ MAXIMÁLNÍ CENA za část 3 v Kč BEZ DPH | CELKOVÁ NABÍDKOVÁ CENA v Kč bez DPH
V případě, že se dodavatel při předání zboží na uvedené tel. číslo nedovolá, bude v takovém případě volat tel. +420 495 067 244. | [6 empty] | 135388 | 0