## Sheet
O | P | Úroveň | TC | ČP | TV | Typ položky | Kód položky | Popis | MJ | Množství | J. cena indexovaná | Index ceny | Celková cena | Hmotnost celkem | Suť celkem | Nh celkem | TD | Dodavatel | Prodejce, výrobce
|  | 1 |  | 0 | D |  | HSV | Práce a dodávky HSV | [5 empty] | 317.6907 | 131.6343 | 9607.148
|  | >2 |  | 0 | D |  | 1 | Zemní práce | [5 empty] | 0 | 0 | 53.2555
|  | >3 | oc | 1 | K | HSV | 132201202 | Hloubení rýh š do 2000 mm v hornině tř. 3 objemu do 1000 m3 | m3 | 33.856 |  | 1 |  | 0 | 0 | 28.5745 | vlast.
|  | >3 | oc | 2 | K | HSV | 132201209 | Příplatek za lepivost k hloubení rýh š do 2000 mm v hornině tř. 3 | m3 | 33.856 |  | 1 |  | 0 | 0 | 2.8778 | vlast.
|  | >3 | oc | 3 | K | HSV | 161101101 | Svislé přemístění výkopku z horniny tř. 1 až 4 hl výkopu do 2,5 m | m3 | 33.856 |  | 1 |  | 0 | 0 | 11.6803 | vlast.
|  | >3 | oc | 4 | K | HSV | 174101101 | Zásyp jam, šachet rýh nebo kolem objektů sypaninou se zhutněním | m3 | 33.856 |  | 1 |  | 0 | 0 | 10.1229 | vlast.
|  | >2 |  | 0 | D |  | 6 | Úpravy povrchů, podlahy a osazování výplní | [5 empty] | 317.6907 | 0 | 6381.018
|  | >3 | oc | 5 | K | HSV | 621142001 | (VN.07) Potažení vnějších podhledů sklovláknitým pletivem vtlačeným do tenkovrstvé hmoty | m2 | 50.49 |  | 1 |  | 0.2469 | 0 | 20.7009 | vlast.
|  | >3 | oc | 6 | K | HSV | 622142001 | (VN.07) Potažení vnějších stěn sklovláknitým pletivem vtlačeným do tenkovrstvé hmoty | m2 | 22.869 |  | 1 |  | 0.11183 | 0 | 7.5468 | vlast.
|  | >3 | oc | 7 | K | HSV | 621211001 | Montáž zateplení vnějších ostění z polystyrénových desek tl do 40 mm | m2 | 389.616 |  | 1 |  | 3.226 | 0 | 514.2931 | vlast.
|  | >3 | pc | 8 | M | HSV | 283723030 | deska z pěnového polystyrenu bílá EPS 100 S 1000 x 1000 x 40 mm | m2 | 397.408 |  | 1 |  | 0.39741 |  |  | vlast.
|  | >3 | oc | 9 | K | HSV | 622211021 | Montáž zateplení vnějších stěn z polystyrénových desek tl do 120 mm | m2 | 137.77 |  | 1 |  | 1.1462 | 0 | 143.2808 | vlast.
|  | >3 | pc | 10 | M | HSV | 283764230.1 | (VN.01 + VN.03) deska z extrudovaného polystyrénu BACHL XPS 30 SF 120 mm | m2 | 140.525 |  | 1 |  | 0.50589 |  |  | vlast.
|  | >3 | oc | 11 | K | HSV | 622211031 | Montáž zateplení vnějších stěn z polystyrénových desek tl do 160 mm | m2 | 182.66 |  | 1 |  | 1.5526 | 0 | 193.6196 | vlast.
|  | >3 | pc | 12 | M | HSV | 283764240 | (VN.02+VN.04) deska z extrudovaného polystyrénu BACHL XPS 30 SF 140 mm | m2 | 186.313 |  | 1 |  | 0.76388 |  |  | vlast.
|  | >3 | oc | 13 | K | HSV | 622221031 | Montáž zateplení vnějších stěn z minerální vlny s podélnou orientací vláken tl do 160 mm | m2 | 2246.675 |  | 1 |  | 21.2086 | 0 | 2426.409 | vlast.
|  | >3 | fc | 14 | M | HSV | 631515310.1 | (VN.05+VN.06) deska minerální izolační ISOVER TWINNER tl. 140 mm | m2 | 2291.609 |  | 1 |  | 37.8115 |  |  | vlast.
|  | >3 | oc | 15 | K | HSV | 622252001 | Montáž zakládacích soklových lišt zateplení | m | 123.5 |  | 1 |  | 0.00741 | 0 | 28.405 | vlast.
|  | >3 | pc | 16 | M | HSV | 590516190 | lišta soklová zakládací U 15 cm, 0,8/200 cm | m | 129.675 |  | 1 |  | 0.062244 |  |  | vlast.
|  | >3 | oc | 17 | K | HSV | 622252002 | Montáž ostatních lišt zateplení | m | 4359.13 |  | 1 |  | 1.0898 | 0 | 610.2782 | vlast.
|  | >3 | pc | 18 | M | HSV | 590514740 | lišta rohový Al s prolisem délka 2,5 m | m | 1406.294 |  | 1 |  | 0.042189 |  |  | vlast.
|  | >3 | pc | 19 | M | HSV | 590514760 | profil okenní s tkaninou APU lišta 9 mm | m | 1406.294 |  | 1 |  | 0.056252 |  |  | vlast.
|  | >3 | pc | 20 | M | HSV | 590514800 | lišta rohová Al 10/10 cm s tkaninou bal. 2,5 m | m | 843.285 |  | 1 |  | 0.025299 |  |  | vlast.
|  | >3 | pc | 21 | M | HSV | 590514920 | profil zakončovací s okapničkou a tkaninou 100/150 mm, délka 2 m | m | 790.439 |  | 1 |  | 0.31618 |  |  | vlast.
|  | >3 | oc | 22 | K | HSV | 621531021 | Tenkovrstvá silikonová zrnitá omítka tl. 2,0 mm včetně penetrace vnějších podhledů | m2 | 50.49 |  | 1 |  | 0.17571 | 0 | 14.3896 | vlast.
|  | >3 | oc | 106 | K | HSV | 985131111 | Očištění ploch stěn, rubu kleneb a podlah tlakovou vodou | m2 | 2841.82 |  | 1 |  | 0 | 0 | 775.8169 | vlast. |  |  | doplněno
|  | >3 | oc | 104 | K | HSV | 622111121 | Vyspravení lokální cementovou maltou vnějších stěn betonových nebo železobetonových | m2 | 2452.204 |  | 1 |  | 5.1496 | 0 | 490.4408 | vlast. |  |  | doplněno
|  | >3 | oc | 105 | K | HSV | 623111121 | Vyspravení lokální cementovou maltou vnějších ostění oken a pilířů, pilířů nebo sloupů betonových nebo železobetonových | m2 | 389.616 |  | 1 |  | 0.81819 | 0 | 85.7155 | vlast. |  |  | doplněno
|  | >3 | oc | 23 | K | HSV | 622531021 | Tenkovrstvá silikonová zrnitá omítka tl. 2,0 mm včetně penetrace vnějších stěn | m2 | 2452.204 |  | 1 |  | 8.5337 | 0 | 600.79 | vlast.
|  | >3 | oc | 24 | K | HSV | 623531021 | Tenkovrstvá silikonová zrnitá omítka tl. 2,0 mm včetně penetrace vnějších ostění oken a dveří, pilířů nebo sloupů | m2 | 389.616 |  | 1 |  | 1.3559 | 0 | 150.0022 | vlast.
|  | >3 | oc | 25 | K | HSV | 631311124 | Mazanina tl do 120 mm z betonu prostého tř. C 16/20 | m3 | 69.11 |  | 1 |  | 155.9357 | 0 | 178.3038 | vlast.
|  | >3 | oc | 26 | K | HSV | 631319012 | Příplatek k mazanině tl do 120 mm za přehlazení povrchu | m3 | 69.11 |  | 1 |  | 0 | 0 | 93.2985 | vlast.
|  | >3 | oc | 27 | K | HSV | 631319183 | Příplatek k mazanině tl do 120 mm za sklon do 35° | m3 | 69.11 |  | 1 |  | 0 | 0 | 16.1026 | vlast.
|  | >3 | oc | 28 | K | PSV | 457541111 | Filtrační vrstvy ze štěrkodrti bez zhutnění frakce od 0 až 22 do 0 až 63 mm | m3 | 31.71 |  | 1 |  | 59.9319 | 0 | 3.6467 | vlast.
|  | >3 | oc | 29 | K | HSV | 637211122 | Okapový chodník z betonových dlaždic tl 60 mm kladených do písku se zalitím spár MC | m2 | 55.075 |  | 1 |  | 15.6204 | 0 | 27.9781 | vlast.
|  | >3 | pc | 30 | M | HSV | 592456200 | dlažba desková betonová 50x50x6 cm šedá | m2 | 12.117 |  | 1 |  | 1.5994 |  |  | vlast.
|  | >2 |  | 0 | D |  | 9 | Ostatní konstrukce a práce-bourání | [5 empty] | 0 | 131.6343 | 1758.4862
|  | >3 | oc | 31 | K | HSV | 941321113 | Montáž lešení řadového modulového těžkého zatížení do 300 kg/m2 š do 1,2 m v do 40 m | m2 | 3896.25 |  | 1 |  | 0 | 0 | 603.9188 | vlast.
|  | >3 | oc | 32 | K | HSV | 941321211 | Příplatek k lešení řadovému modulovému těžkému š 1,2 m v do 25 m za první a ZKD den použití | m2 | 358455 |  | 1 |  | 0 | 0 | 0 | vlast.
|  | >3 | oc | 33 | K | HSV | 941321813 | Demontáž lešení řadového modulového těžkého zatížení do 300 kg/m2 š do 1,2 m v do 40 m | m2 | 3896.25 |  | 1 |  | 0 | 0 | 533.7862 | vlast.
|  | >3 | oc | 34 | K | HSV | 941955001 | Lešení lehké pomocné, výška podlahy do 1,2 m bez materiálu | m2 | 48 |  | 1.2 |  | 0 | 0 | 0 | vlast.
|  | >3 | oc | 35 | K | HSV | 963051110 | Bourání ŽB stropů deskových tl do 80 mm | m3 | 44.704 |  | 1 |  | 0 | 107.2896 | 419.4576 | vlast.
|  | >3 | oc | 36 | K | HSV | 965042141 | Bourání podkladů pod dlažby nebo mazanin betonových nebo z litého asfaltu tl do 100 mm pl přes 4 m2 | m3 | 7.076 |  | 1 |  | 0 | 15.5672 | 50.9118 | vlast.
|  | >3 | oc | 37 | K | HSV | 965049111 | Příplatek k bourání betonových mazanin za bourání se svařovanou sítí tl do 100 mm | m3 | 7.076 |  | 1 |  | 0 | 0 | 34.1629 | vlast.
|  | >3 | oc | 38 | K | HSV | 968082018 | Vybourání plastových rámů oken dvojitých včetně křídel plochy přes 4 m2 | m2 | 177.953 |  | 1 |  | 0 | 7.652 | 90.756 | vlast.
|  | >3 | oc | 39 | K | HSV | 968082022 | Vybourání plastových zárubní dveří plochy do 4 m2 | m2 | 18.153 |  | 1 |  | 0 | 1.1255 | 10.3472 | vlast.
|  | >3 | oc | 40 | K | HSV | 113106121 | Rozebrání dlažeb komunikací pro pěší z betonových nebo kamenných dlaždic | m2 | 55.075 |  | 1 |  | 0 | 0 | 8.812 | vlast.
|  | >3 | oc | 41 | K | HSV | 979054441 | Očištění vybouraných z desek nebo dlaždic s původním spárováním z kameniva těženého | m2 | 55.075 |  | 1 |  | 0 | 0 | 6.3336 | vlast.
|  | >2 |  | 0 | D |  | 997 | Přesun sutě | [5 empty] | 0 | 0 | 671.5268
|  | >3 | oc | 42 | K | HSV | 997013120 | Vnitrostaveništní doprava suti a vybouraných hmot pro budovy v do 36 m s použitím mechanizace | t | 165.523 |  | 1 |  | 0 | 0 | 635.9394 | vlast.
|  | >3 | oc | 43 | K | HSV | 997013501 | Odvoz suti na skládku a vybouraných hmot nebo meziskládku do 1 km se složením | t | 165.523 |  | 1 |  | 0 | 0 | 20.6904 | vlast.
|  | >3 | oc | 44 | K | HSV | 997013509 | Příplatek k odvozu suti a vybouraných hmot na skládku ZKD 1 km přes 1 km (předpoklad +15km) | t | 2482.845 |  | 1 |  | 0 | 0 | 14.8971 | vlast.
|  | >3 | oc | 45 | K | HSV | 997013831 | Poplatek za uložení stavebního směsného odpadu na skládce (skládkovné) | t | 133.701 |  | 1 |  | 0 | 0 | 0 | vlast.
|  | >3 | oc | 108 | K | HSV | 997013813 | Poplatek za uložení stavebního odpadu z plastických hmot na skládce (skládkovné) | t | 20.545 |  | 1 |  | 0 | 0 | 0 | vlast. |  |  | doplněn poplatek - vazba polystyren
|  | >3 | oc | 109 | K | HSV | 997221845 | Poplatek za uložení odpadu z asfaltových povrchů na skládce (skládkovné) | t | 11.277 |  | 1 |  | 0 | 0 | 0 | vlast. |  |  | doplněn poplatek - vazba asfalt. mat.
|  | >2 |  | 0 | D |  | 998 | Přesun hmot | [5 empty] | 0 | 0 | 742.8614
|  | >3 | oc | 46 | K | HSV | 998017004 | Přesun hmot s omezením mechanizace pro budovy v do 36 m | t | 257.759 |  | 1 |  | 0 | 0 | 742.8614 | vlast.
|  | 1 |  | 0 | D |  | PSV | Práce a dodávky PSV | [5 empty] | 19.0573 | 33.8885 | 2229.4255
|  | >2 |  | 0 | D |  | 711 | Izolace proti vodě, vlhkosti a plynům | [5 empty] | 13.3581 | 11.2772 | 388.7794
|  | >3 | oc | 47 | K | PSV | 711131811 | Odstranění izolace proti zemní vlhkosti vodorovné | m2 | 2819.3 |  | 1 |  | 0 | 11.2772 | 98.6755 | vlast. |  |  | doplněn poplatek - vazba asfalt. mat.
|  | >3 | oc | 48 | K | PSV | 713291122 | Montáž izolace tepelné parotěsné zábrany stropů vrchem asfaltovým pásem | m2 | 598.3 |  | 1 |  | 0.023932 | 0 | 145.9852 | vlast.
|  | >3 | pc | 49 | M | PSV | 628522540 | pás asfaltovaný modifikovaný SBS Glastek 40 Special mineral | m2 | 897.45 |  | 1 |  | 4.3975 |  |  | vlast.
|  | >3 | oc | 50 | K | PSV | 712341559 | Provedení povlakové krytiny střech do 10° pásy NAIP přitavením v plné ploše | m2 | 598.3 |  | 1 |  | 0.5265 | 0 | 107.0957 | vlast.
|  | >3 | pc | 51 | M | PSV | 628522640 | pás s modifikovaným asfaltem Glastek 30 Sticker Plus | m2 | 891.48 |  | 1 |  | 3.1202 |  |  | vlast.
|  | >3 | pc | 52 | M | PSV | 628522540 | pás asfaltovaný modifikovaný SBS Glastek 40 Special mineral | m2 | 891.48 |  | 1 |  | 4.3683 |  |  | vlast.
|  | >3 | oc | 53 | K | PSV | 71319113R | Montáž izolace tepelné podlah, stropů vrchem nebo střech překrytí geotextílií | m2 | 598.3 |  | 1 |  | 0.005983 | 0 | 35.898 | vlast.
|  | >3 | oc | 110 | K | PSV | 721233213 | Střešní vtok polypropylen PP pro pochůzné střechy svislý odtok DN 125 | kus | 5 |  | 1 |  | 0.01825 | 0 | 1.125 | vlast. |  |  | doplněno
|  | >3 | pc | 54 | M | PSV | 693110640 | geotextilie netkaná geoNetex M, 500 g/m2, šíře 300 cm | m | 598.3 |  | 1 |  | 0.89745 |  |  | vlast.
|  | >3 | oc | 55 | K | PSV | 998711203 | Přesun hmot procentní pro izolace proti vodě, vlhkosti a plynům v objektech v do 60 m | % | 6722.857 |  | 1 |  | 0 | 0 | 0 | vlast.
|  | >2 |  | 0 | D |  | 713 | Izolace tepelné | [5 empty] | 2.6288 | 20.5453 | 211.33
|  | >3 | oc | 56 | K | PSV | 713140811 | Odstranění tepelné izolace střech nadstřešní volně kladených z vláknitých tl do 100 mm | m2 | 558.8 |  | 1 |  | 0 | 8.1026 | 27.3812 | vlast. |  |  | doplněn poplatek - vazba polystyren
|  | >3 | oc | 57 | K | PSV | 713140821 | Odstranění tepelné izolace střech nadstřešní volně kladených z polystyrenu tl do 100 mm | m2 | 316.8 |  | 1 |  | 0 | 0.57024 | 15.5232 | vlast. |  |  | doplněn poplatek - vazba polystyren
|  | >3 | oc | 58 | K | PSV | 713190817 | Odstranění tepelné izolace keramzitového lože tloušťky do 150 mm | m2 | 158.3 |  | 1 |  | 0 | 11.8725 | 75.984 | vlast. |  |  | doplněn poplatek - vazba polystyren
|  | >3 | oc | 59 | K | PSV | 713141135 | Montáž izolace tepelné střech plochých lepené za studena bodově 1 vrstva rohoží, pásů, dílců, desek | m2 | 722.2 |  | 1 |  | 0.41888 | 0 | 92.4416 | vlast.
|  | >3 | pc | 60 | M | PSV | 28376422R | deska z extrudovaného polystyrénu Roofmate SL 260 mm | m2 | 736.644 |  | 2.6 |  | 2.2099 |  |  | vlast.
|  | >3 | oc | 61 | K | PSV | 998713204 | Přesun hmot procentní pro izolace tepelné v objektech v do 36 m | % | 10617.943 |  | 1 |  | 0 | 0 | 0 | vlast.
|  | >2 |  | 0 | D |  | 743 | Elektromontáže - hrubá montáž | [5 empty] | 0 | 0 | 505.8604
|  | >3 | oc | 62 | K | PSV | 74362112R | Demontáž drát nebo lano hromosvodné svodové D přes 10mm s podpěrou - k opětovné montáži | m | 462.05 |  | 0.5 |  | 0 | 0 | 251.3552 | vlast. |  |  | doplněno
|  | >3 | oc | 63 | K | PSV | 743621120 | Montáž drát nebo lano hromosvodné svodové D přes 10mm s podpěrou -zpětná motnáž s doplněním poškozeného materiálu a spojovacích a montážních prostředcích, úprava dle platných norem, revize | m | 462.05 |  | 1 |  | 0 | 0 | 251.3552 | vlast. |  |  | doplněno
|  | >3 | oc | 64 | K | PSV | 580105041 | Kontrola stavu ochrany před úderem blesku objektu výšky přes 30 m | svod | 9 |  | 1 |  | 0 | 0 | 3.15 | vlast.
|  | >3 | fc | 65 | K | VRN | 044002000 | Revize | soubor | 1 |  | 1 |  | 0 | 0 | 0 | vlast.
|  | >2 |  | 0 | D |  | 751 | Vzduchotechnika | [5 empty] | 0 | 0 | 45.981
|  | >3 | oc | 66 | K | PSV | 7513980R1 | Dmtž protidešťové žaluzie potrubí do 0,750 m2 | kus | 9 |  | 0.3 |  | 0 | 0 | 7.614 | vlast.
|  | >3 | fc | 67 | K | PSV | 7513980R2 | Repase protidešťové žaluzie potrubí do 0,750 m2 | kus | 9 |  | 0.5 |  | 0 | 0 | 7.614 | vlast.
|  | >3 | oc | 68 | K | PSV | 751398055 | Mtž protidešťové žaluzie potrubí do 0,750 m2 | kus | 9 |  | 1 |  | 0 | 0 | 30.753 | vlast.
|  | >2 |  | 0 | D |  | 764 | Konstrukce klempířské | [5 empty] | 2.4533 | 1.7087 | 669.4908
|  | >3 | oc | 69 | K | PSV | 764002851 | Demontáž oplechování parapetů do suti | m | 798.85 |  | 1 |  | 0 | 1.3341 | 155.7757 | vlast.
|  | >3 | oc | 70 | K | PSV | 764002841 | Demontáž oplechování horních ploch zdí a nadezdívek do suti | m | 190.99 |  | 1 |  | 0 | 0.36479 | 82.1257 | vlast.
|  | >3 | oc | 71 | K | PSV | 764004863 | Demontáž svodu k dalšímu použití | m | 2.5 |  | 1 |  | 0 | 0.00985 | 0.7825 | vlast.
|  | >3 | oc | 72 | K | PSV | 764246305.1 | K.01Oplechování rovných parapetů mechanicky kotvené z TiZn lesklého plechu rš 375 mm | m | 148.18 |  | 0.9 |  | 0.35267 | 0 | 53.7893 | vlast.
|  | >3 | oc | 73 | K | PSV | 764246303.1 | K.02 Oplechování rovných parapetů mechanicky kotvené z TiZn lesklého plechu rš 250 mm | m | 52 |  | 1 |  | 0.07852 | 0 | 17.212 | vlast.
|  | >3 | oc | 74 | K | PSV | 764246305.2 | K.03 Oplechování rovných parapetů mechanicky kotvené z TiZn lesklého plechu rš 400 mm | m | 560.55 |  | 1 |  | 1.3341 | 0 | 203.4796 | vlast.
|  | >3 | oc | 75 | K | PSV | 764246305.3 | K.03a Oplechování rovných parapetů mechanicky kotvené z TiZn lesklého plechu rš 450 mm | m | 26.55 |  | 1.2 |  | 0.063189 | 0 | 9.6377 | vlast.
|  | >3 | oc | 76 | K | PSV | 764246304.1 | K.04 Oplechování rovných parapetů mechanicky kotvené z TiZn lesklého plechu rš 330 mm | m | 7.76 |  | 1 |  | 0.015287 | 0 | 2.6927 | vlast.
|  | >3 | oc | 77 | K | PSV | 764246307.1 | K.05 Oplechování rovných parapetů mechanicky kotvené z TiZn lesklého plechu rš 650 mm | m | 3.3 |  | 1 |  | 0.013035 | 0 | 1.5279 | vlast.
|  | >3 | oc | 78 | K | PSV | 764244307.1 | K.06 Oplechování horních ploch a nadezdívek bez rohů z TiZn lesklého plechu kotvené rš 670 mm | m | 120.44 |  | 1 |  | 0.48296 | 0 | 101.7718 | vlast.
|  | >3 | oc | 79 | K | PSV | 764244303.1 | K.07 Oplechování horních ploch a nadezdívek bez rohů z TiZn lesklého plechu kotvené rš 185 mm | m | 70.55 |  | 1 |  | 0.10794 | 0 | 39.8608 | vlast.
|  | >3 | oc | 80 | K | PSV | 764548323 | Svody kruhové včetně objímek, kolen, odskoků - zpětná montáž | m | 2.5 |  | 0.4 |  | 0.005575 | 0 | 0.835 | vlast.
|  | >3 | oc | 81 | K | PSV | 998764204 | Přesun hmot procentní pro konstrukce klempířské v objektech v do 36 m | % | 4909.433 |  | 1 |  | 0 | 0 | 0 | vlast.
|  | >2 |  | 0 | D |  | 766 | Konstrukce truhlářské | [5 empty] | 0.49179 | 0.30345 | 310.1063
|  | >3 | oc | 82 | K | PSV | 766441821 | Demontáž parapetních desek dřevěných, laminovaných šířky do 30 cm délky přes 1,0 m | kus | 60.69 |  | 1 |  | 0 | 0.30345 | 7.2828 | vlast.
|  | >3 | oc | 83 | K | PSV | 766621111 | Montáž oken dvojitých otevíravých výšky do 1,5m s rámem do zdiva | m2 | 179.997 |  | 1 |  | 0.046799 | 0 | 259.9157 | vlast.
|  | >3 | fc | 84 | M | PSV | 611400R01 | O.01 sestava - vstupní dveře 336 x 259 cm | kus | 1 |  | 1 |  | 0.0151 |  |  | vlast.
|  | >3 | fc | 85 | M | PSV | 611400R02 | O.02 sestava - okno 336 x 261 cm | kus | 9 |  | 1 |  | 0.081 |  |  | vlast.
|  | >3 | fc | 86 | M | PSV | 611400R03.1 | O.03 sestava - okno 336 x 402 cm | kus | 1 |  | 1 |  | 0.0244 |  |  | vlast.
|  | >3 | fc | 87 | M | PSV | 611400R03.2 | O.04 sestava - vstupní dveře 301 x 262 cm | kus | 1 |  | 1 |  | 0.0233 |  |  | vlast.
|  | >3 | fc | 88 | M | PSV | 611400R04 | O.05 sestava - okno 301 x 262 cm | kus | 9 |  | 1 |  | 0.2331 |  |  | vlast.
|  | >3 | oc | 89 | K | PSV | 766694114 | Montáž parapetních desek dřevěných, laminovaných šířky do 30 cm délky přes 2,6 m | kus | 60.69 |  | 1 |  | 0 | 0 | 42.9078 | vlast.
|  | >3 | pc | 90 | M | PSV | 611444000 | parapet plastový vnitřní - Deceuninck komůrkový 18 x 2 x 100 cm (alternativně mat.MDF) | m | 61.904 |  | 1 |  | 0.068094 |  |  | vlast.
|  | >3 | oc | 91 | K | PSV | 998766203 | Přesun hmot procentní pro konstrukce truhlářské v objektech v do 24 m | % | 17113.222 |  | 1 |  | 0 | 0 | 0 | vlast.
|  | >2 |  | 0 | D |  | 767 | Konstrukce zámečnické | [5 empty] | 0.12537 | 0.0538 | 97.8776
|  | >3 | oc | 92 | K | PSV | 767996801 | Demontáž atypických zámečnických konstrukcí rozebráním hmotnosti jednotlivých dílů do 50 kg | m | 5.5 |  | 1 |  | 0 | 0.0055 | 0.605 | vlast.
|  | >3 | oc | 93 | K | PSV | 767833100 | Montáž žebříků do zdi s bočnicemi s profilové oceli | m | 5.5 |  | 1 |  | 0.000275 | 0 | 2.838 | vlast.
|  | >3 | fc | 94 | K | PSV | 76789199R | Repase zámečnických konstrukcí - žebřík | m | 5.5 |  | 1 |  | 0.000275 | 0.0055 | 2.2 | vlast.
|  | >3 | oc | 95 | K | PSV | 767161813 | Demontáž zábradlí rovného nerozebíratelného hmotnosti 1m zábradlí do 20 kg | m | 41.8 |  | 1 |  | 0 | 0 | 21.4434 | vlast.
|  | >3 | oc | 96 | K | PSV | 767161111 | Montáž zábradlí rovného z trubek do zdi hmotnosti do 20 kg | m | 41.8 |  | 1 |  | 0.002508 | 0 | 19.0608 | vlast.
|  | >3 | fc | 97 | K | PSV | 76789190R | Úpravy zámečnických konstrukcí - balkónové zábradlí | m | 41.8 |  | 1 |  | 0.00209 | 0.0418 | 16.72 | vlast.
|  | >3 | oc | 98 | K | PSV | 767122111 | Montáž stěn balkonového zábradlí s výplní z drátěné sítě, šroubované | m2 | 48.07 |  | 1 |  | 0.0024035 | 0 | 34.6104 | vlast.
|  | >3 | pc | 99 | M | PSV | 3132454R1 | pletivo nerezové (balkonové výplně) | m2 | 48.07 |  | 2 |  | 0.11777 |  |  | vlast.
|  | >3 | fc | 107 | K | PSV | 76789198R | Demontáž, repase a zpětná montáž ostatních zámečnických konstrukcí | kpl | 1 |  | 1 |  | 5e-05 | 0.001 | 0.4 | vlast. |  |  | doplněno
|  | >3 | oc | 100 | K | PSV | 998767204 | Přesun hmot procentní pro zámečnické konstrukce v objektech v do 36 m | % | 1419.375 |  | 1 |  | 0 | 0 | 0 | vlast.
|  | 1 |  | 0 | D |  | VRN | Vedlejší rozpočtové náklady | [5 empty] | 0 | 0 | 0
|  | >2 |  | 0 | D |  | VRN3 | Zařízení staveniště | [5 empty] | 0 | 0 | 0
|  | >3 | fc | 101 | K | VRN | 030001000 | Zařízení staveniště | Kč | 1 |  | 1 |  | 0 | 0 | 0 | vlast.
|  | >3 | fc | 102 | K | VRN | 034403000 | Dopravní značení na staveništi | Kč | 1 |  | 1 |  | 0 | 0 | 0 | vlast.
|  | >3 | fc | 103 | K | VRN | 034503000 | Informační tabule na staveništi | Kč | 1 |  | 1 |  | 0 | 0 | 0 | vlast.