## Tech. spec. interak. panel
Interaktivní dotykový panel 86" - 4ks
Parametr | požadovaná hodnota
Velikost úhlopříčky | "86" min. 217 cm
Poměr stran | 16:09
Rozlišení | min. 4K UHD (3840 × 2160 při 60 Hz)
Pozorovací úhel displeje LCD | 178˚
Snímač okolního světla | Ano
Typ skla | Vysoce odolné temperované tvrzené sklo s antireflexní úpravou (potlačením odlesků)
Vykloněná středová konzola | Ano, s tlačítky vypínače, ovládání hlasitosti, nabídky, zmrazení, vypnutí dotykového ovládání a výběru zdroje
Dotyková technologie integrovaná přímo v displeji | Ano
Podpora multitouch, vícedotykové ovládání | Ano
Souvislé dotykové body | 20
Přesnost dotyku | 1 mm
Bezbateriový stylus | 2x
režim manipulace s objekty | ano
Automatické rozpoznání stylusu -rozlišení mezi perem a dotykem | Ano
Detekce dlaně, mazání dlaní | Ano
funkce psaní na bílou tabuli | Ano
Anotace pracovní plochy přes jakýkoli zdroj | Ano
Software pro tvorbu výukových materiálů | Ano, je součástí
SW bude dodán v multilicenci pro všechna PC na škole. Součástí výukového softwaru musí být databáze kvalitních výukových prostředků (obrázky, hudba, kolekce, mřížky, pozadí atd.). Musí být poskytnuta také multilicence pro zaměstnance školy pro tvorbu interaktivních příprav. Prostředí ovládacího software musí být lokalizováno do českého jazyka. Ve formátu nabízeného SW určeného pro tvorbu digitálních učebních materiálů musí být k dispozici minimálně 25000 hotových a zdarma dostupných materiálů | Ano
Součástí dodávky SW pro aktivní zapojení žáků (jejich mobilních zařízení) do výuky. Nabízený SW musí být dostupný pro všechny pedagogy i žáky školy, a to jak v učebnách vybavených interaktivními obrazovkami, tak v ostatních třídách i doma. Mezi základními požadovanými funkcemi jsou sdílená pracovní plocha (tabule), modul pro zasílání otázek (ano/ne, výběr z možností, škála, text, číslo), modul pro tvorbu testů s možností průběžné kontroly výsledků a modul pro tvorbu aktivit. Učitel musí být schopen poslat libovolný aktuálně zobrazený obsah studentům na jejich mobilní zařízení. Odkazy na internetové zdroje, videa či vytvořené aktivity jsou odesílány jako aktivní (nejen obrázek obrazovky učitele), tak aby mohli jednotliví studenti se zaslanými materiály aktivně pracovat či je anotovat | Ano
Slot OPS | 1
Vstup HDMI | 3x
Vstup USB 2.0 | 3x
Vstup USB typ B dotykový | 2x
Vstupy LAN (RJ45), VGA, RS-232, audio, displayport | 1x
Výstupy LAN (RJ45), HDMI | 1x
Přistup k internetu, možnost stahování aplikací z Google Play a ostatní běžné tabletové funkce | Ano
Panel umožňuje zrcadlení obsahu obrazovek z mobilních zařízení využívajících libovolný běžně dostupný operační systém | Ano
Modul Wi-Fi® | Je součástí, bezdrátové připojení IEEE® 802.11a/b/g/n/ac 2×2
Vstup pro mikrofon (3,5 mm) | 1
Operační paměť RAM | min 3 GB
Vnitřní úložiště | min 32 GB
Duální přední reproduktory | 2 × 15 wattů s ovládáním hlasitosti přímo inegrované do těla panelu
Nástěnný držák VESA | 1
Záruka | min. 5 let
Pylonový pojezdový systém pro na panel včetně tabulových křídel na stěnu 4 ks
Parametr | požadovaná hodnota
Výškově stavitelný pojezdový systém (pylon) pro interaktivní panel umožňující nastavení výšky v rozsahu min. 600 mm | min. 600 mm
Pylon 250 cm | 250 cm
Provedení triptych – střední část tvoří nabídnutý interaktivní panel | Ano
Přes tuto tabuli instalována dvě otočná keramická křídla (vnitřní i vnější bílá pro popis fixem) | Ano
Tabulová křídla mají velikost takovou, že v zavřeném stavu kryjí celý LCD panel v plném rozsahu od horní hrany rámu LCD panelu po spodní začátek rámu zobrazovací plochy tak, aby byla kryta. Zajištění proti přiskřípnutí prstů při manipulaci. | Ano
Výška spodní hrany panelu v nejnižší poloze je max. 800 mm. | max. 800 mm
Vysoce odolná keramická plocha z tzv. keramické oceli. | Ano
Hladký a lehký provoz s možností stavitelnosti síly odporu pro posuv-pojezd. | Ano
Montáž na stěnu a to i v případě uchycení např. do sádrokartonu – zajištění stabilního uchycení bez nebezpečí vytržení ze stěny. | Ano
Samostatné madlo (lišta) pro ruční posuv pojezdu. | Ano
Záruka | min. 2 roky
Kabeláž 4 sady
Parametr | požadovaná hodnota
HDMI se zesilovačem, audio kabely propojovací, napájecí kabel 3x 1,5 mm,USB kabel se zesilovačem, bílé plastové lišty 30 x 25mm, přechodová lišta 1ks - délka kabeláže do 15m | do 15 m