## Rekapitulace stavby
Export Komplet | [19 empty] | False | False | {06810a92-7de1-49d6-8b70-93e9141b1a61}
[19 empty] | 0,01 | 21
[19 empty] | 0,01 | 15
[6 empty] | REKAPITULACE STAVBY | [11 empty] | Návod na vyplnění | 0,001
|  | Kód: |  |  |  |  | 01 - VÝKAZ VÝMĚR | [10 empty] | Měnit lze pouze buňky se žlutým podbarvením! 1) na prvním listu Rekapitulace stavby vyplňte v sestavě a) Souhrnný list - údaje o Zhotoviteli (přenesou se do ostatních sestav i v jiných listech) b) Rekapitulace objektů - potřebné Ostatní náklady 2) na vybraných listech vyplňte v sestavě a) Krycí list - údaje o Zhotoviteli, pokud se liší od údajů o Zhotoviteli na Souhrnném listu (údaje se přenesou do ostatních sestav v daném listu) b) Rekapitulace rozpočtu - potřebné Ostatní náklady c) Celkové náklady za stavbu - ceny u položek - množství, pokud má žluté podbarvení - a v případě potřeby poznámku (ta je ve skrytém sloupci) | 0,01
|  | Stavba: |  |  |  |  | Provizorní menza - UK Albertov | [11 empty] | 0,01
|  | KSO: | [11 empty] | CC-CZ: |  |  |  |  | 0,01
|  | Místo: |  |  |  |  | Konvent sester Alžbětinek. č. 1564/4, | [6 empty] | Datum: |  | vyplň |  |  | 0,01
0,01
|  | Zadavatel: | [11 empty] | IČ: |  | 216208 |  |  | 0,01
|  |  | UNIVERZITA KARLOVA, OVOCNÝ TRH 560/5, 113 36 PRAHA | [10 empty] | DIČ: |  | CZ00216208 |  |  | 0,01
0,01
|  | Zhotovitel | [11 empty] | IČ: |  | vyplň |  |  | 0,01
|  |  | VYPLŇ - bude vybrán ve výběrovém řízení | [10 empty] | DIČ: |  | vyplň |  |  | 0,01
False
|  | Projektant: | [11 empty] | IČ: |  | 25917234 |  |  | False
|  |  | JIKA CZ, Ing Jiří Slánský | [10 empty] | DIČ: |  | CZ25917234 |  |  | True
0,01
|  | Zpracovatel: | [11 empty] | IČ: |  |  |  |  | 0,01
|  |  | Ing. Pavel Michálek | [10 empty] | DIČ: |  |  |  |  | True
Poznámka:
Poznámka:
Vyplň údaj - položky odemčené pro vyplnění
Rozpočet slouží pouze a výhradně za účelem výběru zhotovitele. Množství v položkách je předpokládané a řídí se po vzoru vyhláškou č. 169/2016 Sb. Ceny v nabídce musí vycházet nejen z předloženého soupisu výkonů, ale i ze znalosti celého projektu. Prostudování kompletní dokumentace je nedílnou podmínkou předložení nabídky. Veškeré konstrukce se dodávají jako plně funkční celek.
|  | Cena bez DPH | [11 empty] | 0
[8 empty] | Sazba daně |  | Základ daně |  |  |  | Výše daně
|  | DPH |  | základní |  |  |  | 21% |  | 0 |  |  |  | 0
|  |  |  | snížená |  |  |  | 15% |  | 0 |  |  |  | 0
|  |  |  | zákl. přenesená |  |  |  | 21% |  | #REF! |  |  |  | 0
|  |  |  | sníž. přenesená |  |  |  | 15% |  | #REF! |  |  |  | 0
|  |  |  | nulová |  |  |  | 0% |  | #REF! |  |  |  | 0
|  | Cena s DPH | [6 empty] | v |  | CZK |  |  | 0
REKAPITULACE OBJEKTŮ STAVBY A SOUPISŮ PRACÍ
| Kód: | [6 empty] | 01 - VÝKAZ VÝMĚR
| Stavba: | [6 empty] | Provizorní menza - UK Albertov
| Místo: | [6 empty] | Konvent sester Alžbětinek. č. 1564/4, |  |  |  |  | Datum: |  | vyplň
| Zadavatel: | [6 empty] | UNIVERZITA KARLOVA, OVOCNÝ TRH 560/5, 113 36 PRAHA |  |  |  |  | Projektant: |  | JIKA CZ, Ing Jiří Slánský
| Uchazeč: | [6 empty] | VYPLŇ - bude vybrán ve výběrovém řízení |  |  |  |  | Zpracovatel: |  | Ing. Pavel Michálek
| Kód |  |  |  | Popis | [6 empty] | Cena bez DPH [CZK] |  |  |  | Cena s DPH [CZK] | Typ
| Náklady z rozpočtů | [10 empty] | 0 |  |  |  | 0 |  |  | D | 0 | ###NOIMPORT### | IMPORT | {06810a92-7de1-49d6-8b70-93e9141b1a61} | {00000000-0000-0000-0000-000000000000}
/ |  | 01 |  |  |  | ARCHITEKTONICKO-STAVEBNÍ ČÁST | [5 empty] | 0 |  |  |  | 0 | STA |  |  | 1 |  | IMPORT | {e41f2d75-2264-485b-80cb-8b6a96ca8f10} | {06810a92-7de1-49d6-8b70-93e9141b1a61} | 2
/ |  | 02 |  |  |  | ZPEVNĚNÉ PLOCHY | [5 empty] | 0 |  |  |  | 0 | STA |  |  | 1 |  | IMPORT | {e21ac2cf-1ca6-4e8b-af41-ed88275ffd54} | {06810a92-7de1-49d6-8b70-93e9141b1a61} | 2
/ |  | 03 |  |  |  | PŘÍPOJKY A VENKOVNÍ ROZVODY | [5 empty] | 0 |  |  |  | 0 | STA |  |  | 1 |  | IMPORT | {e1404005-efdc-4736-8cc5-f511f3b5c428} | {06810a92-7de1-49d6-8b70-93e9141b1a61} | 2
/ |  | 04 |  |  |  | PŘÍPOJKA PLYNU | [5 empty] | 0 |  |  |  | 0
/ |  | 05 |  |  |  | D.1.4a - ZAŘÍZENÍ ZDRAVOTECHNIKY | [5 empty] | 0 |  |  |  | 0
/ |  | 06 |  |  |  | D.1.4b - ZAŘÍZENÍ VZDUCHOTECHNIKY | [5 empty] | 0 |  |  |  | 0 | STA |  |  | 1 |  | IMPORT | {a99bb142-4530-41ab-ae98-8adcf7438680} | {06810a92-7de1-49d6-8b70-93e9141b1a61} | 2
/ |  | 07 |  |  |  | D.2.2 - GASTROTECHNOLOGIE | [5 empty] | 0 |  |  |  | 0 | STA |  |  | 1 |  | IMPORT | {475ef245-3b69-4dd8-83ad-4d711a35e4e3} | {06810a92-7de1-49d6-8b70-93e9141b1a61} | 2
/ |  | 08 |  |  |  | D.1.4g - ZAŘÍZENÍ ELEKTROINSTALACE - BLESK. | [5 empty] | 0 |  |  |  | 0 | STA |  |  | 1 |  | IMPORT | {1ef7523a-a202-4ee5-83bc-e808691a88fe} | {06810a92-7de1-49d6-8b70-93e9141b1a61} | 2
/ |  | 09 |  |  |  | D.1.4d - ZAŘÍZENÍ VYTÁPĚNÍ STAVEB | [5 empty] | 0 |  |  |  | 0
/ |  | 10 |  |  |  | D.1.4g - ZAŘÍZENÍ ELEKTROINSTALACE | [5 empty] | 0 |  |  |  | 0
/ |  | 11 |  |  |  | D.1.4i - ZAŘÍZENÍ MĚŘENÍ A REGULACE | [5 empty] | 0 |  |  |  | 0
/ |  | 12 |  |  |  | D.1.4h - ZAŘÍZENÍ SLABOPROUDÝCH ROZVODŮ | [5 empty] | 0 |  |  |  | 0
/ |  | VORN |  |  |  | VEDLEJŠÍ A OSTATNÍ NÁKLADY | [5 empty] | 0 |  |  |  | 0 | STA |  |  | 1 |  | IMPORT | {7bb79c0e-da45-431e-849c-77713004d59c} | {06810a92-7de1-49d6-8b70-93e9141b1a61} | 2

## Náklady INV_NEINV
Export Komplet
ROZDĚLENÍ NÁKLADŮ STAVBY (INVESTIČNÍ - NEINVESTIČNÍ)
|  | Kód: |  |  |  |  | 01 - VÝKAZ VÝMĚR
|  | Stavba: |  |  |  |  | Provizorní menza - UK Albertov
|  | KSO: | [11 empty] | CC-CZ:
|  | Místo: |  |  |  |  | Konvent sester Alžbětinek. č. 1564/4, | [6 empty] | Datum: |  | vyplň
|  | Zadavatel: | [11 empty] | IČ: |  | 216208
|  |  | UNIVERZITA KARLOVA, OVOCNÝ TRH 560/5, 113 36 PRAHA | [10 empty] | DIČ: |  | CZ00216208
|  | Zhotovitel | [11 empty] | IČ: |  | vyplň
|  |  | VYPLŇ - bude vybrán ve výběrovém řízení | [10 empty] | DIČ: |  | vyplň
|  | Projektant: | [11 empty] | IČ: |  | 25917234
|  |  | JIKA CZ, Ing Jiří Slánský | [10 empty] | DIČ: |  | CZ25917234
|  | Zpracovatel: | [11 empty] | IČ:
|  |  | Ing. Pavel Michálek | [10 empty] | DIČ:
Poznámka:
Poznámka:
INVESTIČNÍ NÁKLADY STAVBY
NEINVESTIČNÍ NÁKLADY STAVBY
Rozpočet slouží pouze a výhradně za účelem výběru zhotovitele. Množství v položkách je předpokládané a řídí se po vzoru vyhláškou č. 169/2016 Sb. Ceny v nabídce musí vycházet nejen z předloženého soupisu výkonů, ale i ze znalosti celého projektu. Prostudování kompletní dokumentace je nedílnou podmínkou předložení nabídky. Veškeré konstrukce se dodávají jako plně funkční celek.
|  | Cena bez DPH | [11 empty] | 0
[8 empty] | Sazba daně |  | Základ daně |  |  |  | Výše daně
|  | DPH |  | základní |  |  |  | 21% |  | 0 |  |  |  | 0
|  |  |  | základní |  |  |  | 21% |  | 0 |  |  |  | 0
|  |  |  | zákl. přenesená |  |  |  | 21% |  | #REF! |  |  |  | 0
|  |  |  | sníž. přenesená |  |  |  | 15% |  | #REF! |  |  |  | 0
|  |  |  | nulová |  |  |  | 0% |  | #REF! |  |  |  | 0
|  | Cena s DPH | [6 empty] | v |  | CZK |  |  | 0
REKAPITULACE OBJEKTŮ STAVBY A SOUPISŮ PRACÍ
| Kód: | [6 empty] | 01 - VÝKAZ VÝMĚR
| Stavba: | [6 empty] | Provizorní menza - UK Albertov
| Místo: | [6 empty] | Konvent sester Alžbětinek. č. 1564/4, |  |  |  |  | Datum: |  | vyplň
| Zadavatel: | [6 empty] | UNIVERZITA KARLOVA, OVOCNÝ TRH 560/5, 113 36 PRAHA |  |  |  |  | Projektant: |  | JIKA CZ, Ing Jiří Slánský
| Uchazeč: | [6 empty] | VYPLŇ - bude vybrán ve výběrovém řízení |  |  |  |  | Zpracovatel: |  | Ing. Pavel Michálek
| Kód |  |  |  | Popis | [6 empty] | Cena bez DPH [CZK] |  |  |  | Cena s DPH [CZK] | Typ
| Náklady z rozpočtů | [10 empty] | 0 |  |  |  | 0
STA
|  | 01 |  |  |  | SUMA INVESTIČNÍCH NÁKLADŮ | [5 empty] | 0 |  |  |  | 0 | STA
STA
|  | 02 |  |  |  | SUMA NEINVESTIČNÍCH NÁKLADŮ | [5 empty] | 0 |  |  |  | 0
STA
STA
STA
POZNÁMKY:
Uchazeč je povinen rozdělit náklady na investiční a neinvestiční a výsledné hodnoty uvést na tento list s názvem "Náklady INV_NEINV".
STA

## 01 - ASŘ
[9 empty] | >> skryté sloupce << | [9 empty] | {a70077e5-afc4-4f3c-8b70-e1578fe91b8d}
2
| KRYCÍ LIST SOUPISU PRACÍ | [8 empty] | v --- níže se nacházejí doplnkové a pomocné údaje k sestavám --- v | [8 empty] | False
Stavba:
Provizorní menza - UK Albertov
Objekt:
01 - ASŘ
| KSO: |  |  |  |  | CC-CZ:
| Místo: |  |  |  |  | Datum: | vyplň
| Zadavatel: |  | UNIVERZITA KARLOVA, OVOCNÝ TRH 560/5, 113 36 PRAHA |  |  | IČ: | 216208
[6 empty] | DIČ: | CZ00216208
| Zhotovitel: |  | VYPLŇ - bude vybrán ve výběrovém řízení |  |  | IČ:
DIČ:
| Projektant: |  | JIKA CZ, Ing Jiří Slánský |  |  | IČ: | 25917234
[6 empty] | DIČ: | CZ25917234
| Zpracovatel: |  | Ing. Pavel Michálek |  |  | IČ:
DIČ:
Poznámka:
| Cena bez DPH | [5 empty] | 0
|  |  | Základ daně |  |  | Sazba daně | Výše daně
| DPH | základní | 0 |  |  | 21% | 0
|  | snížená | 0 |  |  | 15% | 0
|  | zákl. přenesená | 0 |  |  | 21% | 0
|  | sníž. přenesená | 0 |  |  | 15% | 0
|  | nulová | 0 |  |  | 0% | 0
| Cena s DPH |  |  | v | CZK |  | 0
| Projektant |  |  | Zpracovatel
| Datum a podpis: |  | Razítko | Datum a podpis: |  |  | Razítko
| Objednavatel |  |  | Zhotovitel
| Datum a podpis: |  | Razítko | Datum a podpis: |  |  | Razítko
REKAPITULACE ČLENĚNÍ SOUPISU PRACÍ
Stavba:
Provizorní menza - UK Albertov
Objekt:
01 - ASŘ
Místo: | [5 empty] | Datum: | vyplň
Zadavatel: | [5 empty] | Projektant:
Zhotovitel: | [5 empty] | Zpracovatel:
Kód dílu - Popis | [6 empty] | Cena celkem [CZK]
Náklady ze soupisu prací | [6 empty] | 0 | [12 empty] | -1
| HSV - Práce a dodávky HSV | [5 empty] | 0
| 1 - Zemní práce | [5 empty] | 0
| 2 - Zakládání | [5 empty] | 0
| 3 - Svislé a kompletní konstrukce | [5 empty] | 0
| 4 - Vodorovné konstrukce | [5 empty] | 0
| 9 - Ostatní konstrukce a práce, bourání | [5 empty] | 0
| 998 - Přesun hmot | [5 empty] | 0
| PSV - Práce a dodávky PSV | [5 empty] | 0
| 741 - Elektroinstalace - silnoproud | [5 empty] | 0
| 763 - Konstrukce suché výstavby | [5 empty] | 0
| 767 - Konstrukce zámečnické | [5 empty] | 0
SOUPIS PRACÍ
Stavba:
Provizorní menza - UK Albertov
Objekt:
01 - ASŘ
Místo: | [5 empty] | Datum: | vyplň
Zadavatel: | [5 empty] | Projektant:
Zhotovitel: | [5 empty] | Zpracovatel:
PČ | Typ | Kód | Popis | MJ | Množství | J.cena [CZK] | Cena celkem [CZK] | Cenová soustava |  |  | DPH | J. Nh [h] | Nh celkem [h] | J. hmotnost [t] | Hmotnost celkem [t] | J. suť [t] | Suť Celkem [t]
Náklady soupisu celkem | [6 empty] | 0 | [5 empty] | 160.6919 |  | 5.1707 |  | 0 |  | D | -1 | [10 empty] | 0
| D | HSV | Práce a dodávky HSV |  |  |  | 0 | [5 empty] | 41.0269 |  | 4.36 |  | 0 | 1 | D | 0 |  |  |  | ROZPOCET | [6 empty] | 0
| D | 1 | Zemní práce |  |  |  | 0 | [5 empty] | 0 |  | 0 |  | 0 | 1 | D | 1 |  |  |  | ROZPOCET | [6 empty] | 0
1 | K | 001-x1 | Prořezání zeleně vč. likvidace | soubor | 1 |  | 0 |  |  |  | základní | 0 | 0 | 0 | 0 | 0 | 0 | 4 | K | 2 |  |  |  | ROZPOCET | 0 | 0 | 0 | 0 | 0 | 1 | 0 | 4 | 2
2 | K | 121101101 | Sejmutí ornice s přemístěním na vzdálenost do 50 m | m3 | 131.25 |  | 0 |  |  |  | základní | 0 | 0 | 0 | 0 | 0 | 0 | 4 | K | 2 |  |  |  | ROZPOCET | 0 | 0 | 0 | 0 | 0 | 1 | 0 | 4 | 4
| VV |  | (25*35)*0,15 |  | 131.25 | [13 empty] | VV | 2 | 2 | True | 0 | ROZPOCET
| VV |  | Součet |  | 131.25 | [13 empty] | VV | 2 | 4 | True | 1 | ROZPOCET
3 | K | 131201102 | Hloubení jam nezapažených v hornině tř. 3 objemu do 1000 m3 | m3 | 151.968 |  | 0 |  |  |  | základní | 0 | 0 | 0 | 0 | 0 | 0 | 4 | K | 2 |  |  |  | ROZPOCET | 0 | 0 | 0 | 0 | 0 | 1 | 0 | 4 | 6
| VV |  | "V1" 31,3*19,2*0,25 |  | 150.24 | [13 empty] | VV | 2 | 2 | True | 0 | ROZPOCET
| VV |  | Patky pro rampu - výkres č. D.1.1.24 | [15 empty] | VV | 2 | 1 | True | 0 | ROZPOCET
| VV |  | ((0,6*0,6)*4)*0,9 |  | 1.296 | [13 empty] | VV | 2 | 2 | True | 0 | ROZPOCET
| VV |  | ((0,6*0,4)*2)*0,9 |  | 0.432 | [13 empty] | VV | 2 | 2 | True | 0 | ROZPOCET
| VV |  | Součet |  | 151.968 | [13 empty] | VV | 2 | 4 | True | 1 | ROZPOCET
4 | K | 131201109 | Příplatek za lepivost u hloubení jam nezapažených v hornině tř. 3 | m3 | 75.984 |  | 0 |  |  |  | základní | 0 | 0 | 0 | 0 | 0 | 0 | 4 | K | 2 |  |  |  | ROZPOCET | 0 | 0 | 0 | 0 | 0 | 1 | 0 | 4 | 8
| VV |  | 151,968*0,5 |  | 75.984 | [13 empty] | VV | 2 | 2 | True | 1 | ROZPOCET
5 | K | 132201101 | Hloubení zapažených i nezapažených rýh šířky do 600 mm s urovnáním dna do předepsaného profilu a spádu v hornině tř. 3 do 100 m3 | m3 | 1.348 |  | 0 | CS ÚRS 2019 01 |  |  | základní | 0 | 0 | 0 | 0 | 0 | 0 | 4 | K | 2 |  |  |  | ROZPOCET | 0 | 0 | 0 | 0 | 0 | 1 | 0 | 4 | 10
| VV |  | Základ pro opěrnou stěnu - výkres č. D.1.1.24 | [15 empty] | VV | 2 | 1 | True | 0 | ROZPOCET
| VV |  | ((1,901+2,027+0,35)*0,35)*0,9 |  | 1.348 | [13 empty] | VV | 2 | 2 | True | 0 | ROZPOCET
| VV |  | Součet |  | 1.348 | [13 empty] | VV | 2 | 4 | True | 1 | ROZPOCET
6 | K | 132201109 | Hloubení zapažených i nezapažených rýh šířky do 600 mm s urovnáním dna do předepsaného profilu a spádu v hornině tř. 3 Příplatek k cenám za lepivost horniny tř. 3 | m3 | 1.348 |  | 0 | CS ÚRS 2019 01 |  |  | základní | 0 | 0 | 0 | 0 | 0 | 0 | 4 | K | 2 |  |  |  | ROZPOCET | 0 | 0 | 0 | 0 | 0 | 1 | 0 | 4 | 12
7 | K | 161101101 | Svislé přemístění výkopku z horniny tř. 1 až 4 hl výkopu do 2,5 m | m3 | 466.846 |  | 0 |  |  |  | základní | 0 | 0 | 0 | 0 | 0 | 0 | 4 | K | 2 |  |  |  | ROZPOCET | 0 | 0 | 0 | 0 | 0 | 1 | 0 | 4 | 14
| VV |  | 465,498+1,348 |  | 466.846 | [13 empty] | VV | 2 | 2 | True | 0 | ROZPOCET
| VV |  | Součet |  | 466.846 | [13 empty] | VV | 2 | 4 | True | 1 | ROZPOCET
8 | K | 162201102 | Vodorovné přemístění do 50 m výkopku/sypaniny z horniny tř. 1 až 4 | m3 | 466.846 |  | 0 |  |  |  | základní | 0 | 0 | 0 | 0 | 0 | 0 | 4 | K | 2 |  |  |  | ROZPOCET | 0 | 0 | 0 | 0 | 0 | 1 | 0 | 4 | 16
9 | K | 162701105 | Vodorovné přemístění do 10000 m výkopku/sypaniny z horniny tř. 1 až 4 | m3 | 466.846 |  | 0 |  |  |  | základní | 0 | 0 | 0 | 0 | 0 | 0 | 4 | K | 2 |  |  |  | ROZPOCET | 0 | 0 | 0 | 0 | 0 | 1 | 0 | 4 | 18
10 | K | 167101102 | Nakládání výkopku z hornin tř. 1 až 4 přes 100 m3 | m3 | 466.846 |  | 0 |  |  |  | základní | 0 | 0 | 0 | 0 | 0 | 0 | 4 | K | 2 |  |  |  | ROZPOCET | 0 | 0 | 0 | 0 | 0 | 1 | 0 | 4 | 20
11 | K | 171201201 | Uložení sypaniny na skládky | m3 | 466.846 |  | 0 |  |  |  | základní | 0 | 0 | 0 | 0 | 0 | 0 | 4 | K | 2 |  |  |  | ROZPOCET | 0 | 0 | 0 | 0 | 0 | 1 | 0 | 4 | 22
12 | K | 171201211 | Poplatek za uložení stavebního odpadu - zeminy a kameniva na skládce | t | 746.954 |  | 0 |  |  |  | základní | 0 | 0 | 0 | 0 | 0 | 0 | 4 | K | 2 |  |  |  | ROZPOCET | 0 | 0 | 0 | 0 | 0 | 1 | 0 | 4 | 24
| VV |  | 466,846*1,6 |  | 746.954 | [13 empty] | VV | 2 | 2 | True | 0 | ROZPOCET
| VV |  | Součet |  | 746.954 | [13 empty] | VV | 2 | 4 | True | 1 | ROZPOCET
13 | K | 181951102 | Úprava pláně v hornině tř. 1 až 4 se zhutněním | m2 | 589 |  | 0 |  |  |  | základní | 0 | 0 | 0 | 0 | 0 | 0 | 4 | K | 2 |  |  |  | ROZPOCET | 0 | 0 | 0 | 0 | 0 | 1 | 0 | 4 | 26
| VV |  | DNO ZÁKLADOVÉ JÁMY | [15 empty] | VV | 2 | 1 | True | 0 | ROZPOCET
| VV |  | 31*19 |  | 589 | [13 empty] | VV | 2 | 2 | True | 0 | ROZPOCET
| VV |  | Součet |  | 589 | [13 empty] | VV | 2 | 4 | True | 1 | ROZPOCET
| D | 2 | Zakládání |  |  |  | 0 | [5 empty] | 0 |  | 0 |  | 0 | 1 | D | 1 |  |  |  | ROZPOCET | [6 empty] | 0
14 | K | 271532212 | Podsyp pod základové konstrukce se zhutněním z hrubého kameniva frakce 16 až 32 mm | m3 | 84.809 |  | 0 |  |  |  | základní | 0 | 0 | 0 | 0 | 0 | 0 | 4 | K | 2 |  |  |  | ROZPOCET | 0 | 0 | 0 | 0 | 0 | 1 | 0 | 4 | 28
| VV |  | Lože pod Menzou fr. 16/32mm | [15 empty] | VV | 2 | 1 | True | 0 | ROZPOCET
| VV |  | 565,39*0,15 |  | 84.809 | [13 empty] | VV | 2 | 2 | True | 0 | ROZPOCET
| VV |  | Součet |  | 84.809 | [13 empty] | VV | 2 | 4 | True | 1 | ROZPOCET
15 | K | 274313711 | Základy z betonu prostého pasy betonu kamenem neprokládaného tř. C 20/25 | m3 | 1.304 |  | 0 | CS ÚRS 2019 01 |  |  | základní | 0 | 0 | 0 | 0 | 0 | 0 | 4 | K | 2 |  |  |  | ROZPOCET | 0 | 0 | 0 | 0 | 0 | 1 | 0 | 4 | -865640761
| VV |  | 4,0*0,35*0,9*1,035 |  | 1.304 | [13 empty] | VV | 2 | 2 | True | 1 | ROZPOCET
16 | K | 275123901 | Montáž ŽB základových patek hmotnosti do 2,5 t | kus | 91 |  | 0 |  |  |  | základní | 0 | 0 | 0 | 0 | 0 | 0 | 4 | K | 2 |  |  |  | ROZPOCET | 0 | 0 | 0 | 0 | 0 | 1 | 0 | 4 | 30
| VV |  | "ROZMĚR 1190*1195" 11*5 |  | 55 | [13 empty] | VV | 2 | 2 | True | 0 | ROZPOCET
| VV |  | "ROZMĚR 1190*590" 11*2+10 |  | 32 | [13 empty] | VV | 2 | 2 | True | 0 | ROZPOCET
| VV |  | "ROZMĚR 590*598" 4 |  | 4 | [13 empty] | VV | 2 | 2 | True | 0 | ROZPOCET
| VV |  | Součet |  | 91 | [13 empty] | VV | 2 | 4 | True | 1 | ROZPOCET
17 | M | 593R001 | PZD deska 1190*1195*140 mm | kus | 55 |  | 0 |  |  |  | základní | 0 | 0 | 0 | 0 | 0 | 0 | 8 | M | 2 |  |  |  | ROZPOCET | 0 | 0 | 0 | 0 | 0 | 1 | 0 | 4 | 32
18 | M | 593R002 | PZD deska 1190*595*140 mm | kus | 32 |  | 0 |  |  |  | základní | 0 | 0 | 0 | 0 | 0 | 0 | 8 | M | 2 |  |  |  | ROZPOCET | 0 | 0 | 0 | 0 | 0 | 1 | 0 | 4 | 34
19 | M | 593R003 | PZD deska 590*598*140 mm | kus | 4 |  | 0 |  |  |  | základní | 0 | 0 | 0 | 0 | 0 | 0 | 8 | M | 2 |  |  |  | ROZPOCET | 0 | 0 | 0 | 0 | 0 | 1 | 0 | 4 | 36
20 | K | 274313711 | Základy z betonu prostého pasy betonu kamenem neprokládaného tř. C 20/25 | m3 | 1.348 |  | 0 | CS ÚRS 2019 01 |  |  | základní | 0 | 0 | 0 | 0 | 0 | 0 | 4 | K | 2 |  |  |  | ROZPOCET | 0 | 0 | 0 | 0 | 0 | 1 | 0 | 4 | 38
| VV |  | Základy pod opěrnou stěnu - výkres č. D.1.1.24 | [15 empty] | VV | 2 | 1 | True | 0 | ROZPOCET
| VV |  | ((1,901+0,35+2,027)*0,35)*0,9 |  | 1.348 | [13 empty] | VV | 2 | 2 | True | 0 | ROZPOCET
| VV |  | Součet |  | 1.348 | [13 empty] | VV | 2 | 4 | True | 1 | ROZPOCET
21 | K | 274351121 | Bednění základů pasů rovné zřízení | m2 | 1.07 |  | 0 | CS ÚRS 2019 01 |  |  | základní | 0 | 0 | 0 | 0 | 0 | 0 | 4 | K | 2 |  |  |  | ROZPOCET | 0 | 0 | 0 | 0 | 0 | 1 | 0 | 4 | 40
| VV |  | Základy pod rampu - výkres č. D.1.1.24 | [15 empty] | VV | 2 | 1 | True | 0 | ROZPOCET
| VV |  | (0,12+0,95+2,027+1,901+0,35)*0,2 |  | 1.07 | [13 empty] | VV | 2 | 2 | True | 0 | ROZPOCET
| VV |  | Součet |  | 1.07 | [13 empty] | VV | 2 | 4 | True | 1 | ROZPOCET
22 | K | 274351122 | Bednění základů pasů rovné odstranění | m2 | 1.07 |  | 0 | CS ÚRS 2019 01 |  |  | základní | 0 | 0 | 0 | 0 | 0 | 0 | 4 | K | 2 |  |  |  | ROZPOCET | 0 | 0 | 0 | 0 | 0 | 1 | 0 | 4 | 42
23 | K | 275313711 | Základy z betonu prostého patky a bloky z betonu kamenem neprokládaného tř. C 20/25 | m3 | 1.728 |  | 0 | CS ÚRS 2019 01 |  |  | základní | 0 | 0 | 0 | 0 | 0 | 0 | 4 | K | 2 |  |  |  | ROZPOCET | 0 | 0 | 0 | 0 | 0 | 1 | 0 | 4 | 44
| VV |  | Základy pod rampu - výkres č. D.1.1.24 | [15 empty] | VV | 2 | 1 | True | 0 | ROZPOCET
| VV |  | ((0,6*0,6)*4)*0,9 |  | 1.296 | [13 empty] | VV | 2 | 2 | True | 0 | ROZPOCET
| VV |  | ((0,6*0,4)*2)*0,9 |  | 0.432 | [13 empty] | VV | 2 | 2 | True | 0 | ROZPOCET
| VV |  | Součet |  | 1.728 | [13 empty] | VV | 2 | 4 | True | 1 | ROZPOCET
24 | K | 275313711 | Základy z betonu prostého patky a bloky z betonu kamenem neprokládaného tř. C 20/25 | m3 | 1.944 |  | 0 | CS ÚRS 2019 01 |  |  | základní | 0 | 0 | 0 | 0 | 0 | 0 | 4 | K | 2 |  |  |  | ROZPOCET | 0 | 0 | 0 | 0 | 0 | 1 | 0 | 4 | -36029030
| VV |  | 0,6*0,6*0,9*6 |  | 1.944 | [13 empty] | VV | 2 | 2 | True | 1 | ROZPOCET
25 | K | 275351121 | Bednění základů patek zřízení | m2 | 2.55 |  | 0 | CS ÚRS 2019 01 |  |  | základní | 0 | 0 | 0 | 0 | 0 | 0 | 4 | K | 2 |  |  |  | ROZPOCET | 0 | 0 | 0 | 0 | 0 | 1 | 0 | 4 | 46
| VV |  | Základy pod rampu - výkres č. D.1.1.24 | [15 empty] | VV | 2 | 1 | True | 0 | ROZPOCET
| VV |  | (0,6+0,6+0,6+0,6+0,6+0,6+0,6+0,6+0,6+0,6+0,6+0,6+0,6+0,6+0,6+0,6+0,6+0,4+0,75+0,4+0,4+0,6)*0,2 |  | 2.55 | [13 empty] | VV | 2 | 2 | True | 0 | ROZPOCET
| VV |  | Součet |  | 2.55 | [13 empty] | VV | 2 | 4 | True | 1 | ROZPOCET
26 | K | 275351122 | Bednění základů patek odstranění | m2 | 2.55 |  | 0 | CS ÚRS 2019 01 |  |  | základní | 0 | 0 | 0 | 0 | 0 | 0 | 4 | K | 2 |  |  |  | ROZPOCET | 0 | 0 | 0 | 0 | 0 | 1 | 0 | 4 | 48
27 | K | 279113141 | Základové zdi z tvárnic ztraceného bednění včetně výplně z betonu bez zvláštních nároků na vliv prostředí třídy C 20/25, tloušťky zdiva 150 mm | m2 | 4.278 |  | 0 | CS ÚRS 2019 01 |  |  | základní | 0 | 0 | 0 | 0 | 0 | 0 | 4 | K | 2 |  |  |  | ROZPOCET | 0 | 0 | 0 | 0 | 0 | 1 | 0 | 4 | 50
| VV |  | Opěrná stěna - výkres č. D.1.1.24 | [15 empty] | VV | 2 | 1 | True | 0 | ROZPOCET
| VV |  | (2,027+0,35+1,901)*1 |  | 4.278 | [13 empty] | VV | 2 | 2 | True | 0 | ROZPOCET
| VV |  | Součet |  | 4.278 | [13 empty] | VV | 2 | 4 | True | 1 | ROZPOCET
28 | K | 279361821 | Výztuž základových zdí nosných svislých nebo odkloněných od svislice, rovinných nebo oblých, deskových nebo žebrových, včetně výztuže jejich žeber z betonářské oceli 10 505 (R) nebo BSt 500 | t | 0.044 |  | 0 | CS ÚRS 2019 01 |  |  | základní | 0 | 0 | 0 | 0 | 0 | 0 | 4 | K | 2 |  |  |  | ROZPOCET | 0 | 0 | 0 | 0 | 0 | 1 | 0 | 4 | 52
| VV |  | Opěrná stěna - výkres č. D.1.1.24 | [15 empty] | VV | 2 | 1 | True | 0 | ROZPOCET
| VV |  | ((((2,027+0,35+1,901)*4)*0,89)*1,2)/1000 |  | 0.018 | [13 empty] | VV | 2 | 2 | True | 0 | ROZPOCET
| VV |  | (((((2,027+0,35+1,901)*4)*1,4)*0,89)*1,2)/1000 |  | 0.026 | [13 empty] | VV | 2 | 2 | True | 0 | ROZPOCET
| VV |  | Součet |  | 0.044 | [13 empty] | VV | 2 | 4 | True | 1 | ROZPOCET
| D | 3 | Svislé a kompletní konstrukce |  |  |  | 0 | [5 empty] | 4.3341 |  | 1.8495 |  | 0 | 1 | D | 1 |  |  |  | ROZPOCET | [6 empty] | 0
29 | K | 311113141 | Nadzákladové zdi z tvárnic ztraceného bednění hladkých, včetně výplně z betonu třídy C 20/25, tloušťky zdiva 150 mm | m2 | 5 |  | 0 | CS ÚRS 2019 01 |  |  | základní | 0.617 | 3.085 | 0.36277 | 1.8138 | 0 | 0 | 4 | K | 2 |  |  |  | ROZPOCET | 0 | 0 | 0 | 0 | 0 | 1 | 0 | 4 | -1880914693
| PSC |  | Poznámka k souboru cen: 1. V cenách jsou započteny i náklady na dodání a uložení betonu 2. V cenách -3212 až -3234 jsou započteny i náklady na doplňkové - rohové tvárnice. 3. V cenách nejsou započteny náklady na dodání a uložení betonářské výztuže; tyto se oceňují cenami souboru cen 31* 36- . . Výztuž nadzákladových zdí. 4. Množství jednotek se určuje v m2 plochy zdiva. | [15 empty] | PSC | 2
| VV |  | 4,0*1,25 |  | 5 | [13 empty] | VV | 2 | 2 | True | 1 | ROZPOCET
30 | K | 311361821 | Výztuž nadzákladových zdí nosných svislých nebo odkloněných od svislice, rovných nebo oblých z betonářské oceli 10 505 (R) nebo BSt 500 | t | 0.034 |  | 0 | CS ÚRS 2019 01 |  |  | základní | 36.738 | 1.2491 | 1.0488 | 0.03566 | 0 | 0 | 4 | K | 2 |  |  |  | ROZPOCET | 0 | 0 | 0 | 0 | 0 | 1 | 0 | 4 | -65394705
| VV |  | 5,0*0,15*0,045 |  | 0.034 | [13 empty] | VV | 2 | 2 | True | 1 | ROZPOCET
31 | K | 348171130.R01 | Osazení rámového oplocení výšky do 2,5 m ve sklonu svahu do 15° - dodávka a montáž plotových dílců včetně kotevních prostředků | m | 85 |  | 0 |  |  |  | základní | 0 | 0 | 0 | 0 | 0 | 0 | 4 | K | 2 |  |  |  | ROZPOCET | 0 | 0 | 0 | 0 | 0 | 1 | 0 | 4 | 54
| VV |  | PROVIZORNÍ OPLOCENÍ MENZY | [15 empty] | VV | 2 | 1 | True | 0 | ROZPOCET
| VV |  | 85 |  | 85 | [13 empty] | VV | 2 | 2 | True | 0 | ROZPOCET
| VV |  | Součet |  | 85 | [13 empty] | VV | 2 | 4 | True | 1 | ROZPOCET
32 | K | 381181002 | Montáž univerzálních mobilních buněk v jednopodlažních sestavách | kus | 36 |  | 0 |  |  |  | základní | 0 | 0 | 0 | 0 | 0 | 0 | 4 | K | 2 |  |  |  | ROZPOCET | 0 | 0 | 0 | 0 | 0 | 1 | 0 | 4 | 56
| VV |  | SESTAVA MOBILNÍCH BUNĚK | [15 empty] | VV | 2 | 1 | True | 0 | ROZPOCET
| VV |  | 36 |  | 36 | [13 empty] | VV | 2 | 2 | True | 0 | ROZPOCET
| VV |  | Součet |  | 36 | [13 empty] | VV | 2 | 4 | True | 1 | ROZPOCET
33 | M | 693R001 | standardní kontejner 6055 x 2435 x vn.výška 2500 mm | kus | 30 |  | 0 |  |  |  | základní | 0 | 0 | 0 | 0 | 0 | 0 | 8 | M | 2 |  |  |  | ROZPOCET | 0 | 0 | 0 | 0 | 0 | 1 | 0 | 4 | 58
| VV |  | "vybavení buněk" 30 |  | 30 | [13 empty] | VV | 2 | 2 | True | 1 | ROZPOCET
| VV |  | " okna,dveře,povrch buněk,stropy,podlahy,opláštění sloupů - specifikace dle PD" | [15 empty] | VV | 2 | 1 | True | 0 | ROZPOCET
34 | M | 693R002 | sanitární kontejner 6055 x 2435 x vn.výška 2500 mm | kus | 6 |  | 0 |  |  |  | základní | 0 | 0 | 0 | 0 | 0 | 0 | 8 | M | 2 |  |  |  | ROZPOCET | 0 | 0 | 0 | 0 | 0 | 1 | 0 | 4 | 60
| VV |  | "sanitární kontejner" 6 |  | 6 | [13 empty] | VV | 2 | 2 | True | 1 | ROZPOCET
| VV |  | " okna,dveře,povrch buněk,stropy,podlahy,opláštění sloupů -specifikace dle PD" | [15 empty] | VV | 2 | 1 | True | 0 | ROZPOCET
35 | K | 003-x1 | Doplňky dodavatele buněk - okna, dveře, povrchové úpravy buněk, stropy, podlahy, opláštění sloupů apod...spec. dle PD | soubor | 36 |  | 0 |  |  |  | základní | 0 | 0 | 0 | 0 | 0 | 0 | 4 | K | 2 |  |  |  | ROZPOCET | 0 | 0 | 0 | 0 | 0 | 1 | 0 | 4 | 62
36 | K | 388R002 | Dodávka a montáž plastového pilířku elektro - specifikace a kompletní provedení zcela dle PD | soubor | 1 |  | 0 |  |  |  | základní | 0 | 0 | 0 | 0 | 0 | 0 | 4 | K | 2 |  |  |  | ROZPOCET | 0 | 0 | 0 | 0 | 0 | 1 | 0 | 4 | 68
37 | K | 388R003 | Provedení ukotvení severní brány - specifikace a kompletní provedení zcela dle PD | soubor | 1 |  | 0 |  |  |  | základní | 0 | 0 | 0 | 0 | 0 | 0 | 4 | K | 2 |  |  |  | ROZPOCET | 0 | 0 | 0 | 0 | 0 | 1 | 0 | 4 | 70
38 | K | 389841111 | Komín 3složkový 1průduchový nerez z keram vložek do D 16 cm v 3 m na stěně vyložení konzol do 570 mm včetně dvířek, dna, konzol a podpěr - specifikace zcela dle PD | soubor | 1 |  | 0 |  |  |  | základní | 0 | 0 | 0 | 0 | 0 | 0 | 4 | K | 2 |  |  |  | ROZPOCET | 0 | 0 | 0 | 0 | 0 | 1 | 0 | 4 | 72
39 | K | 389841151 | Ukončení komínu 3složkového 1průduchového nerez z keram vložek do D 16 cm upevněného na fasádě | kus | 1 |  | 0 |  |  |  | základní | 0 | 0 | 0 | 0 | 0 | 0 | 4 | K | 2 |  |  |  | ROZPOCET | 0 | 0 | 0 | 0 | 0 | 1 | 0 | 4 | 74
40 | K | 389841199 | Příplatek ke zřízení komínu nebo svislého kouřovodu nerez z keramických vložek za montážní plošinu | m | 3.907 |  | 0 |  |  |  | základní | 0 | 0 | 0 | 0 | 0 | 0 | 4 | K | 2 |  |  |  | ROZPOCET | 0 | 0 | 0 | 0 | 0 | 1 | 0 | 4 | 76
| D | 4 | Vodorovné konstrukce |  |  |  | 0 | [5 empty] | 36.6928 |  | 2.5105 |  | 0 | 1 | D | 1 |  |  |  | ROZPOCET | [6 empty] | 0
41 | K | 417321414 | Ztužující pásy a věnce z betonu železového (bez výztuže) tř. C 20/25 | m3 | 0.128 |  | 0 | CS ÚRS 2019 01 |  |  | základní | 0 | 0 | 0 | 0 | 0 | 0 | 4 | K | 2 |  |  |  | ROZPOCET | 0 | 0 | 0 | 0 | 0 | 1 | 0 | 4 | 78
| VV |  | Na betonové zídce - výkres č. D.1.1.24 | [15 empty] | VV | 2 | 1 | True | 0 | ROZPOCET
| VV |  | ((1,901+0,35+2,027)*0,15)*0,2 |  | 0.128 | [13 empty] | VV | 2 | 2 | True | 0 | ROZPOCET
| VV |  | Součet |  | 0.128 | [13 empty] | VV | 2 | 4 | True | 1 | ROZPOCET
42 | K | 417351115 | Bednění bočnic ztužujících pásů a věnců včetně vzpěr zřízení | m2 | 1.761 |  | 0 | CS ÚRS 2019 01 |  |  | základní | 0 | 0 | 0 | 0 | 0 | 0 | 4 | K | 2 |  |  |  | ROZPOCET | 0 | 0 | 0 | 0 | 0 | 1 | 0 | 4 | 80
| VV |  | Na opěrné zídce - výkres č. D.1.1.24 | [15 empty] | VV | 2 | 1 | True | 0 | ROZPOCET
| VV |  | (1,901+0,35+2,027+0,35+0,15+2,027+0,1+1,901)*0,2 |  | 1.761 | [13 empty] | VV | 2 | 2 | True | 0 | ROZPOCET
| VV |  | Součet |  | 1.761 | [13 empty] | VV | 2 | 4 | True | 1 | ROZPOCET
43 | K | 417351116 | Bednění bočnic ztužujících pásů a věnců včetně vzpěr odstranění | m2 | 1.761 |  | 0 | CS ÚRS 2019 01 |  |  | základní | 0 | 0 | 0 | 0 | 0 | 0 | 4 | K | 2 |  |  |  | ROZPOCET | 0 | 0 | 0 | 0 | 0 | 1 | 0 | 4 | 82
44 | K | 417361821 | Výztuž ztužujících pásů a věnců z betonářské oceli 10 505 (R) nebo BSt 500 | t | 0.021 |  | 0 | CS ÚRS 2019 01 |  |  | základní | 0 | 0 | 0 | 0 | 0 | 0 | 4 | K | 2 |  |  |  | ROZPOCET | 0 | 0 | 0 | 0 | 0 | 1 | 0 | 4 | 84
| VV |  | věnec na zídce - výkres č. D.1.1.24 | [15 empty] | VV | 2 | 1 | True | 0 | ROZPOCET
| VV |  | ((((1,901+0,35+2,027)*4)*0,89)*1,2)/1000 |  | 0.018 | [13 empty] | VV | 2 | 2 | True | 0 | ROZPOCET
| VV |  | (((((1,901+0,35+2,027)*6,67)*0,5)*0,2)*1,2)/1000 |  | 0.003 | [13 empty] | VV | 2 | 2 | True | 0 | ROZPOCET
| VV |  | Součet |  | 0.021 | [13 empty] | VV | 2 | 4 | True | 1 | ROZPOCET
45 | K | 434121425 | Osazování schodišťových stupňů železobetonových s vyspárováním styčných spár, s provizorním dřevěným zábradlím a dočasným zakrytím stupnic prkny na desku, stupňů broušených nebo leštěných | m | 27.2 |  | 0 | CS ÚRS 2019 01 |  |  | základní | 1.349 | 36.6928 | 0.03465 | 0.94248 | 0 | 0 | 4 | K | 2 |  |  |  | ROZPOCET | 0 | 0 | 0 | 0 | 0 | 1 | 0 | 4 | 1062452969
| PSC |  | Poznámka k souboru cen: 1. U cen -1441, -1442, -1451, -1452 je započtena podpěrná konstrukce visuté části stupňů. 2. Množství měrných jednotek se určuje v m délky stupňů včetně uložení. 3. Dodávka stupňů se oceňuje ve specifikaci. | [15 empty] | PSC | 2
| VV |  | 3,4*8 |  | 27.2 | [13 empty] | VV | 2 | 2 | True | 1 | ROZPOCET
46 | M | 59373786 | stupeň schodišťový betonový univerzální dl. 98 cm | kus | 28 |  | 0 | CS ÚRS 2019 01 |  |  | základní | 0 | 0 | 0.056 | 1.568 | 0 | 0 | 8 | M | 2 |  |  |  | ROZPOCET | 0 | 0 | 0 | 0 | 0 | 1 | 0 | 4 | -1373072053
| VV |  | 3,5*8 |  | 28 | [13 empty] | VV | 2 | 2 | True | 1 | ROZPOCET
| D | 9 | Ostatní konstrukce a práce, bourání |  |  |  | 0 | [5 empty] | 0 |  | 0 |  | 0 | 1 | D | 1 |  |  |  | ROZPOCET | [6 empty] | 0
47 | K | 009-x1 | Demolice vrátnice vč. likvidace | soubor | 1 |  | 0 |  |  |  | základní | 0 | 0 | 0 | 0 | 0 | 0 | 4 | K | 2 |  |  |  | ROZPOCET | 0 | 0 | 0 | 0 | 0 | 1 | 0 | 4 | 88
48 | K | 009-x2 | Rozebrání, přesun a uložení venkovního krbu na místo dle investora | soubor | 1 |  | 0 |  |  |  | základní | 0 | 0 | 0 | 0 | 0 | 0 | 4 | K | 2 |  |  |  | ROZPOCET | 0 | 0 | 0 | 0 | 0 | 1 | 0 | 4 | 90
49 | K | 009-x4 | Demontáž potrubí závlahy se zaslepením přívodu vč. likvidace - cca. 100bm | soubor | 1 |  | 0 |  |  |  | základní | 0 | 0 | 0 | 0 | 0 | 0 | 4 | K | 2 |  |  |  | ROZPOCET | 0 | 0 | 0 | 0 | 0 | 1 | 0 | 4 | 92
50 | K | 952901111 | Vyčištění budov bytové a občanské výstavby při výšce podlaží do 4 m | m2 | 498.58 |  | 0 |  |  |  | základní | 0 | 0 | 0 | 0 | 0 | 0 | 4 | K | 2 |  |  |  | ROZPOCET | 0 | 0 | 0 | 0 | 0 | 1 | 0 | 4 | 94
51 | K | 952R001 | Dodávka a montáž přenosného hasicího přístroje - specifikace zcela dle PD, ozn P02 | kus | 4 |  | 0 |  |  |  | základní | 0 | 0 | 0 | 0 | 0 | 0 | 4 | K | 2 |  |  |  | ROZPOCET | 0 | 0 | 0 | 0 | 0 | 1 | 0 | 4 | 96
52 | K | 952R002 | Dodávka a montáž vnější čistící zóna před hlavním vstupem - specifikace zcela dle PD, ozn P04 | kus | 2 |  | 0 |  |  |  | základní | 0 | 0 | 0 | 0 | 0 | 0 | 4 | K | 2 |  |  |  | ROZPOCET | 0 | 0 | 0 | 0 | 0 | 1 | 0 | 4 | 98
53 | K | 952R003 | Dodávka a montáž vnitřní čistící zóna - specifikace zcela dle PD, ozn P05 | kus | 2 |  | 0 |  |  |  | základní | 0 | 0 | 0 | 0 | 0 | 0 | 4 | K | 2 |  |  |  | ROZPOCET | 0 | 0 | 0 | 0 | 0 | 1 | 0 | 4 | 100
54 | K | 952R004 | Dodávka a montáž anténní stožár - specifikace zcela dle PD, ozn P06 | kus | 1 |  | 0 |  |  |  | základní | 0 | 0 | 0 | 0 | 0 | 0 | 4 | K | 2 |  |  |  | ROZPOCET | 0 | 0 | 0 | 0 | 0 | 1 | 0 | 4 | 102
55 | K | 952R005 | Dodávka a montáž podpůrný systém pod střešní kondenzační jednotku - specifikace zcela dle PD, ozn P07 | ks | 2 |  | 0 |  |  |  | základní | 0 | 0 | 0 | 0 | 0 | 0 | 4 | K | 2 |  |  |  | ROZPOCET | 0 | 0 | 0 | 0 | 0 | 1 | 0 | 4 | 104
| VV |  | 2 |  | 2 | [13 empty] | VV | 2 | 2 | True | 1 | ROZPOCET
56 | K | 952R006 | Dodávka a montáž podpůrný systém pod dvojici střešních kondenzačních jednotek VZT - specifikace zcela dle PD, ozn P08 | ks | 1 |  | 0 |  |  |  | základní | 0 | 0 | 0 | 0 | 0 | 0 | 4 | K | 2 |  |  |  | ROZPOCET | 0 | 0 | 0 | 0 | 0 | 1 | 0 | 4 | 106
57 | K | 009-x3 | Dodávka a montáž nerezové madlo pro invalidy umístěné na dveře - specifikace zcela lde PD, ozn P09 | ks | 6 |  | 0 |  |  |  | základní | 0 | 0 | 0 | 0 | 0 | 0 | 4 | K | 2 |  |  |  | ROZPOCET | 0 | 0 | 0 | 0 | 0 | 1 | 0 | 4 | 108
58 | K | 952R007 | Dodávka a montáž šatní skříně - specifikace zcela dle PD, ozn P10 | ks | 8 |  | 0 |  |  |  | základní | 0 | 0 | 0 | 0 | 0 | 0 | 4 | K | 2 |  |  |  | ROZPOCET | 0 | 0 | 0 | 0 | 0 | 1 | 0 | 4 | 110
| VV |  | 8 |  | 8 | [13 empty] | VV | 2 | 2 | True | 1 | ROZPOCET
59 | K | 952R008 | Dodávka a montáž Věšáková stěna - specifikace zcela dle PD, ozn P13 | ks | 1 |  | 0 |  |  |  | základní | 0 | 0 | 0 | 0 | 0 | 0 | 4 | K | 2 |  |  |  | ROZPOCET | 0 | 0 | 0 | 0 | 0 | 1 | 0 | 4 | 112
60 | K | 952R009 | Dodávka a montáž autonomní čidlo detekce požáru - specifikace zcela dle PD, ozn P14 | ks | 5 |  | 0 |  |  |  | základní | 0 | 0 | 0 | 0 | 0 | 0 | 4 | K | 2 |  |  |  | ROZPOCET | 0 | 0 | 0 | 0 | 0 | 1 | 0 | 4 | 114
61 | K | 952R010 | Dodávka a montáž vnější LED osvětlení - specifikace zcela dle PD, ozn P15 | ks | 5 |  | 0 |  |  |  | základní | 0 | 0 | 0 | 0 | 0 | 0 | 4 | K | 2 |  |  |  | ROZPOCET | 0 | 0 | 0 | 0 | 0 | 1 | 0 | 4 | 116
62 | K | 952R011 | Dodávka a montáž sítě proti hmyzu - specifikace zcela dle PD, ozn P16 | ks | 14 |  | 0 |  |  |  | základní | 0 | 0 | 0 | 0 | 0 | 0 | 4 | K | 2 |  |  |  | ROZPOCET | 0 | 0 | 0 | 0 | 0 | 1 | 0 | 4 | 118
63 | K | 952R012 | Dodávka a montáž tabulky PBŘ - specifikace zcela dle PD, ozn P17 | soubor | 5 |  | 0 |  |  |  | základní | 0 | 0 | 0 | 0 | 0 | 0 | 4 | K | 2 |  |  |  | ROZPOCET | 0 | 0 | 0 | 0 | 0 | 1 | 0 | 4 | 120
64 | K | 952R013 | Dodávka a montáž panikové kování dveří - specifikace zcela dle PD, ozn P18 | ks | 3 |  | 0 |  |  |  | základní | 0 | 0 | 0 | 0 | 0 | 0 | 4 | K | 2 |  |  |  | ROZPOCET | 0 | 0 | 0 | 0 | 0 | 1 | 0 | 4 | 122
65 | K | 952R014 | Dodávka a montáž dveřní větrací mřížka - interiér - specifikace zcela dle PD, ozn P19 | ks | 26 |  | 0 |  |  |  | základní | 0 | 0 | 0 | 0 | 0 | 0 | 4 | K | 2 |  |  |  | ROZPOCET | 0 | 0 | 0 | 0 | 0 | 1 | 0 | 4 | 124
66 | K | 952R015 | Dodávka a montáž větrací mřížka - VZT potrubí do exteriéru- specifikace zcela dle PD, ozn P20 | ks | 7 |  | 0 |  |  |  | základní | 0 | 0 | 0 | 0 | 0 | 0 | 4 | K | 2 |  |  |  | ROZPOCET | 0 | 0 | 0 | 0 | 0 | 1 | 0 | 4 | 126
67 | K | 952R016 | Dodávka a montáž stabilizace VZT komínu- specifikace zcela dle PD, ozn P21 | soubor | 3 |  | 0 |  |  |  | základní | 0 | 0 | 0 | 0 | 0 | 0 | 4 | K | 2 |  |  |  | ROZPOCET | 0 | 0 | 0 | 0 | 0 | 1 | 0 | 4 | 128
68 | K | 009-x5 | Ošetření a nátěr Severní brány vč. doplnění kování apod... - spec. dle PD | soubor | 1 |  | 0 |  |  |  | základní | 0 | 0 | 0 | 0 | 0 | 0 | 4 | K | 2 |  |  |  | ROZPOCET | 0 | 0 | 0 | 0 | 0 | 1 | 0 | 4 | 130
| D | 998 | Přesun hmot |  |  |  | 0 | [5 empty] | 0 |  | 0 |  | 0 | 1 | D | 1 |  |  |  | ROZPOCET | [6 empty] | 0
69 | K | 998011002 | Přesun hmot pro budovy občanské výstavby, bydlení, výrobu a služby s nosnou svislou konstrukcí zděnou z cihel, tvárnic nebo kamene vodorovná dopravní vzdálenost do 100 m pro budovy výšky přes 6 do 12 m | t | 289.668 |  | 0 | CS ÚRS 2019 01 |  |  | základní | 0 | 0 | 0 | 0 | 0 | 0 | 4 | K | 2 |  |  |  | ROZPOCET | 0 | 0 | 0 | 0 | 0 | 1 | 0 | 4 | 132
| D | PSV | Práce a dodávky PSV |  |  |  | 0 | [5 empty] | 119.665 |  | 0.81067 |  | 0 | 2 | D | 0 |  |  |  | ROZPOCET | [6 empty] | 0
| D | 741 | Elektroinstalace - silnoproud |  |  |  | 0 | [5 empty] | 0 |  | 0 |  | 0 | 2 | D | 1 |  |  |  | ROZPOCET | [6 empty] | 0
70 | K | 021-x1 | Demontáž strožárů VO se zaslepením elektro vč. likvidace | ks | 5 |  | 0 |  |  |  | základní | 0 | 0 | 0 | 0 | 0 | 0 | 16 | K | 2 |  |  |  | ROZPOCET | 0 | 0 | 0 | 0 | 0 | 1 | 0 | 16 | 134
| D | 763 | Konstrukce suché výstavby |  |  |  | 0 | [5 empty] | 119.665 |  | 0.81067 |  | 0 | 2 | D | 1 |  |  |  | ROZPOCET | [6 empty] | 0
71 | K | 763411111 | Sanitární příčky vhodné do mokrého prostředí dělící z dřevotřískových desek s HPL-laminátem tl. 19,6 mm | m2 | 29.61 |  | 0 | CS ÚRS 2019 02 |  |  | základní | 3.5 | 103.635 | 0.01874 | 0.55489 | 0 | 0 | 16 | K | 2 |  |  |  | ROZPOCET | 0 | 0 | 0 | 0 | 0 | 1 | 0 | 16 | -1035457016
| PSC |  | Poznámka k souboru cen: 1. Množství měrných jednotek se u cen -1111 až -1116, -1211 až -1216, -2111 až -2114, -2211 až -2214 určuje v m2 plochy příčky bez výškově stavitelných nožek a dveří. 2. U cen -1111, -1121, -1211 je dřevotřísková deska tl. 18 mm opatřena z obou stran vysokotlakým laminátem tl. 0,8 mm. | [15 empty] | PSC | 2
| VV |  | "WC" ((2,15+1,85+1,71+1,71+0,91+0,91+0,91)*2,1-0,7*2,1*3-1,0*2,1)*2 |  | 29.61 | [13 empty] | VV | 2 | 2 | True | 0 | ROZPOCET
| VV |  | Součet |  | 29.61 | [13 empty] | VV | 2 | 4 | True | 1 | ROZPOCET
82 | K | 763411121 | Sanitární příčky vhodné do mokrého prostředí dveře vnitřní do sanitárních příček šířky do 800 mm, výšky do 2 000 mm z dřevotřískových desek s HPL-laminátem včetně nerezového kování tl. 19,6 mm | kus | 8 |  | 0 | CS ÚRS 2019 02 |  |  | základní | 1.538 | 12.304 | 0.02837 | 0.22696 | 0 | 0 | 16 | K | 2 |  |  |  | ROZPOCET | 0 | 0 | 0 | 0 | 0 | 1 | 0 | 16 | -1416617678
| PSC |  | Poznámka k souboru cen: 1. Množství měrných jednotek se u cen -1111 až -1116, -1211 až -1216, -2111 až -2114, -2211 až -2214 určuje v m2 plochy příčky bez výškově stavitelných nožek a dveří. 2. U cen -1111, -1121, -1211 je dřevotřísková deska tl. 18 mm opatřena z obou stran vysokotlakým laminátem tl. 0,8 mm. | [15 empty] | PSC | 2
83 | K | 763411211 | Sanitární příčky vhodné do mokrého prostředí dělící přepážky k pisoárům z dřevotřískových desek s HPL-laminátem tl. 19,6 mm | m2 | 1.62 |  | 0 | CS ÚRS 2019 02 |  |  | základní | 2.3 | 3.726 | 0.01779 | 0.02882 | 0 | 0 | 16 | K | 2 |  |  |  | ROZPOCET | 0 | 0 | 0 | 0 | 0 | 1 | 0 | 16 | 1776242440
| PSC |  | Poznámka k souboru cen: 1. Množství měrných jednotek se u cen -1111 až -1116, -1211 až -1216, -2111 až -2114, -2211 až -2214 určuje v m2 plochy příčky bez výškově stavitelných nožek a dveří. 2. U cen -1111, -1121, -1211 je dřevotřísková deska tl. 18 mm opatřena z obou stran vysokotlakým laminátem tl. 0,8 mm. | [15 empty] | PSC | 2
| VV |  | 1,2*0,45*3 |  | 1.62 | [13 empty] | VV | 2 | 2 | True | 1 | ROZPOCET
| D | 767 | Konstrukce zámečnické |  |  |  | 0 | [5 empty] | 0 |  | 0 |  | 0 | 2 | D | 1 |  |  |  | ROZPOCET | [6 empty] | 0
72 | K | 767001 | D+M ocelová rampa pro imobilní z jakl. a pororoštů | m2 | 13.28 |  | 0 |  |  |  | základní | 0 | 0 | 0 | 0 | 0 | 0 | 16 | K | 2 |  |  |  | ROZPOCET | 0 | 0 | 0 | 0 | 0 | 1 | 0 | 16 | -1894635328
| VV |  | 8,3*1,6 |  | 13.28 | [13 empty] | VV | 2 | 2 | True | 1 | ROZPOCET
73 | K | 767002 | D+M ocelové zábradlí pro venkovní schodiště z jakl. profilů vč. nátěru | bm | 10 |  | 0 |  |  |  | základní | 0 | 0 | 0 | 0 | 0 | 0 | 16 | K | 2 |  |  |  | ROZPOCET | 0 | 0 | 0 | 0 | 0 | 1 | 0 | 16 | 2118318549
| VV |  | 10,0 |  | 10 | [13 empty] | VV | 2 | 2 | True | 1 | ROZPOCET
74 | K | 767832112 | Montáž venkovních požárních žebříků do ocelové konstrukce bez suchovodu | m | 4.036 |  | 0 |  |  |  | základní | 0 | 0 | 0 | 0 | 0 | 0 | 16 | K | 2 |  |  |  | ROZPOCET | 0 | 0 | 0 | 0 | 0 | 1 | 0 | 16 | 136
| VV |  | ŽEBŘÍK NA STŘECHU | [15 empty] | VV | 2 | 1 | True | 0 | ROZPOCET
| VV |  | 2,986+1,05 |  | 4.036 | [13 empty] | VV | 2 | 2 | True | 0 | ROZPOCET
| VV |  | Součet |  | 4.036 | [13 empty] | VV | 2 | 4 | True | 1 | ROZPOCET
75 | M | 44983000 | žebřík požární venkovní bez suchovodu v provedení žárový Zn včetně kotevních prvků a povrchové úpravy | m | 4.036 |  | 0 |  |  |  | základní | 0 | 0 | 0 | 0 | 0 | 0 | 32 | M | 2 |  |  |  | ROZPOCET | 0 | 0 | 0 | 0 | 0 | 1 | 0 | 16 | 138
76 | K | 767995114 | Montáž atypických zámečnických konstrukcí hmotnosti do 50 kg | kg | 895.019 |  | 0 |  |  |  | základní | 0 | 0 | 0 | 0 | 0 | 0 | 16 | K | 2 |  |  |  | ROZPOCET | 0 | 0 | 0 | 0 | 0 | 1 | 0 | 16 | 140
| VV |  | OCELOVÁ KONSTRUKCE PRO VZT | [15 empty] | VV | 2 | 1 | True | 0 | ROZPOCET
| VV |  | 895,019 |  | 895.019 | [13 empty] | VV | 2 | 2 | True | 0 | ROZPOCET
| VV |  | Součet |  | 895.019 | [13 empty] | VV | 2 | 4 | True | 1 | ROZPOCET
77 | K | 767-x3 | Žárové zinkování ocelových prvků | soubor | 1 |  | 0 |  |  |  | základní | 0 | 0 | 0 | 0 | 0 | 0 | 16 | K | 2 |  |  |  | ROZPOCET | 0 | 0 | 0 | 0 | 0 | 1 | 0 | 16 | 160
78 | K | 767-x4 | Spojovací materiál | soubor | 1 |  | 0 |  |  |  | základní | 0 | 0 | 0 | 0 | 0 | 0 | 16 | K | 2 |  |  |  | ROZPOCET | 0 | 0 | 0 | 0 | 0 | 1 | 0 | 16 | 162
79 | K | 767-x5 | D+M Ocelová branka 1500x900x50mm vč. kování a povrchové úpravy | kus | 1 |  | 0 |  |  |  | základní | 0 | 0 | 0 | 0 | 0 | 0 | 16 | K | 2 |  |  |  | ROZPOCET | 0 | 0 | 0 | 0 | 0 | 1 | 0 | 16 | 164
80 | K | 767-x6 | D+M Ocelový sloupek vstupní brány vč. základu, povrchové úpravy, pantů apod... - ozn. P22 | soubor | 1 |  | 0 |  |  |  | základní | 0 | 0 | 0 | 0 | 0 | 0 | 16 | K | 2 |  |  |  | ROZPOCET | 0 | 0 | 0 | 0 | 0 | 1 | 0 | 16 | 166
81 | K | 998767202 | Přesun hmot pro zámečnické konstrukce stanovený procentní sazbou (%) z ceny vodorovná dopravní vzdálenost do 50 m v objektech výšky přes 6 do 12 m | % | 2690.846 |  | 0 | CS ÚRS 2019 01 |  |  | základní | 0 | 0 | 0 | 0 | 0 | 0 | 16 | K | 2 |  |  |  | ROZPOCET | 0 | 0 | 0 | 0 | 0 | 1 | 0 | 16 | 168

## 02 - ZPEVNĚNÉ PLOCHY
[9 empty] | >> skryté sloupce << | [9 empty] | {3624573f-6371-4aca-abd9-c7fea8c26cf3}
2
| KRYCÍ LIST SOUPISU PRACÍ | [8 empty] | v --- níže se nacházejí doplnkové a pomocné údaje k sestavám --- v | [8 empty] | False
Stavba:
Provizorní menza - UK Albertov
Objekt:
02 - ZPEVNĚNÉ PLOCHY
| KSO: |  |  |  |  | CC-CZ:
| Místo: |  |  |  |  | Datum: | vyplň
| Zadavatel: |  | UNIVERZITA KARLOVA, OVOCNÝ TRH 560/5, 113 36 PRAHA |  |  | IČ: | 216208
[6 empty] | DIČ: | CZ00216208
| Zhotovitel: |  | VYPLŇ - bude vybrán ve výběrovém řízení |  |  | IČ:
DIČ:
| Projektant: |  | JIKA CZ, Ing Jiří Slánský |  |  | IČ: | 25917234
[6 empty] | DIČ: | CZ25917234
| Zpracovatel: |  | Ing. Pavel Michálek |  |  | IČ:
DIČ:
Poznámka:
| Cena bez DPH | [5 empty] | 0
|  |  | Základ daně |  |  | Sazba daně | Výše daně
| DPH | základní | 0 |  |  | 21% | 0
|  | snížená | 0 |  |  | 15% | 0
|  | zákl. přenesená | 0 |  |  | 21% | 0
|  | sníž. přenesená | 0 |  |  | 15% | 0
|  | nulová | 0 |  |  | 0% | 0
| Cena s DPH |  |  | v | CZK |  | 0
| Projektant |  |  | Zpracovatel
| Datum a podpis: |  | Razítko | Datum a podpis: |  |  | Razítko
| Objednavatel |  |  | Zhotovitel
| Datum a podpis: |  | Razítko | Datum a podpis: |  |  | Razítko
REKAPITULACE ČLENĚNÍ SOUPISU PRACÍ
Stavba:
Provizorní menza - UK Albertov
Objekt:
02 - ZPEVNĚNÉ PLOCHY
Místo: | [5 empty] | Datum: | vyplň
Zadavatel: | [5 empty] | Projektant:
Zhotovitel: | [5 empty] | Zpracovatel:
Kód dílu - Popis | [6 empty] | Cena celkem [CZK]
Náklady ze soupisu prací | [6 empty] | 0 | [12 empty] | -1
| HSV - Práce a dodávky HSV | [5 empty] | 0
| 1 - Zemní práce | [5 empty] | 0
| 2 - Zakládání | [5 empty] | 0
| 5 - Komunikace pozemní | [5 empty] | 0
| 6 - Úpravy povrchů, podlahy a osazování výplní | [5 empty] | 0
| 8 - Trubní vedení | [5 empty] | 0
| 9 - Ostatní konstrukce a práce, bourání | [5 empty] | 0
| 998 - Přesun hmot | [5 empty] | 0
SOUPIS PRACÍ
Stavba:
Provizorní menza - UK Albertov
Objekt:
02 - ZPEVNĚNÉ PLOCHY
Místo: | [5 empty] | Datum: | vyplň
Zadavatel: | [5 empty] | Projektant:
Zhotovitel: | [5 empty] | Zpracovatel:
PČ | Typ | Kód | Popis | MJ | Množství | J.cena [CZK] | Cena celkem [CZK] | Cenová soustava |  |  | DPH | J. Nh [h] | Nh celkem [h] | J. hmotnost [t] | Hmotnost celkem [t] | J. suť [t] | Suť Celkem [t]
Náklady soupisu celkem | [6 empty] | 0 | [5 empty] | 0 |  | 0 |  | 0 |  | D | -1 | [10 empty] | 0
| D | HSV | Práce a dodávky HSV |  |  |  | 0 | [5 empty] | 0 |  | 0 |  | 0 | 1 | D | 0 |  |  |  | ROZPOCET | [6 empty] | 0
| D | 1 | Zemní práce |  |  |  | 0 | [5 empty] | 0 |  | 0 |  | 0 | 1 | D | 1 |  |  |  | ROZPOCET | [6 empty] | 0
1 | K | 122201102 | Odkopávky a prokopávky nezapažené v hornině tř. 3 objem do 1000 m3 | m3 | 111.508 |  | 0 |  |  |  | základní | 0 | 0 | 0 | 0 | 0 | 0 | 4 | K | 2 |  |  |  | ROZPOCET | 0 | 0 | 0 | 0 | 0 | 1 | 0 | 4 | 2
| VV |  | PRO ZPEVNĚNÉ PLOCHY | [15 empty] | VV | 2 | 1 | True | 0 | ROZPOCET
| VV |  | "ZP.A" 0*0,415 |  | 0 | [13 empty] | VV | 2 | 2 | True | 0 | ROZPOCET
| VV |  | "ZP.B" 54,51*0,32 |  | 17.443 | [13 empty] | VV | 2 | 2 | True | 0 | ROZPOCET
| VV |  | "ZP.C" 89,61*0,27 |  | 24.195 | [13 empty] | VV | 2 | 2 | True | 0 | ROZPOCET
| VV |  | "ZP.D" 164,4*0,425 |  | 69.87 | [13 empty] | VV | 2 | 2 | True | 0 | ROZPOCET
| VV |  | "ZPE" 0*0,2 |  | 0 | [13 empty] | VV | 2 | 2 | True | 0 | ROZPOCET
| VV |  | Součet |  | 111.508 | [13 empty] | VV | 2 | 4 | True | 1 | ROZPOCET
2 | K | 122201109 | Příplatek za lepivost u odkopávek v hornině tř. 1 až 3 | m3 | 111.508 |  | 0 |  |  |  | základní | 0 | 0 | 0 | 0 | 0 | 0 | 4 | K | 2 |  |  |  | ROZPOCET | 0 | 0 | 0 | 0 | 0 | 1 | 0 | 4 | 4
3 | K | 162201102 | Vodorovné přemístění do 50 m výkopku/sypaniny z horniny tř. 1 až 4 | m3 | 111.508 |  | 0 |  |  |  | základní | 0 | 0 | 0 | 0 | 0 | 0 | 4 | K | 2 |  |  |  | ROZPOCET | 0 | 0 | 0 | 0 | 0 | 1 | 0 | 4 | 6
4 | K | 162701105 | Vodorovné přemístění do 10000 m výkopku/sypaniny z horniny tř. 1 až 4 | m3 | 111.508 |  | 0 |  |  |  | základní | 0 | 0 | 0 | 0 | 0 | 0 | 4 | K | 2 |  |  |  | ROZPOCET | 0 | 0 | 0 | 0 | 0 | 1 | 0 | 4 | 8
5 | K | 162701109 | Vodorovné přemístění výkopku nebo sypaniny po suchu na obvyklém dopravním prostředku, bez naložení výkopku, avšak se složením bez rozhrnutí z horniny tř. 1 až 4 na vzdálenost Příplatek k ceně za každých dalších i započatých 1 000 m | m3 | 1672.62 |  | 0 | CS ÚRS 2019 01 |  |  | základní | 0 | 0 | 0 | 0 | 0 | 0 | 4 | K | 2 |  |  |  | ROZPOCET | 0 | 0 | 0 | 0 | 0 | 1 | 0 | 4 | 10
| VV |  | 111,508*15 |  | 1672.62 | [13 empty] | VV | 2 | 2 | True | 0 | ROZPOCET
| VV |  | Součet |  | 1672.62 | [13 empty] | VV | 2 | 4 | True | 1 | ROZPOCET
6 | K | 167101102 | Nakládání výkopku z hornin tř. 1 až 4 přes 100 m3 | m3 | 111.508 |  | 0 |  |  |  | základní | 0 | 0 | 0 | 0 | 0 | 0 | 4 | K | 2 |  |  |  | ROZPOCET | 0 | 0 | 0 | 0 | 0 | 1 | 0 | 4 | 12
7 | K | 171201201 | Uložení sypaniny na skládky | m3 | 111.508 |  | 0 |  |  |  | základní | 0 | 0 | 0 | 0 | 0 | 0 | 4 | K | 2 |  |  |  | ROZPOCET | 0 | 0 | 0 | 0 | 0 | 1 | 0 | 4 | 14
8 | K | 171201211 | Poplatek za uložení stavebního odpadu - zeminy a kameniva na skládce | t | 200.714 |  | 0 |  |  |  | základní | 0 | 0 | 0 | 0 | 0 | 0 | 4 | K | 2 |  |  |  | ROZPOCET | 0 | 0 | 0 | 0 | 0 | 1 | 0 | 4 | 16
| VV |  | 111,508*1,8 |  | 200.714 | [13 empty] | VV | 2 | 2 | True | 0 | ROZPOCET
| VV |  | Součet |  | 200.714 | [13 empty] | VV | 2 | 4 | True | 1 | ROZPOCET
9 | K | 181951102 | Úprava pláně v hornině tř. 1 až 4 se zhutněním | m2 | 308.52 |  | 0 |  |  |  | základní | 0 | 0 | 0 | 0 | 0 | 0 | 4 | K | 2 |  |  |  | ROZPOCET | 0 | 0 | 0 | 0 | 0 | 1 | 0 | 4 | 18
| VV |  | POD ZPEVNĚNÉ PLOCHY | [15 empty] | VV | 2 | 1 | True | 0 | ROZPOCET
| VV |  | "ZP.A" 0 |  | 0 | [13 empty] | VV | 2 | 2 | True | 0 | ROZPOCET
| VV |  | "ZP.B" 54,51 |  | 54.51 | [13 empty] | VV | 2 | 2 | True | 0 | ROZPOCET
| VV |  | "ZP.C" 89,61 |  | 89.61 | [13 empty] | VV | 2 | 2 | True | 0 | ROZPOCET
| VV |  | "ZP.D" 164,4 |  | 164.4 | [13 empty] | VV | 2 | 2 | True | 0 | ROZPOCET
| VV |  | "ZPE" 0 |  | 0 | [13 empty] | VV | 2 | 2 | True | 0 | ROZPOCET
| VV |  | Součet |  | 308.52 | [13 empty] | VV | 2 | 4 | True | 1 | ROZPOCET
| D | 2 | Zakládání |  |  |  | 0 | [5 empty] | 0 |  | 0 |  | 0 | 1 | D | 1 |  |  |  | ROZPOCET | [6 empty] | 0
10 | K | 213141111 | Zřízení vrstvy z geotextilie v rovině nebo ve sklonu do 1:5 | m2 | 164.4 |  | 0 |  |  |  | základní | 0 | 0 | 0 | 0 | 0 | 0 | 4 | K | 2 |  |  |  | ROZPOCET | 0 | 0 | 0 | 0 | 0 | 1 | 0 | 4 | 20
| VV |  | "ZP.D" 164,4 |  | 164.4 | [13 empty] | VV | 2 | 2 | True | 1 | ROZPOCET
11 | M | 69311082 | geotextilie netkaná PP 500g/m2 | m2 | 189.06 |  | 0 |  |  |  | základní | 0 | 0 | 0 | 0 | 0 | 0 | 8 | M | 2 |  |  |  | ROZPOCET | 0 | 0 | 0 | 0 | 0 | 1 | 0 | 4 | 22
| VV |  | 164,4*1,15 "Přepočtené koeficientem množství |  | 189.06 | [13 empty] | VV | 2 | 2 | True | 0 | ROZPOCET
| VV |  | Součet |  | 189.06 | [13 empty] | VV | 2 | 4 | True | 1 | ROZPOCET
| D | 5 | Komunikace pozemní |  |  |  | 0 | [5 empty] | 0 |  | 0 |  | 0 | 1 | D | 1 |  |  |  | ROZPOCET | [6 empty] | 0
12 | K | 564801112 | Podklad ze štěrkodrti ŠD s rozprostřením a zhutněním, po zhutnění tl. 40 mm | m2 | 24.95 |  | 0 | CS ÚRS 2019 01 |  |  | základní | 0 | 0 | 0 | 0 | 0 | 0 | 4 | K | 2 |  |  |  | ROZPOCET | 0 | 0 | 0 | 0 | 0 | 1 | 0 | 4 | 24
| VV |  | "ZP.E" 24,95 |  | 24.95 | [13 empty] | VV | 2 | 2 | True | 0 | ROZPOCET
| VV |  | Součet |  | 24.95 | [13 empty] | VV | 2 | 4 | True | 1 | ROZPOCET
13 | K | 564851111 | Podklad ze štěrkodrti ŠD s rozprostřením a zhutněním, po zhutnění tl. 150 mm | m2 | 230.78 |  | 0 | CS ÚRS 2019 01 |  |  | základní | 0 | 0 | 0 | 0 | 0 | 0 | 4 | K | 2 |  |  |  | ROZPOCET | 0 | 0 | 0 | 0 | 0 | 1 | 0 | 4 | 26
| VV |  | "ZP.E" 24,95 |  | 24.95 | [13 empty] | VV | 2 | 2 | True | 0 | ROZPOCET
| VV |  | "ZP.C" 89,61 |  | 89.61 | [13 empty] | VV | 2 | 2 | True | 0 | ROZPOCET
| VV |  | "ZP.A" 116,22 |  | 116.22 | [13 empty] | VV | 2 | 2 | True | 0 | ROZPOCET
| VV |  | Součet |  | 230.78 | [13 empty] | VV | 2 | 4 | True | 1 | ROZPOCET
14 | K | 564861111 | Podklad ze štěrkodrti ŠD s rozprostřením a zhutněním, po zhutnění tl. 200 mm | m2 | 383.31 |  | 0 | CS ÚRS 2019 01 |  |  | základní | 0 | 0 | 0 | 0 | 0 | 0 | 4 | K | 2 |  |  |  | ROZPOCET | 0 | 0 | 0 | 0 | 0 | 1 | 0 | 4 | 28
| VV |  | "ZP.B" 54,51 |  | 54.51 | [13 empty] | VV | 2 | 2 | True | 0 | ROZPOCET
| VV |  | "ZP.D" 164,4*2 |  | 328.8 | [13 empty] | VV | 2 | 2 | True | 0 | ROZPOCET
| VV |  | Součet |  | 383.31 | [13 empty] | VV | 2 | 4 | True | 1 | ROZPOCET
15 | K | 564932111/R | Podklad z mechanicky zpevněného kameniva MZK (minerální beton) s rozprostřením a s hutněním, po zhutnění tl. 100 mm | m2 | 164.4 |  | 0 |  |  |  | základní | 0 | 0 | 0 | 0 | 0 | 0 | 4 | K | 2 |  |  |  | ROZPOCET | 0 | 0 | 0 | 0 | 0 | 1 | 0 | 4 | 30
| VV |  | "ZP.D" 164,4 |  | 164.4 | [13 empty] | VV | 2 | 2 | True | 0 | ROZPOCET
| VV |  | Součet |  | 164.4 | [13 empty] | VV | 2 | 4 | True | 1 | ROZPOCET
16 | K | 584121111 | Osazení silničních dílců z ŽB do lože z kameniva těženého tl 40 mm | m2 | 116.22 |  | 0 |  |  |  | základní | 0 | 0 | 0 | 0 | 0 | 0 | 4 | K | 2 |  |  |  | ROZPOCET | 0 | 0 | 0 | 0 | 0 | 1 | 0 | 4 | 32
| VV |  | "ZP.A" 116,22 |  | 116.22 | [13 empty] | VV | 2 | 2 | True | 0 | ROZPOCET
| VV |  | Součet |  | 116.22 | [13 empty] | VV | 2 | 4 | True | 1 | ROZPOCET
17 | M | PFZ.0007322.URS | panel silniční IZD 300/200/22 20t 300 x 199 x 21,5 cm | kus | 20 |  | 0 | CS ÚRS 2019 01 |  |  | základní | 0 | 0 | 0 | 0 | 0 | 0 | 8 | M | 2 |  |  |  | ROZPOCET | 0 | 0 | 0 | 0 | 0 | 1 | 0 | 4 | 34
| VV |  | "zaokrouhleno" 120/6 |  | 20 | [13 empty] | VV | 2 | 2 | True | 0 | ROZPOCET
| VV |  | Součet |  | 20 | [13 empty] | VV | 2 | 4 | True | 1 | ROZPOCET
18 | K | 596212210 | Kladení zámkové dlažby pozemních komunikací tl 80 mm skupiny A pl do 50 m2 | m2 | 144.12 |  | 0 |  |  |  | základní | 0 | 0 | 0 | 0 | 0 | 0 | 4 | K | 2 |  |  |  | ROZPOCET | 0 | 0 | 0 | 0 | 0 | 1 | 0 | 4 | 36
| VV |  | "ZP.C" 89,61 |  | 89.61 | [13 empty] | VV | 2 | 2 | True | 0 | ROZPOCET
| VV |  | "ZP.B" 54,51 |  | 54.51 | [13 empty] | VV | 2 | 2 | True | 0 | ROZPOCET
| VV |  | Součet |  | 144.12 | [13 empty] | VV | 2 | 4 | True | 1 | ROZPOCET
19 | M | 59245090 | dlažba zámková profilová 23x14x8 cm přírodní | m2 | 151.327 |  | 0 |  |  |  | základní | 0 | 0 | 0 | 0 | 0 | 0 | 8 | M | 2 |  |  |  | ROZPOCET | 0 | 0 | 0 | 0 | 0 | 1 | 0 | 4 | 38
| VV |  | "ZP.C" 89,61*1,05 |  | 94.091 | [13 empty] | VV | 2 | 2 | True | 0 | ROZPOCET
| VV |  | "ZP.B" 54,51*1,05 |  | 57.236 | [13 empty] | VV | 2 | 2 | True | 0 | ROZPOCET
| VV |  | Součet |  | 151.327 | [13 empty] | VV | 2 | 4 | True | 1 | ROZPOCET
| D | 6 | Úpravy povrchů, podlahy a osazování výplní |  |  |  | 0 | [5 empty] | 0 |  | 0 |  | 0 | 1 | D | 1 |  |  |  | ROZPOCET | [6 empty] | 0
20 | K | 637121111/R | Okapový chodník z kačírku tl 100 mm s udusáním - kamenivo těžené, prané, frakce 16-32 | m2 | 24.95 |  | 0 |  |  |  | základní | 0 | 0 | 0 | 0 | 0 | 0 | 4 | K | 2 |  |  |  | ROZPOCET | 0 | 0 | 0 | 0 | 0 | 1 | 0 | 4 | 40
| VV |  | "ZP.E" 24,95 |  | 24.95 | [13 empty] | VV | 2 | 2 | True | 0 | ROZPOCET
| VV |  | Součet |  | 24.95 | [13 empty] | VV | 2 | 4 | True | 1 | ROZPOCET
| D | 8 | Trubní vedení |  |  |  | 0 | [5 empty] | 0 |  | 0 |  | 0 | 1 | D | 1 |  |  |  | ROZPOCET | [6 empty] | 0
21 | K | 008-x1 | Kompletní provedení potrubí z liniových žlabů - KG DN 100 vč. zemních prací, dopravy apod... | m | 20.5 |  | 0 |  |  |  | základní | 0 | 0 | 0 | 0 | 0 | 0 | 4 | K | 2 |  |  |  | ROZPOCET | 0 | 0 | 0 | 0 | 0 | 1 | 0 | 4 | 42
| VV |  | 9,5+11,0 |  | 20.5 | [13 empty] | VV | 2 | 2 | True | 0 | ROZPOCET
| VV |  | Součet |  | 20.5 | [13 empty] | VV | 2 | 4 | True | 1 | ROZPOCET
22 | K | 008-x2 | D+M Plastová šachta D1 vč. poklopu - spec. dle PD | soubor | 1 |  | 0 |  |  |  | základní | 0 | 0 | 0 | 0 | 0 | 0 | 4 | K | 2 |  |  |  | ROZPOCET | 0 | 0 | 0 | 0 | 0 | 1 | 0 | 4 | 44
| VV |  | 1 |  | 1 | [13 empty] | VV | 2 | 2 | True | 1 | ROZPOCET
| D | 9 | Ostatní konstrukce a práce, bourání |  |  |  | 0 | [5 empty] | 0 |  | 0 |  | 0 | 1 | D | 1 |  |  |  | ROZPOCET | [6 empty] | 0
23 | K | 916131213 | Osazení silničního obrubníku betonového se zřízením lože, s vyplněním a zatřením spár cementovou maltou stojatého s boční opěrou z betonu prostého, do lože z betonu prostého | m | 20.15 |  | 0 | CS ÚRS 2019 01 |  |  | základní | 0 | 0 | 0 | 0 | 0 | 0 | 4 | K | 2 |  |  |  | ROZPOCET | 0 | 0 | 0 | 0 | 0 | 1 | 0 | 4 | 46
| VV |  | "kolem ZP.B" 3,5+3,5+13,15 |  | 20.15 | [13 empty] | VV | 2 | 2 | True | 1 | ROZPOCET
24 | M | PSB.30010100 | Silniční obrubník 1000x150x250 mm | kus | 22.165 |  | 0 | CS ÚRS 2019 01 |  |  | základní | 0 | 0 | 0 | 0 | 0 | 0 | 8 | M | 2 |  |  |  | ROZPOCET | 0 | 0 | 0 | 0 | 0 | 1 | 0 | 4 | 48
| VV |  | 20,15*1,1 "Přepočtené koeficientem množství |  | 22.165 | [13 empty] | VV | 2 | 2 | True | 0 | ROZPOCET
| VV |  | Součet |  | 22.165 | [13 empty] | VV | 2 | 4 | True | 1 | ROZPOCET
25 | K | 916231113 | Osazení chodníkového obrubníku betonového ležatého s boční opěrou do lože z betonu prostého | m | 102.4 |  | 0 |  |  |  | základní | 0 | 0 | 0 | 0 | 0 | 0 | 4 | K | 2 |  |  |  | ROZPOCET | 0 | 0 | 0 | 0 | 0 | 1 | 0 | 4 | 50
| VV |  | "kolem ZP.D" 3,5+7,8+22,0 |  | 33.3 | [13 empty] | VV | 2 | 2 | True | 0 | ROZPOCET
| VV |  | "kolem ZP.C" 5,4+6,1+3,5 |  | 15 | [13 empty] | VV | 2 | 2 | True | 0 | ROZPOCET
| VV |  | "kolem ZP.E" 15,4+19,5+19,2 |  | 54.1 | [13 empty] | VV | 2 | 2 | True | 0 | ROZPOCET
| VV |  | Součet |  | 102.4 | [13 empty] | VV | 2 | 4 | True | 1 | ROZPOCET
26 | M | 59217016 | obrubník betonový chodníkový 1000x80x250mm | m | 112.64 |  | 0 | CS ÚRS 2019 01 |  |  | základní | 0 | 0 | 0 | 0 | 0 | 0 | 8 | M | 2 |  |  |  | ROZPOCET | 0 | 0 | 0 | 0 | 0 | 1 | 0 | 4 | 52
| VV |  | 102,4*1,1 |  | 112.64 | [13 empty] | VV | 2 | 2 | True | 0 | ROZPOCET
| VV |  | Součet |  | 112.64 | [13 empty] | VV | 2 | 4 | True | 1 | ROZPOCET
27 | K | 935932116.MEA/R | Odvodňovací plastový žlab MEARIN PLUS pro zatížení A15 vnitřní š 100 mm s roštem mřížkovým z Pz oceli | m | 11 |  | 0 |  |  |  | základní | 0 | 0 | 0 | 0 | 0 | 0 | 4 | K | 2 |  |  |  | ROZPOCET | 0 | 0 | 0 | 0 | 0 | 1 | 0 | 4 | 54
28 | K | 935932415.MEA | Odvodňovací plastový žlab MEARIN PLUS pro zatížení D400 vnitřní š 100 mm s roštem můstkovým z litiny | m | 9.5 |  | 0 | CS ÚRS 2019 01 |  |  | základní | 0 | 0 | 0 | 0 | 0 | 0 | 4 | K | 2 |  |  |  | ROZPOCET | 0 | 0 | 0 | 0 | 0 | 1 | 0 | 4 | 56
29 | K | 935932611.MEA | Vpusť s kalovým košem pro plastový žlab MEARIN PLUS vnitřní š 100 mm | kus | 2 |  | 0 | CS ÚRS 2019 01 |  |  | základní | 0 | 0 | 0 | 0 | 0 | 0 | 4 | K | 2 |  |  |  | ROZPOCET | 0 | 0 | 0 | 0 | 0 | 1 | 0 | 4 | 58
| D | 998 | Přesun hmot |  |  |  | 0 | [5 empty] | 0 |  | 0 |  | 0 | 1 | D | 1 |  |  |  | ROZPOCET | [6 empty] | 0
30 | K | 998226011 | Přesun hmot pro pozemní komunikace a letiště s krytem montovaným z ŽB dílců | t | 126.166 |  | 0 |  |  |  | základní | 0 | 0 | 0 | 0 | 0 | 0 | 4 | K | 2 |  |  |  | ROZPOCET | 0 | 0 | 0 | 0 | 0 | 1 | 0 | 4 | 60

## 05 - VZT - 05 - VZT (hidden)
[9 empty] | >> skryté sloupce << | [9 empty] | {a99bb142-4530-41ab-ae98-8adcf7438680}
2
| KRYCÍ LIST SOUPISU PRACÍ | [8 empty] | v --- níže se nacházejí doplnkové a pomocné údaje k sestavám --- v | [8 empty] | False
Stavba:
Provizorní menza - UK Albertov
Objekt:
05 - VZT - 05 - VZT
| KSO: |  |  |  |  | CC-CZ:
| Místo: |  |  |  |  | Datum: | vyplň
| Zadavatel: |  |  |  |  | IČ: | 216208
|  | UNIVERZITA KARLOVA, OVOCNÝ TRH 560/5, 113 36 PRAHA |  |  |  | DIČ: | CZ00216208
| Uchazeč: |  |  |  |  | IČ: | vyplň
|  | VYPLŇ - bude vybrán ve výběrovém řízení |  |  |  | DIČ: | vyplň
| Projektant: |  |  |  |  | IČ: | 25917234
|  | JIKA CZ, Ing Jiří Slánský |  |  |  | DIČ: | CZ25917234
| Zpracovatel: |  |  |  |  | IČ:
|  | Ing. Pavel Michálek |  |  |  | DIČ:
Poznámka:
| Cena bez DPH | [5 empty] | 1406321
|  |  | Základ daně |  |  | Sazba daně | Výše daně
| DPH | základní | 1406321 |  |  | 21% | 295327.41
|  | snížená | 0 |  |  | 15% | 0
|  | zákl. přenesená | 0 |  |  | 21% | 0
|  | sníž. přenesená | 0 |  |  | 15% | 0
|  | nulová | 0 |  |  | 0% | 0
| Cena s DPH |  |  | v | CZK |  | 1701648.41
REKAPITULACE ČLENĚNÍ SOUPISU PRACÍ
Stavba:
Provizorní menza - UK Albertov
Objekt:
05 - VZT - 05 - VZT
Místo: | [5 empty] | Datum: | vyplň
Zadavatel: |  |  | UNIVERZITA KARLOVA, OVOCNÝ TRH 560/5, 113 36 PRAHA |  |  | Projektant: | JIKA CZ, Ing Jiří Slánský
Uchazeč: |  |  | VYPLŇ - bude vybrán ve výběrovém řízení |  |  | Zpracovatel: | Ing. Pavel Michálek
Kód dílu - Popis | [6 empty] | Cena celkem [CZK]
Náklady ze soupisu prací | [6 empty] | 1406321 | [12 empty] | -1
| HSV - HSV | [5 empty] | 1406321
| 01 - Vzduchotechnika | [5 empty] | 1406321
SOUPIS PRACÍ
Stavba:
Provizorní menza - UK Albertov
Objekt:
05 - VZT - 05 - VZT
Místo: | [5 empty] | Datum: | vyplň
Zadavatel: |  |  | UNIVERZITA KARLOVA, OVOCNÝ TRH 560/5, 113 36 PRAHA |  |  | Projektant: | JIKA CZ, Ing Jiří Slánský
Uchazeč: |  |  | VYPLŇ - bude vybrán ve výběrovém řízení |  |  | Zpracovatel: | Ing. Pavel Michálek
PČ | Typ | Kód | Popis | MJ | Množství | J.cena [CZK] | Cena celkem [CZK] | Cenová soustava |  |  | DPH | J. Nh [h] | Nh celkem [h] | J. hmotnost [t] | Hmotnost celkem [t] | J. suť [t] | Suť Celkem [t]
Náklady soupisu celkem | [6 empty] | 1406321 | [5 empty] | 0 |  | 0 |  | 0 |  | D | -1 | [7 empty] | 1406321
| D | HSV | HSV |  |  |  | 1406321 | [5 empty] | 0 |  | 0 |  | 0 | 1 | D | 0 | ROZPOCET | [6 empty] | 1406321
| D | 01 | Vzduchotechnika |  |  |  | 1406321 | [5 empty] | 0 |  | 0 |  | 0 | 1 | D | 1 | ROZPOCET | [6 empty] | 1406321
1 | K | 01 | Vzduchotechnika - viz samostatný výkaz | soubor | 1 | 1406321 | 1406321 |  |  |  | základní | 0 | 0 | 0 | 0 | 0 | 0 | 4 | K | 2 | ROZPOCET | 1406321 | 0 | 0 | 0 | 0 | 1 | 1406321 | 4 | 2
| PP |  | Vzduchotechnika - viz samostatný výkaz | [15 empty] | PP | 2

## 03 - PŘÍPOJKY A VENKOVNI ROZV.
[9 empty] | >> skryté sloupce << | [9 empty] | {9e1cfc94-8414-4e71-ad81-5b184d8f0f7a}
2
| KRYCÍ LIST SOUPISU PRACÍ | [8 empty] | v --- níže se nacházejí doplnkové a pomocné údaje k sestavám --- v | [8 empty] | False
Stavba:
Provizorní menza - UK Albertov
Objekt:
03 - PŘÍPOJKY A VENKOVNÍ ROZVODY
| KSO: |  |  |  |  | CC-CZ:
| Místo: |  |  |  |  | Datum: | 26. 9. 2019
| Zadavatel: |  | UNIVERZITA KARLOVA, OVOCNÝ TRH 560/5, 113 36 PRAHA |  |  | IČ: | 216208
[6 empty] | DIČ: | CZ00216208
| Zhotovitel: |  | VYPLŇ - bude vybrán ve výběrovém řízení |  |  | IČ:
DIČ:
| Projektant: |  | JIKA CZ, Ing Jiří Slánský |  |  | IČ: | 25917234
[6 empty] | DIČ: | CZ25917234
| Zpracovatel: |  | Ing. Pavel Michálek |  |  | IČ:
DIČ:
Poznámka:
| Cena bez DPH | [5 empty] | 0
|  |  | Základ daně |  |  | Sazba daně | Výše daně
| DPH | základní | 0 |  |  | 21% | 0
|  | snížená | 0 |  |  | 15% | 0
|  | zákl. přenesená | 0 |  |  | 21% | 0
|  | sníž. přenesená | 0 |  |  | 15% | 0
|  | nulová | 0 |  |  | 0% | 0
| Cena s DPH |  |  | v | CZK |  | 0
| Projektant |  |  | Zpracovatel
| Datum a podpis: |  | Razítko | Datum a podpis: |  |  | Razítko
| Objednavatel |  |  | Zhotovitel
| Datum a podpis: |  | Razítko | Datum a podpis: |  |  | Razítko
REKAPITULACE ČLENĚNÍ SOUPISU PRACÍ
Stavba:
Provizorní menza - UK Albertov
Objekt:
03 - PŘÍPOJKY A VENKOVNÍ ROZVODY
Místo: | [5 empty] | Datum: | 26. 9. 2019
Zadavatel: | [5 empty] | Projektant:
Zhotovitel: | [5 empty] | Zpracovatel:
Kód dílu - Popis | [6 empty] | Cena celkem [CZK]
Náklady ze soupisu prací | [6 empty] | 0 | [12 empty] | -1
| HSV - Práce a dodávky HSV | [5 empty] | 0
| 1 - Zemní práce | [5 empty] | 0
| 4 - Vodorovné konstrukce | [5 empty] | 0
| 8 - Trubní vedení | [5 empty] | 0
| 9 - Ostatní konstrukce a práce, bourání | [5 empty] | 0
| 997 - Přesun sutě | [5 empty] | 0
| 998 - Přesun hmot | [5 empty] | 0
| PSV - Práce a dodávky PSV | [5 empty] | 0
| 721 - Zdravotechnika - vnitřní kanalizace | [5 empty] | 0
SOUPIS PRACÍ
Stavba:
Provizorní menza - UK Albertov
Objekt:
03 - PŘÍPOJKY A VENKOVNÍ ROZVODY
Místo: | [5 empty] | Datum: | 26. 9. 2019
Zadavatel: | [5 empty] | Projektant:
Zhotovitel: | [5 empty] | Zpracovatel:
PČ | Typ | Kód | Popis | MJ | Množství | J.cena [CZK] | Cena celkem [CZK] | Cenová soustava |  |  | DPH | J. Nh [h] | Nh celkem [h] | J. hmotnost [t] | Hmotnost celkem [t] | J. suť [t] | Suť Celkem [t]
Náklady soupisu celkem | [6 empty] | 0 | [5 empty] | 7.756 |  | 0 |  | 0.1939 |  | D | -1 | [10 empty] | 0
| D | HSV | Práce a dodávky HSV |  |  |  | 0 | [5 empty] | 7.756 |  | 0 |  | 0.1939 | 1 | D | 0 |  |  |  | ROZPOCET | [6 empty] | 0
| D | 1 | Zemní práce |  |  |  | 0 | [5 empty] | 0 |  | 0 |  | 0 | 1 | D | 1 |  |  |  | ROZPOCET | [6 empty] | 0
1 | K | 132201202 | Hloubení rýh š do 2000 mm v hornině tř. 3 objemu do 1000 m3 | m3 | 161.824 |  | 0 |  |  |  | základní | 0 | 0 | 0 | 0 | 0 | 0 | 4 | K | 2 |  |  |  | ROZPOCET | 0 | 0 | 0 | 0 | 0 | 1 | 0 | 4 | 2
| VV |  | AREÁLOVÝ VODOVOD | [15 empty] | VV | 2 | 1 | True | 0 | ROZPOCET
| VV |  | 64,6*0,8*1,3 |  | 67.184 | [13 empty] | VV | 2 | 2 | True | 0 | ROZPOCET
| VV |  | STOKY | [15 empty] | VV | 2 | 1 | True | 0 | ROZPOCET
| VV |  | 80*0,8*1,3 |  | 83.2 | [13 empty] | VV | 2 | 2 | True | 0 | ROZPOCET
| VV |  | 11*0,8*1,3 |  | 11.44 | [13 empty] | VV | 2 | 2 | True | 0 | ROZPOCET
| VV |  | Součet |  | 161.824 | [13 empty] | VV | 2 | 4 | True | 1 | ROZPOCET
2 | K | 132201209 | Příplatek za lepivost k hloubení rýh š do 2000 mm v hornině tř. 3 | m3 | 161.824 |  | 0 |  |  |  | základní | 0 | 0 | 0 | 0 | 0 | 0 | 4 | K | 2 |  |  |  | ROZPOCET | 0 | 0 | 0 | 0 | 0 | 1 | 0 | 4 | 4
| VV |  | 161,824 |  | 161.824 | [13 empty] | VV | 2 | 2 | True | 1 | ROZPOCET
3 | K | 133201101 | Hloubení šachet v hornině tř. 3 objemu do 100 m3 | m3 | 29 |  | 0 |  |  |  | základní | 0 | 0 | 0 | 0 | 0 | 0 | 4 | K | 2 |  |  |  | ROZPOCET | 0 | 0 | 0 | 0 | 0 | 1 | 0 | 4 | 6
| VV |  | PRO ŠACHTY,NÁDRŽ A ODLUČOVAČ TUKŮ | [15 empty] | VV | 2 | 1 | True | 0 | ROZPOCET
| VV |  | 5+16+8 |  | 29 | [13 empty] | VV | 2 | 2 | True | 0 | ROZPOCET
| VV |  | Součet |  | 29 | [13 empty] | VV | 2 | 4 | True | 1 | ROZPOCET
4 | K | 133201109 | Příplatek za lepivost u hloubení šachet v hornině tř. 3 | m3 | 29 |  | 0 |  |  |  | základní | 0 | 0 | 0 | 0 | 0 | 0 | 4 | K | 2 |  |  |  | ROZPOCET | 0 | 0 | 0 | 0 | 0 | 1 | 0 | 4 | 8
5 | K | 151101101 | Zřízení příložného pažení a rozepření stěn rýh hl do 2 m | m2 | 1235.56 |  | 0 |  |  |  | základní | 0 | 0 | 0 | 0 | 0 | 0 | 4 | K | 2 |  |  |  | ROZPOCET | 0 | 0 | 0 | 0 | 0 | 1 | 0 | 4 | 10
| VV |  | AREÁLOVÝ VODOVOD | [15 empty] | VV | 2 | 1 | True | 0 | ROZPOCET
| VV |  | 64,6*1,3*2 |  | 167.96 | [13 empty] | VV | 2 | 2 | True | 0 | ROZPOCET
| VV |  | STOKY | [15 empty] | VV | 2 | 1 | True | 0 | ROZPOCET
| VV |  | 91*1,3*2 |  | 236.6 | [13 empty] | VV | 2 | 2 | True | 0 | ROZPOCET
| VV |  | RUŠENÉ ROZVODY | [15 empty] | VV | 2 | 1 | True | 0 | ROZPOCET
| VV |  | 277*1,5*2 |  | 831 | [13 empty] | VV | 2 | 2 | True | 0 | ROZPOCET
| VV |  | Součet |  | 1235.56 | [13 empty] | VV | 2 | 4 | True | 1 | ROZPOCET
6 | K | 151101111 | Odstranění příložného pažení a rozepření stěn rýh hl do 2 m | m2 | 1235.56 |  | 0 |  |  |  | základní | 0 | 0 | 0 | 0 | 0 | 0 | 4 | K | 2 |  |  |  | ROZPOCET | 0 | 0 | 0 | 0 | 0 | 1 | 0 | 4 | 12
7 | K | 161101101 | Svislé přemístění výkopku z horniny tř. 1 až 4 hl výkopu do 2,5 m | m3 | 161.824 |  | 0 |  |  |  | základní | 0 | 0 | 0 | 0 | 0 | 0 | 4 | K | 2 |  |  |  | ROZPOCET | 0 | 0 | 0 | 0 | 0 | 1 | 0 | 4 | 14
| VV |  | 161,824 |  | 161.824 | [13 empty] | VV | 2 | 2 | True | 0 | ROZPOCET
| VV |  | Součet |  | 161.824 | [13 empty] | VV | 2 | 4 | True | 1 | ROZPOCET
8 | K | 162201102 | Vodorovné přemístění do 50 m výkopku/sypaniny z horniny tř. 1 až 4 | m3 | 497.721 |  | 0 |  |  |  | základní | 0 | 0 | 0 | 0 | 0 | 0 | 4 | K | 2 |  |  |  | ROZPOCET | 0 | 0 | 0 | 0 | 0 | 1 | 0 | 4 | 16
| VV |  | VNITROSTAVENIŠTNÍ PŘEMÍSTĚNÍ VÝKOPKU | [15 empty] | VV | 2 | 1 | True | 0 | ROZPOCET
| VV |  | 161,824 |  | 161.824 | [13 empty] | VV | 2 | 2 | True | 0 | ROZPOCET
| VV |  | ZPĚTNÉ PŘEMÍSTĚNÍ K ZÁSYPU | [15 empty] | VV | 2 | 1 | True | 0 | ROZPOCET
| VV |  | 335,897 |  | 335.897 | [13 empty] | VV | 2 | 2 | True | 0 | ROZPOCET
| VV |  | Součet |  | 497.721 | [13 empty] | VV | 2 | 4 | True | 1 | ROZPOCET
9 | K | 162701105 | Vodorovné přemístění do 10000 m výkopku/sypaniny z horniny tř. 1 až 4 | m3 | 190.824 |  | 0 |  |  |  | základní | 0 | 0 | 0 | 0 | 0 | 0 | 4 | K | 2 |  |  |  | ROZPOCET | 0 | 0 | 0 | 0 | 0 | 1 | 0 | 4 | 18
| VV |  | ODVOZ VÝKOPKU NA SKLÁDKU | [15 empty] | VV | 2 | 1 | True | 0 | ROZPOCET
| VV |  | 161,824+29,0 |  | 190.824 | [13 empty] | VV | 2 | 2 | True | 0 | ROZPOCET
| VV |  | Součet |  | 190.824 | [13 empty] | VV | 2 | 4 | True | 1 | ROZPOCET
10 | K | 167101102 | Nakládání výkopku z hornin tř. 1 až 4 přes 100 m3 | m3 | 190.824 |  | 0 |  |  |  | základní | 0 | 0 | 0 | 0 | 0 | 0 | 4 | K | 2 |  |  |  | ROZPOCET | 0 | 0 | 0 | 0 | 0 | 1 | 0 | 4 | 20
11 | K | 171201201 | Uložení sypaniny na skládky | m3 | 190.824 |  | 0 |  |  |  | základní | 0 | 0 | 0 | 0 | 0 | 0 | 4 | K | 2 |  |  |  | ROZPOCET | 0 | 0 | 0 | 0 | 0 | 1 | 0 | 4 | 22
12 | K | 171201211 | Poplatek za uložení stavebního odpadu - zeminy a kameniva na skládce | t | 343.483 |  | 0 |  |  |  | základní | 0 | 0 | 0 | 0 | 0 | 0 | 4 | K | 2 |  |  |  | ROZPOCET | 0 | 0 | 0 | 0 | 0 | 1 | 0 | 4 | 24
| VV |  | 190,824*1,8 |  | 343.483 | [13 empty] | VV | 2 | 2 | True | 1 | ROZPOCET
13 | K | 174101101 | Zásyp jam, šachet rýh nebo kolem objektů sypaninou se zhutněním | m3 | 335.897 |  | 0 |  |  |  | základní | 0 | 0 | 0 | 0 | 0 | 0 | 4 | K | 2 |  |  |  | ROZPOCET | 0 | 0 | 0 | 0 | 0 | 1 | 0 | 4 | 26
| VV |  | AREÁLOVÝ VODOVOD | [15 empty] | VV | 2 | 1 | True | 0 | ROZPOCET
| VV |  | 64,6*0,8*0,76 |  | 39.277 | [13 empty] | VV | 2 | 2 | True | 0 | ROZPOCET
| VV |  | STOKY | [15 empty] | VV | 2 | 1 | True | 0 | ROZPOCET
| VV |  | 91*0,8*0,65 |  | 47.32 | [13 empty] | VV | 2 | 2 | True | 0 | ROZPOCET
| VV |  | RUŠENÝ ROZVOD | [15 empty] | VV | 2 | 1 | True | 0 | ROZPOCET
| VV |  | 277*0,6*1,5 |  | 249.3 | [13 empty] | VV | 2 | 2 | True | 0 | ROZPOCET
| VV |  | Součet |  | 335.897 | [13 empty] | VV | 2 | 4 | True | 1 | ROZPOCET
14 | K | 175151101 | Obsypání potrubí strojně sypaninou bez prohození, uloženou do 3 m | m3 | 54.771 |  | 0 |  |  |  | základní | 0 | 0 | 0 | 0 | 0 | 0 | 4 | K | 2 |  |  |  | ROZPOCET | 0 | 0 | 0 | 0 | 0 | 1 | 0 | 4 | 28
| VV |  | AREÁLOVÝ VODOVOD | [15 empty] | VV | 2 | 1 | True | 0 | ROZPOCET
| VV |  | 64,6*0,8*0,44 |  | 22.739 | [13 empty] | VV | 2 | 2 | True | 0 | ROZPOCET
| VV |  | STOKY | [15 empty] | VV | 2 | 1 | True | 0 | ROZPOCET
| VV |  | 91*0,8*0,44 |  | 32.032 | [13 empty] | VV | 2 | 2 | True | 0 | ROZPOCET
| VV |  | Součet |  | 54.771 | [13 empty] | VV | 2 | 4 | True | 1 | ROZPOCET
15 | M | 58331200 | štěrkopísek netříděný zásypový materiál | t | 109.542 |  | 0 |  |  |  | základní | 0 | 0 | 0 | 0 | 0 | 0 | 8 | M | 2 |  |  |  | ROZPOCET | 0 | 0 | 0 | 0 | 0 | 1 | 0 | 4 | 30
| D | 4 | Vodorovné konstrukce |  |  |  | 0 | [5 empty] | 0 |  | 0 |  | 0 | 1 | D | 1 |  |  |  | ROZPOCET | [6 empty] | 0
16 | K | 451573111 | Lože pod potrubí otevřený výkop ze štěrkopísku | m3 | 12.448 |  | 0 |  |  |  | základní | 0 | 0 | 0 | 0 | 0 | 0 | 4 | K | 2 |  |  |  | ROZPOCET | 0 | 0 | 0 | 0 | 0 | 1 | 0 | 4 | 32
| VV |  | AREÁLOVÝ VODOVOD | [15 empty] | VV | 2 | 1 | True | 0 | ROZPOCET
| VV |  | 64,6*0,8*0,1 |  | 5.168 | [13 empty] | VV | 2 | 2 | True | 0 | ROZPOCET
| VV |  | STOKY | [15 empty] | VV | 2 | 1 | True | 0 | ROZPOCET
| VV |  | 91*0,8*0,1 |  | 7.28 | [13 empty] | VV | 2 | 2 | True | 0 | ROZPOCET
| VV |  | Součet |  | 12.448 | [13 empty] | VV | 2 | 4 | True | 1 | ROZPOCET
| D | 8 | Trubní vedení |  |  |  | 0 | [5 empty] | 7.756 |  | 0 |  | 0.1939 | 1 | D | 1 |  |  |  | ROZPOCET | [6 empty] | 0
17 | K | 871181141 | Montáž potrubí z PE100 SDR 11 otevřený výkop svařovaných na tupo D 50 x 4,6 mm | m | 34.6 |  | 0 |  |  |  | základní | 0 | 0 | 0 | 0 | 0 | 0 | 4 | K | 2 |  |  |  | ROZPOCET | 0 | 0 | 0 | 0 | 0 | 1 | 0 | 4 | 34
| VV |  | "AREÁLOVÝ ROZVOD Č.3" 34,6 |  | 34.6 | [13 empty] | VV | 2 | 2 | True | 0 | ROZPOCET
| VV |  | Součet |  | 34.6 | [13 empty] | VV | 2 | 4 | True | 1 | ROZPOCET
18 | M | 28613597 | potrubí dvouvrstvé PE100 s 10% signalizační vrstvou SDR 11 50x4,6 | m | 34.6 |  | 0 |  |  |  | základní | 0 | 0 | 0 | 0 | 0 | 0 | 8 | M | 2 |  |  |  | ROZPOCET | 0 | 0 | 0 | 0 | 0 | 1 | 0 | 4 | 36
19 | K | 871211141 | Montáž potrubí z PE100 SDR 11 otevřený výkop svařovaných na tupo D 63 x 5,8 mm | m | 30 |  | 0 |  |  |  | základní | 0 | 0 | 0 | 0 | 0 | 0 | 4 | K | 2 |  |  |  | ROZPOCET | 0 | 0 | 0 | 0 | 0 | 1 | 0 | 4 | 38
| VV |  | "AREÁLOVÝ ROZVOD Č.2" 30 |  | 30 | [13 empty] | VV | 2 | 2 | True | 0 | ROZPOCET
| VV |  | Součet |  | 30 | [13 empty] | VV | 2 | 4 | True | 1 | ROZPOCET
20 | M | 28613598 | potrubí dvouvrstvé PE100 s 10% signalizační vrstvou SDR 11 63x5,8 | m | 30 |  | 0 |  |  |  | základní | 0 | 0 | 0 | 0 | 0 | 0 | 8 | M | 2 |  |  |  | ROZPOCET | 0 | 0 | 0 | 0 | 0 | 1 | 0 | 4 | 40
56 | K | 871211811 | Bourání stávajícího potrubí z polyetylenu v otevřeném výkopu D do 50 mm | m | 277 |  | 0 | CS ÚRS 2019 02 |  |  | základní | 0.028 | 7.756 | 0 | 0 | 0.0007 | 0.1939 | 4 | K | 2 |  |  |  | ROZPOCET | 0 | 0 | 0 | 0 | 0 | 1 | 0 | 4 | 884405374
| PSC |  | Poznámka k souboru cen: 1. Ceny jsou určeny pro bourání vodovodního a kanalizačního potrubí. 2. V cenách jsou započteny náklady na bourání potrubí včetně tvarovek. | [15 empty] | PSC | 2
21 | K | 871315221 | Kanalizační potrubí z tvrdého PVC jednovrstvé tuhost třídy SN8 DN 150 | m | 11 |  | 0 |  |  |  | základní | 0 | 0 | 0 | 0 | 0 | 0 | 4 | K | 2 |  |  |  | ROZPOCET | 0 | 0 | 0 | 0 | 0 | 1 | 0 | 4 | 42
| VV |  | "STOKA B" 11 |  | 11 | [13 empty] | VV | 2 | 2 | True | 0 | ROZPOCET
| VV |  | Součet |  | 11 | [13 empty] | VV | 2 | 4 | True | 1 | ROZPOCET
22 | K | 871355211 | Kanalizační potrubí z tvrdého PVC jednovrstvé tuhost třídy SN4 DN 200 | m | 30.2 |  | 0 |  |  |  | základní | 0 | 0 | 0 | 0 | 0 | 0 | 4 | K | 2 |  |  |  | ROZPOCET | 0 | 0 | 0 | 0 | 0 | 1 | 0 | 4 | 44
| VV |  | "STOKA C1" 22 |  | 22 | [13 empty] | VV | 2 | 2 | True | 0 | ROZPOCET
| VV |  | "STOKA C1-1" 8,2 |  | 8.2 | [13 empty] | VV | 2 | 2 | True | 0 | ROZPOCET
| VV |  | Součet |  | 30.2 | [13 empty] | VV | 2 | 4 | True | 1 | ROZPOCET
23 | M | 28611921 | odbočka kanalizační plastová PP s hrdlem KG 200/200/45° | kus | 1 |  | 0 |  |  |  | základní | 0 | 0 | 0 | 0 | 0 | 0 | 8 | M | 2 |  |  |  | ROZPOCET | 0 | 0 | 0 | 0 | 0 | 1 | 0 | 4 | 46
24 | K | 871355221 | Kanalizační potrubí z tvrdého PVC jednovrstvé tuhost třídy SN8 DN 200 | m | 48.8 |  | 0 |  |  |  | základní | 0 | 0 | 0 | 0 | 0 | 0 | 4 | K | 2 |  |  |  | ROZPOCET | 0 | 0 | 0 | 0 | 0 | 1 | 0 | 4 | 48
| VV |  | "STOKA C" 48,8 |  | 48.8 | [13 empty] | VV | 2 | 2 | True | 0 | ROZPOCET
| VV |  | Součet |  | 48.8 | [13 empty] | VV | 2 | 4 | True | 1 | ROZPOCET
25 | K | 877181101 | Montáž elektrospojek na vodovodním potrubí z PE trub d 50 | kus | 1 |  | 0 |  |  |  | základní | 0 | 0 | 0 | 0 | 0 | 0 | 4 | K | 2 |  |  |  | ROZPOCET | 0 | 0 | 0 | 0 | 0 | 1 | 0 | 4 | 50
26 | M | 28615971 | elektrospojka SDR 11 PE 100 PN 16 d 50 | kus | 1 |  | 0 |  |  |  | základní | 0 | 0 | 0 | 0 | 0 | 0 | 8 | M | 2 |  |  |  | ROZPOCET | 0 | 0 | 0 | 0 | 0 | 1 | 0 | 4 | 52
27 | K | 877211110 | Montáž elektrokolen 45° na vodovodním potrubí z PE trub d 63 | kus | 1 |  | 0 |  |  |  | základní | 0 | 0 | 0 | 0 | 0 | 0 | 4 | K | 2 |  |  |  | ROZPOCET | 0 | 0 | 0 | 0 | 0 | 1 | 0 | 4 | 54
28 | M | 28614946 | elektrokoleno 45° PE 100 PN 16 d 63 | kus | 1 |  | 0 |  |  |  | základní | 0 | 0 | 0 | 0 | 0 | 0 | 8 | M | 2 |  |  |  | ROZPOCET | 0 | 0 | 0 | 0 | 0 | 1 | 0 | 4 | 56
29 | K | 891355321 | Montáž zpětných klapek DN 200 | kus | 1 |  | 0 |  |  |  | základní | 0 | 0 | 0 | 0 | 0 | 0 | 4 | K | 2 |  |  |  | ROZPOCET | 0 | 0 | 0 | 0 | 0 | 1 | 0 | 4 | 58
| VV |  | "STOKA C1-1" 1 |  | 1 | [13 empty] | VV | 2 | 2 | True | 0 | ROZPOCET
| VV |  | Součet |  | 1 | [13 empty] | VV | 2 | 4 | True | 1 | ROZPOCET
30 | M | 42284418 | klapka zpětná samočinná DN 200 | kus | 1 |  | 0 |  |  |  | základní | 0 | 0 | 0 | 0 | 0 | 0 | 8 | M | 2 |  |  |  | ROZPOCET | 0 | 0 | 0 | 0 | 0 | 1 | 0 | 4 | 60
31 | K | 892233122 | Proplach a dezinfekce vodovodního potrubí DN od 40 do 70 | m | 64.6 |  | 0 |  |  |  | základní | 0 | 0 | 0 | 0 | 0 | 0 | 4 | K | 2 |  |  |  | ROZPOCET | 0 | 0 | 0 | 0 | 0 | 1 | 0 | 4 | 62
| VV |  | "AREÁLOVÝ VODOVOD" 64,6 |  | 64.6 | [13 empty] | VV | 2 | 2 | True | 0 | ROZPOCET
| VV |  | Součet |  | 64.6 | [13 empty] | VV | 2 | 4 | True | 1 | ROZPOCET
32 | K | 892241111 | Tlaková zkouška vodou potrubí do 80 | m | 64.6 |  | 0 |  |  |  | základní | 0 | 0 | 0 | 0 | 0 | 0 | 4 | K | 2 |  |  |  | ROZPOCET | 0 | 0 | 0 | 0 | 0 | 1 | 0 | 4 | 64
| VV |  | "AREÁLOVÝ VODOVOD" 64,6 |  | 64.6 | [13 empty] | VV | 2 | 2 | True | 0 | ROZPOCET
| VV |  | Součet |  | 64.6 | [13 empty] | VV | 2 | 4 | True | 1 | ROZPOCET
33 | K | 892351111 | Tlaková zkouška vodou potrubí DN 150 nebo 200 | m | 91 |  | 0 |  |  |  | základní | 0 | 0 | 0 | 0 | 0 | 0 | 4 | K | 2 |  |  |  | ROZPOCET | 0 | 0 | 0 | 0 | 0 | 1 | 0 | 4 | 66
| VV |  | STOKY | [15 empty] | VV | 2 | 1 | True | 0 | ROZPOCET
| VV |  | 49,8+22+8,2+11 |  | 91 | [13 empty] | VV | 2 | 2 | True | 0 | ROZPOCET
| VV |  | Součet |  | 91 | [13 empty] | VV | 2 | 4 | True | 1 | ROZPOCET
34 | K | 892372111 | Zabezpečení konců potrubí DN do 300 při tlakových zkouškách vodou | kus | 10 |  | 0 |  |  |  | základní | 0 | 0 | 0 | 0 | 0 | 0 | 4 | K | 2 |  |  |  | ROZPOCET | 0 | 0 | 0 | 0 | 0 | 1 | 0 | 4 | 68
| VV |  | "AREÁLOVÝ VODOVOD" 1+1 |  | 2 | [13 empty] | VV | 2 | 2 | True | 0 | ROZPOCET
| VV |  | "STOKY" 4*2 |  | 8 | [13 empty] | VV | 2 | 2 | True | 0 | ROZPOCET
| VV |  | Součet |  | 10 | [13 empty] | VV | 2 | 4 | True | 1 | ROZPOCET
35 | K | 894R001 | Dodávka a montáž šachty R0 - specifikace a provedení zcela dle PD včetně podkladní vrstvy a obsypu | soubor | 1 |  | 0 |  |  |  | základní | 0 | 0 | 0 | 0 | 0 | 0 | 4 | K | 2 |  |  |  | ROZPOCET | 0 | 0 | 0 | 0 | 0 | 1 | 0 | 4 | 70
36 | K | 894R002 | Dodávka a montáž šachty R1 - specifikace a provedení zcela dle PD včetně podkladní vrstvy a obsypu | soubor | 1 |  | 0 |  |  |  | základní | 0 | 0 | 0 | 0 | 0 | 0 | 4 | K | 2 |  |  |  | ROZPOCET | 0 | 0 | 0 | 0 | 0 | 1 | 0 | 4 | 72
37 | K | 894R003 | Dodávka a montáž šachty R2 - specifikace a provedení zcela dle PD včetně podkladní vrstvy a obsypu | soubor | 1 |  | 0 |  |  |  | základní | 0 | 0 | 0 | 0 | 0 | 0 | 4 | K | 2 |  |  |  | ROZPOCET | 0 | 0 | 0 | 0 | 0 | 1 | 0 | 4 | 74
38 | K | 894R004 | Dodávka a montáž šachty R3 - specifikace a provedení zcela dle PD včetně podkladní vrstvy a obsypu | soubor | 1 |  | 0 |  |  |  | základní | 0 | 0 | 0 | 0 | 0 | 0 | 4 | K | 2 |  |  |  | ROZPOCET | 0 | 0 | 0 | 0 | 0 | 1 | 0 | 4 | 76
39 | K | 894R005 | Dodávka a montáž šachty R4 - specifikace a provedení zcela dle PD včetně podkladní vrstvy a obsypu | soubor | 1 |  | 0 |  |  |  | základní | 0 | 0 | 0 | 0 | 0 | 0 | 4 | K | 2 |  |  |  | ROZPOCET | 0 | 0 | 0 | 0 | 0 | 1 | 0 | 4 | 78
40 | K | 894R006 | Dodávka a montáž šachty Š3 - specifikace a provedení zcela dle PD včetně podkladní vrstvy a obsypu | soubor | 1 |  | 0 |  |  |  | základní | 0 | 0 | 0 | 0 | 0 | 0 | 4 | K | 2 |  |  |  | ROZPOCET | 0 | 0 | 0 | 0 | 0 | 1 | 0 | 4 | 80
41 | K | 894R007 | Dodávka a montáž šachty Š4 - specifikace a provedení zcela dle PD včetně podkladní vrstvy a obsypu | soubor | 1 |  | 0 |  |  |  | základní | 0 | 0 | 0 | 0 | 0 | 0 | 4 | K | 2 |  |  |  | ROZPOCET | 0 | 0 | 0 | 0 | 0 | 1 | 0 | 4 | 82
42 | K | 894R008 | Dodávka a montáž odlučovače tuků - specifikace a provedení zcela dle PD včetně podkladní vrstvy a obsypu | soubor | 1 |  | 0 |  |  |  | základní | 0 | 0 | 0 | 0 | 0 | 0 | 4 | K | 2 |  |  |  | ROZPOCET | 0 | 0 | 0 | 0 | 0 | 1 | 0 | 4 | 84
43 | K | 894R009 | Dodávka a montáž deštové nádrže- specifikace a provedení zcela dle PD včetně podkladní vrstvy a obsypu | soubor | 1 |  | 0 |  |  |  | základní | 0 | 0 | 0 | 0 | 0 | 0 | 4 | K | 2 |  |  |  | ROZPOCET | 0 | 0 | 0 | 0 | 0 | 1 | 0 | 4 | 86
44 | K | 899721112 | Signalizační vodič DN nad 150 mm na potrubí PVC | m | 91 |  | 0 |  |  |  | základní | 0 | 0 | 0 | 0 | 0 | 0 | 4 | K | 2 |  |  |  | ROZPOCET | 0 | 0 | 0 | 0 | 0 | 1 | 0 | 4 | 88
| VV |  | "POTRUBÍ STOK" 80+11 |  | 91 | [13 empty] | VV | 2 | 2 | True | 0 | ROZPOCET
| VV |  | Součet |  | 91 | [13 empty] | VV | 2 | 4 | True | 1 | ROZPOCET
45 | K | 899722114 | Krytí potrubí z plastů výstražnou fólií z PVC 40 cm | m | 155.6 |  | 0 |  |  |  | základní | 0 | 0 | 0 | 0 | 0 | 0 | 4 | K | 2 |  |  |  | ROZPOCET | 0 | 0 | 0 | 0 | 0 | 1 | 0 | 4 | 90
| VV |  | "AREÁLOVÝ VODOVOD" 64,6 |  | 64.6 | [13 empty] | VV | 2 | 2 | True | 0 | ROZPOCET
| VV |  | "STOKY" 49,8+22+8,2+11 |  | 91 | [13 empty] | VV | 2 | 2 | True | 0 | ROZPOCET
| VV |  | Součet |  | 155.6 | [13 empty] | VV | 2 | 4 | True | 1 | ROZPOCET
| D | 9 | Ostatní konstrukce a práce, bourání |  |  |  | 0 | [5 empty] | 0 |  | 0 |  | 0 | 1 | D | 1 |  |  |  | ROZPOCET | [6 empty] | 0
46 | K | 935114112 | Mikroštěrbinový odvodňovací betonový žlab 220x260 mm se spádem dna 0,5 % se základem | m | 11 |  | 0 |  |  |  | základní | 0 | 0 | 0 | 0 | 0 | 0 | 4 | K | 2 |  |  |  | ROZPOCET | 0 | 0 | 0 | 0 | 0 | 1 | 0 | 4 | 92
| D | 997 | Přesun sutě |  |  |  | 0 | [5 empty] | 0 |  | 0 |  | 0 | 1 | D | 1 |  |  |  | ROZPOCET | [6 empty] | 0
47 | K | 997013111 | Vnitrostaveništní doprava suti a vybouraných hmot pro budovy v do 6 m s použitím mechanizace | t | 7.597 |  | 0 |  |  |  | základní | 0 | 0 | 0 | 0 | 0 | 0 | 4 | K | 2 |  |  |  | ROZPOCET | 0 | 0 | 0 | 0 | 0 | 1 | 0 | 4 | 94
48 | K | 997013509 | Příplatek k odvozu suti a vybouraných hmot na skládku ZKD 1 km přes 1 km | t | 151.94 |  | 0 |  |  |  | základní | 0 | 0 | 0 | 0 | 0 | 0 | 4 | K | 2 |  |  |  | ROZPOCET | 0 | 0 | 0 | 0 | 0 | 1 | 0 | 4 | 96
49 | K | 997013511 | Odvoz suti a vybouraných hmot z meziskládky na skládku do 1 km s naložením a se složením | t | 7.597 |  | 0 |  |  |  | základní | 0 | 0 | 0 | 0 | 0 | 0 | 4 | K | 2 |  |  |  | ROZPOCET | 0 | 0 | 0 | 0 | 0 | 1 | 0 | 4 | 98
50 | K | 997013821 | Poplatek za uložení na skládce (skládkovné) stavebního odpadu s obsahem azbestu kód odpadu 170 605 | t | 7.597 |  | 0 |  |  |  | základní | 0 | 0 | 0 | 0 | 0 | 0 | 4 | K | 2 |  |  |  | ROZPOCET | 0 | 0 | 0 | 0 | 0 | 1 | 0 | 4 | 100
| D | 998 | Přesun hmot |  |  |  | 0 | [5 empty] | 0 |  | 0 |  | 0 | 1 | D | 1 |  |  |  | ROZPOCET | [6 empty] | 0
51 | K | 998276101 | Přesun hmot pro trubní vedení z trub z plastických hmot otevřený výkop | t | 119.004 |  | 0 |  |  |  | základní | 0 | 0 | 0 | 0 | 0 | 0 | 4 | K | 2 |  |  |  | ROZPOCET | 0 | 0 | 0 | 0 | 0 | 1 | 0 | 4 | 102
52 | K | 998276124 | Příplatek k přesunu hmot pro trubní vedení z trub z plastických hmot za zvětšený přesun do 500 m | t | 119.004 |  | 0 |  |  |  | základní | 0 | 0 | 0 | 0 | 0 | 0 | 4 | K | 2 |  |  |  | ROZPOCET | 0 | 0 | 0 | 0 | 0 | 1 | 0 | 4 | 104
| D | PSV | Práce a dodávky PSV |  |  |  | 0 | [5 empty] | 0 |  | 0 |  | 0 | 2 | D | 0 |  |  |  | ROZPOCET | [6 empty] | 0
| D | 721 | Zdravotechnika - vnitřní kanalizace |  |  |  | 0 | [5 empty] | 0 |  | 0 |  | 0 | 2 | D | 1 |  |  |  | ROZPOCET | [6 empty] | 0
53 | K | 721110802 | Demontáž potrubí kameninové do DN 100 | m | 97 |  | 0 |  |  |  | základní | 0 | 0 | 0 | 0 | 0 | 0 | 16 | K | 2 |  |  |  | ROZPOCET | 0 | 0 | 0 | 0 | 0 | 1 | 0 | 16 | 106
| VV |  | RUŠENÉ ROZVODY | [15 empty] | VV | 2 | 1 | True | 0 | ROZPOCET
| VV |  | 97 |  | 97 | [13 empty] | VV | 2 | 2 | True | 0 | ROZPOCET
| VV |  | Součet |  | 97 | [13 empty] | VV | 2 | 4 | True | 1 | ROZPOCET
54 | K | 721110806 | Demontáž potrubí kameninové do DN 200 | m | 105 |  | 0 |  |  |  | základní | 0 | 0 | 0 | 0 | 0 | 0 | 16 | K | 2 |  |  |  | ROZPOCET | 0 | 0 | 0 | 0 | 0 | 1 | 0 | 16 | 108
| VV |  | RUŠENÉ ROZVODY | [15 empty] | VV | 2 | 1 | True | 0 | ROZPOCET
| VV |  | 105 |  | 105 | [13 empty] | VV | 2 | 2 | True | 0 | ROZPOCET
| VV |  | Součet |  | 105 | [13 empty] | VV | 2 | 4 | True | 1 | ROZPOCET
55 | K | 721110809 | Demontáž potrubí kameninové do DN 300 | m | 75 |  | 0 |  |  |  | základní | 0 | 0 | 0 | 0 | 0 | 0 | 16 | K | 2 |  |  |  | ROZPOCET | 0 | 0 | 0 | 0 | 0 | 1 | 0 | 16 | 110
| VV |  | RUŠENÝ ROZVOD | [15 empty] | VV | 2 | 1 | True | 0 | ROZPOCET
| VV |  | 75 |  | 75 | [13 empty] | VV | 2 | 2 | True | 0 | ROZPOCET
| VV |  | Součet |  | 75 | [13 empty] | VV | 2 | 4 | True | 1 | ROZPOCET

## 04 - PŘÍPOJKA PLYNU
| List obsahuje: |  | 1) Krycí list rozpočtu |  | 2) Rekapitulace rozpočtu |  |  | 3) Rozpočet |  |  | Zpět na list: | Rekapitulace stavby
optimalizováno pro tisk sestav ve formátu A4 - na výšku | [11 empty] | >> skryté sloupce << | [9 empty] | {6f1b9d8a-3031-4a78-ae56-2ce036ed5dce}
2
KRYCÍ LIST ROZPOČTU | [12 empty] | v --- níže se nacházejí doplnkové a pomocné údaje k sestavám --- v | [8 empty] | False
| Stavba: |  | 04 - PŘÍPOJKA PLYNU
| JKSO: | [7 empty] | CC-CZ:
| Místo: |  | Praha | [5 empty] | Datum: |  | vyplň
| Objednatel: |  | UNIVERZITA KARLOVA, OVOCNÝ TRH 560/5, 113 36 PRAHA | [5 empty] | IČ: |  | 216208
[9 empty] | DIČ: |  | CZ00216208
| Zhotovitel: |  | VYPLŇ - bude vybrán ve výběrovém řízení | [5 empty] | IČ:
DIČ:
| Projektant: |  | JIKA CZ, Ing Jiří Slánský | [5 empty] | IČ: |  | 25917234
[9 empty] | DIČ: |  | CZ25917234
| Zpracovatel: |  | Ing. Pavel Michálek | [5 empty] | IČ:
DIČ:
Poznámka:
| Náklady z rozpočtu | [7 empty] | 0
| Ostatní náklady | [7 empty] | 0
| Cena bez DPH | [7 empty] | 0
| DPH | základní | 21% | ze | 0 |  |  |  | 0
|  | snížená | 15% | ze | 0 |  |  |  | 0
|  | zákl. přenesená | 21% | ze | 0 |  |  |  | 0
|  | sníž. přenesená | 15% | ze | 0 |  |  |  | 0
|  | nulová | 0% | ze | 0 |  |  |  | 0
| Cena s DPH |  |  | v | CZK |  |  | 0
| Projektant |  |  |  |  | Zpracovatel
| Datum a podpis: |  |  | Razítko |  | Datum a podpis: |  |  |  | Razítko
| Objednavatel |  |  |  |  | Zhotovitel
| Datum a podpis: |  |  | Razítko |  | Datum a podpis: |  |  |  | Razítko
REKAPITULACE ROZPOČTU
Stavba: |  |  | 04 - PŘÍPOJKA PLYNU
Místo: |  |  | Praha |  |  |  | Datum: |  | vyplň
Objednatel: | [6 empty] | Projektant:
Zhotovitel: | [6 empty] | Zpracovatel:
Kód - Popis | [9 empty] | Cena celkem [CZK]
1) Náklady z rozpočtu | [9 empty] | 0 | [12 empty] | -1
| HSV - Práce a dodávky HSV | [8 empty] | 0
| 1 - Zemní práce | [8 empty] | 0
| 4 - Vodorovné konstrukce | [8 empty] | 0
| 8 - Trubní vedení | [8 empty] | 0
| 998 - Přesun hmot | [8 empty] | 0
| PSV - Práce a dodávky PSV | [8 empty] | 0
| 723 - Zdravotechnika - vnitřní plynovod | [8 empty] | 0
2) Ostatní náklady | [9 empty] | 0 |  |  |  | DPH
Celkové náklady za stavbu 1) + 2) | [7 empty] | 0
ROZPOČET
Stavba: |  |  | 04 - PŘÍPOJKA PLYNU
Místo: |  |  | Praha |  |  |  | Datum: |  | vyplň
Objednatel: | [6 empty] | Projektant:
Zhotovitel: | [6 empty] | Zpracovatel:
PČ | Typ | Kód | Popis |  |  | MJ | Množství | J.cena [CZK] |  | Cena celkem [CZK] |  |  | Poznámka | DPH | J. Nh [h] | Nh celkem [h] | J. hmotnost [t] | Hmotnost celkem [t] | J. suť [t] | Suť Celkem [t]
Náklady z rozpočtu | [9 empty] | 0 | [5 empty] | 233.0649 |  | 21.7978 |  | 0 |  | D | -1 | [7 empty] | 0
| HSV - Práce a dodávky HSV | [8 empty] | 0 | [5 empty] | 225.4689 |  | 21.7668 |  | 0 | 1 | D | 0 | ROZPOCET | [6 empty] | 0
| 1 - Zemní práce | [8 empty] | 0 | [5 empty] | 136.8641 |  | 21.6664 |  | 0 | 1 | D | 1 | ROZPOCET | [6 empty] | 0
1 | K | 119001421 | Dočasné zajištění kabelů a kabelových tratí ze 3 volně ložených kabelů |  |  | m | 1.8 |  |  | 0 |  |  |  | základní | 0.547 | 0.9846 | 0.0369 | 0.06642 | 0 | 0 | 4 | K | 2 | ROZPOCET | 0 | 0 | 0 | 0 | 0 | 1 | 0 | 4 | -1077692346
2 | K | 120001101 | Příplatek za ztížení odkopávky nebo prokkopávky v blízkosti inženýrských sítí |  |  | m3 | 1.71 |  |  | 0 |  |  |  | základní | 1.548 | 2.6471 | 0 | 0 | 0 | 0 | 4 | K | 2 | ROZPOCET | 0 | 0 | 0 | 0 | 0 | 1 | 0 | 4 | -166970759
3 | K | 132201101 | Hloubení rýh š do 600 mm v hornině tř. 3 objemu do 100 m3 |  |  | m3 | 34.2 |  |  | 0 |  |  |  | základní | 2.32 | 79.344 | 0 | 0 | 0 | 0 | 4 | K | 2 | ROZPOCET | 0 | 0 | 0 | 0 | 0 | 1 | 0 | 4 | 1643218777
4 | K | 132201109 | Příplatek za lepivost k hloubení rýh š do 600 mm v hornině tř. 3 |  |  | m3 | 34.2 |  |  | 0 |  |  |  | základní | 0.654 | 22.3668 | 0 | 0 | 0 | 0 | 4 | K | 2 | ROZPOCET | 0 | 0 | 0 | 0 | 0 | 1 | 0 | 4 | -1138494061
5 | K | 161101101 | Svislé přemístění výkopku z horniny tř. 1 až 4 hl výkopu do 2,5 m |  |  | m3 | 34.2 |  |  | 0 |  |  |  | základní | 0.345 | 11.799 | 0 | 0 | 0 | 0 | 4 | K | 2 | ROZPOCET | 0 | 0 | 0 | 0 | 0 | 1 | 0 | 4 | 1652856969
6 | K | 162701105 | Vodorovné přemístění do 10000 m výkopku/sypaniny z horniny tř. 1 až 4 |  |  | m3 | 14.4 |  |  | 0 |  |  |  | základní | 0.083 | 1.1952 | 0 | 0 | 0 | 0 | 4 | K | 2 | ROZPOCET | 0 | 0 | 0 | 0 | 0 | 1 | 0 | 4 | 158701368
7 | K | 167101101 | Nakládání výkopku z hornin tř. 1 až 4 do 100 m3 |  |  | m3 | 14.4 |  |  | 0 |  |  |  | základní | 0.652 | 9.3888 | 0 | 0 | 0 | 0 | 4 | K | 2 | ROZPOCET | 0 | 0 | 0 | 0 | 0 | 1 | 0 | 4 | -926978086
8 | K | 171201201 | Uložení sypaniny na skládky |  |  | m3 | 14.4 |  |  | 0 |  |  |  | základní | 0.009 | 0.1296 | 0 | 0 | 0 | 0 | 4 | K | 2 | ROZPOCET | 0 | 0 | 0 | 0 | 0 | 1 | 0 | 4 | 978052650
9 | K | 171201211 | Poplatek za uložení stavebního odpadu - zeminy a kameniva na skládce |  |  | t | 25.92 |  |  | 0 |  |  |  | základní | 0 | 0 | 0 | 0 | 0 | 0 | 4 | K | 2 | ROZPOCET | 0 | 0 | 0 | 0 | 0 | 1 | 0 | 4 | 1994864696
10 | K | 174101101 | Zásyp jam, šachet rýh nebo kolem objektů sypaninou se zhutněním |  |  | m3 | 19.8 |  |  | 0 |  |  |  | základní | 0.299 | 5.9202 | 0 | 0 | 0 | 0 | 4 | K | 2 | ROZPOCET | 0 | 0 | 0 | 0 | 0 | 1 | 0 | 4 | 212541040
11 | K | 175151101 | Obsypání potrubí strojně sypaninou bez prohození, uloženou do 3 m |  |  | m3 | 10.8 |  |  | 0 |  |  |  | základní | 0.286 | 3.0888 | 0 | 0 | 0 | 0 | 4 | K | 2 | ROZPOCET | 0 | 0 | 0 | 0 | 0 | 1 | 0 | 4 | -123700061
12 | M | 58331200 | štěrkopísek netříděný zásypový materiál |  |  | t | 21.6 |  |  | 0 |  |  |  | základní | 0 | 0 | 1 | 21.6 | 0 | 0 | 8 | M | 2 | ROZPOCET | 0 | 0 | 0 | 0 | 0 | 1 | 0 | 4 | -365099492
| 4 - Vodorovné konstrukce | [8 empty] | 0 | [5 empty] | 4.7412 |  | 0 |  | 0 | 1 | D | 1 | ROZPOCET | [6 empty] | 0
13 | K | 451573111 | Lože pod potrubí otevřený výkop ze štěrkopísku |  |  | m3 | 3.6 |  |  | 0 |  |  |  | základní | 1.317 | 4.7412 | 0 | 0 | 0 | 0 | 4 | K | 2 | ROZPOCET | 0 | 0 | 0 | 0 | 0 | 1 | 0 | 4 | -203824095
| 8 - Trubní vedení | [8 empty] | 0 | [5 empty] | 30.1426 |  | 0.10038 |  | 0 | 1 | D | 1 | ROZPOCET | [6 empty] | 0
14 | K | 871181141 | Montáž potrubí z PE100 SDR 11 otevřený výkop svařovaných na tupo D 50 x 4,6 mm |  |  | m | 63 |  |  | 0 |  |  |  | základní | 0.194 | 12.222 | 0 | 0 | 0 | 0 | 4 | K | 2 | ROZPOCET | 0 | 0 | 0 | 0 | 0 | 1 | 0 | 4 | 1515241034
15 | M | 28613482 | potrubí plynovodní PE100 SDR 11 návin se signalizační vrstvou 50x4,6mm |  |  | m | 63 |  |  | 0 |  |  |  | základní | 0 | 0 | 0.00067 | 0.04221 | 0 | 0 | 8 | M | 2 | ROZPOCET | 0 | 0 | 0 | 0 | 0 | 1 | 0 | 4 | -1965483546
16 | K | 871241141 | Montáž potrubí z PE100 SDR 11 otevřený výkop svařovaných na tupo D 90 x 8,2 mm |  |  | m | 22.05 |  |  | 0 |  |  |  | základní | 0.313 | 6.9017 | 0 | 0 | 0 | 0 | 4 | K | 2 | ROZPOCET | 0 | 0 | 0 | 0 | 0 | 1 | 0 | 4 | -1106758054
17 | M | 28613900 | potrubí plynovodní PE 100 SDR 17,6 PN 0,1MPa D 90x5,1mm |  |  | m | 22.05 |  |  | 0 |  |  |  | základní | 0 | 0 | 0.00144 | 0.031752 | 0 | 0 | 8 | M | 2 | ROZPOCET | 0 | 0 | 0 | 0 | 0 | 1 | 0 | 4 | 1785030253
18 | K | 877181112 | Montáž elektrokolen 90° na potrubí z PE trub d 50 |  |  | kus | 10 |  |  | 0 |  |  |  | základní | 0.526 | 5.26 | 0 | 0 | 0 | 0 | 4 | K | 2 | ROZPOCET | 0 | 0 | 0 | 0 | 0 | 1 | 0 | 4 | -1926505532
19 | M | 28614933 | elektrokoleno 90° PE 100 PN 16 d 50 |  |  | kus | 8 |  |  | 0 |  |  |  | základní | 0 | 0 | 0.0002 | 0.0016 | 0 | 0 | 8 | M | 2 | ROZPOCET | 0 | 0 | 0 | 0 | 0 | 1 | 0 | 4 | -798904978
20 | M | 28653079 | přechod PE-ocel vodovodního potrubí PE vnější závit 50-1 1/4" |  |  | kus | 2 |  |  | 0 |  |  |  | základní | 0 | 0 | 0.00077 | 0.00154 | 0 | 0 | 8 | M | 2 | ROZPOCET | 0 | 0 | 0 | 0 | 0 | 1 | 0 | 4 | 461173570
21 | K | 899721111 | Signalizační vodič DN do 150 mm na potrubí PVC |  |  | m | 63 |  |  | 0 |  |  |  | základní | 0.054 | 3.402 | 0.00019 | 0.01197 | 0 | 0 | 4 | K | 2 | ROZPOCET | 0 | 0 | 0 | 0 | 0 | 1 | 0 | 4 | 180849172
22 | K | 899722114 | Krytí potrubí z plastů výstražnou fólií z PVC 40 cm |  |  | m | 63 |  |  | 0 |  |  |  | základní | 0.027 | 1.701 | 0.00013 | 0.00819 | 0 | 0 | 4 | K | 2 | ROZPOCET | 0 | 0 | 0 | 0 | 0 | 1 | 0 | 4 | -958042949
23 | K | 899913111 | Uzavírací manžeta chráničky potrubí DN 40 x 80 |  |  | kus | 8 |  |  | 0 |  |  |  | základní | 0.049 | 0.392 | 0.00014 | 0.00112 | 0 | 0 | 4 | K | 2 | ROZPOCET | 0 | 0 | 0 | 0 | 0 | 1 | 0 | 4 | 1607424305
24 | K | 899913123 | Uzavírací manžeta chráničky potrubí DN 50 x 150 |  |  | kus | 4 |  |  | 0 |  |  |  | základní | 0.066 | 0.264 | 0.0005 | 0.002 | 0 | 0 | 4 | K | 2 | ROZPOCET | 0 | 0 | 0 | 0 | 0 | 1 | 0 | 4 | -1986178771
25 | K | R72316063 | Chránička plastová PVC flexi DN160 |  |  | m | 63 |  |  | 0 |  |  |  | základní | 0 | 0 | 0 | 0 | 0 | 0 | 4 | K | 2 | ROZPOCET | 0 | 0 | 0 | 0 | 0 | 1 | 0 | 4 | 2146905193
| 998 - Přesun hmot | [8 empty] | 0 | [5 empty] | 53.721 |  | 0 |  | 0 | 1 | D | 1 | ROZPOCET | [6 empty] | 0
26 | K | 998276101 | Přesun hmot pro trubní vedení z trub z plastických hmot otevřený výkop |  |  | t | 21.767 |  |  | 0 |  |  |  | základní | 1.48 | 32.2152 | 0 | 0 | 0 | 0 | 4 | K | 2 | ROZPOCET | 0 | 0 | 0 | 0 | 0 | 1 | 0 | 4 | -151776504
27 | K | 998276124 | Příplatek k přesunu hmot pro trubní vedení z trub z plastických hmot za zvětšený přesun do 500 m |  |  | t | 21.767 |  |  | 0 |  |  |  | základní | 0.988 | 21.5058 | 0 | 0 | 0 | 0 | 4 | K | 2 | ROZPOCET | 0 | 0 | 0 | 0 | 0 | 1 | 0 | 4 | 826305269
| PSV - Práce a dodávky PSV | [8 empty] | 0 | [5 empty] | 7.596 |  | 0.031022 |  | 0 | 2 | D | 0 | ROZPOCET | [6 empty] | 0
| 723 - Zdravotechnika - vnitřní plynovod | [8 empty] | 0 | [5 empty] | 7.596 |  | 0.031022 |  | 0 | 2 | D | 1 | ROZPOCET | [6 empty] | 0
28 | K | 723111206 | Potrubí ocelové závitové černé bezešvé svařované běžné DN 40 |  |  | m | 4.2 |  |  | 0 |  |  |  | základní | 0.69 | 2.898 | 0.00396 | 0.016632 | 0 | 0 | 16 | K | 2 | ROZPOCET | 0 | 0 | 0 | 0 | 0 | 1 | 0 | 16 | -1243884550
29 | K | 723160205 | Přípojka k plynoměru spojované na závit bez ochozu G 5/4 |  |  | soubor | 1 |  |  | 0 |  |  |  | základní | 1.945 | 1.945 | 0.00455 | 0.00455 | 0 | 0 | 16 | K | 2 | ROZPOCET | 0 | 0 | 0 | 0 | 0 | 1 | 0 | 16 | -1358015089
30 | K | 723160335 | Rozpěrka přípojek plynoměru G 5/4 |  |  | soubor | 1 |  |  | 0 |  |  |  | základní | 0.838 | 0.838 | 0.0014 | 0.0014 | 0 | 0 | 16 | K | 2 | ROZPOCET | 0 | 0 | 0 | 0 | 0 | 1 | 0 | 16 | 1817061079
31 | K | 723231164 | Kohout kulový přímý G 1 PN 42 do 185°C plnoprůtokový vnitřní závit těžká řada |  |  | kus | 2 |  |  | 0 |  |  |  | základní | 0.228 | 0.456 | 0.00061 | 0.00122 | 0 | 0 | 16 | K | 2 | ROZPOCET | 0 | 0 | 0 | 0 | 0 | 1 | 0 | 16 | -470262559
32 | K | 723231165 | Kohout kulový přímý G 1 1/4 PN 42 do 185°C plnoprůtokový vnitřní závit těžká řada |  |  | kus | 3 |  |  | 0 |  |  |  | základní | 0.269 | 0.807 | 0.00088 | 0.00264 | 0 | 0 | 16 | K | 2 | ROZPOCET | 0 | 0 | 0 | 0 | 0 | 1 | 0 | 16 | 583170482
33 | K | 723231166 | Kohout kulový přímý G 1 1/2 PN 42 do 185°C plnoprůtokový vnitřní závit těžká řada |  |  | kus | 1 |  |  | 0 |  |  |  | základní | 0.352 | 0.352 | 0.0013 | 0.0013 | 0 | 0 | 16 | K | 2 | ROZPOCET | 0 | 0 | 0 | 0 | 0 | 1 | 0 | 16 | 1144735481
34 | K | 723234312 | Regulátor tlaku plynu středotlaký jednostupňový výkon do 10 m3/hod pro zemní plyn |  |  | soubor | 1 |  |  | 0 |  |  |  | základní | 0.3 | 0.3 | 0.00328 | 0.00328 | 0 | 0 | 16 | K | 2 | ROZPOCET | 0 | 0 | 0 | 0 | 0 | 1 | 0 | 16 | 1451182045
35 | K | 998723201 | Přesun hmot procentní pro vnitřní plynovod v objektech v do 6 m |  |  | % | 355.496 |  |  | 0 |  |  |  | základní | 0 | 0 | 0 | 0 | 0 | 0 | 16 | K | 2 | ROZPOCET | 0 | 0 | 0 | 0 | 0 | 1 | 0 | 16 | -2133108743
36 | K | 998723292 | Příplatek k přesunu hmot procentní 723 za zvětšený přesun do 100 m |  |  | % | 355.496 |  |  | 0 |  |  |  | základní | 0 | 0 | 0 | 0 | 0 | 0 | 16 | K | 2 | ROZPOCET | 0 | 0 | 0 | 0 | 0 | 1 | 0 | 16 | -2093333689
37 | K | R723231165 | Plynoměr G6 max.10,0m3/hod |  |  | kus | 1 |  |  | 0 |  |  |  | základní | 0 | 0 | 0 | 0 | 0 | 0 | 16 | K | 2 | ROZPOCET | 0 | 0 | 0 | 0 | 0 | 1 | 0 | 16 | -291012384
38 | K | R723P102 | Revize plynovodu |  |  | kus | 1 |  |  | 0 |  |  |  | základní | 0 | 0 | 0 | 0 | 0 | 0 | 16 | K | 2 | ROZPOCET | 0 | 0 | 0 | 0 | 0 | 1 | 0 | 16 | -1054960288
39 | K | R723P103 | Tlaková, pevnostní a provozní zkouška plynovodu |  |  | kus | 1 |  |  | 0 |  |  |  | základní | 0 | 0 | 0 | 0 | 0 | 0 | 16 | K | 2 | ROZPOCET | 0 | 0 | 0 | 0 | 0 | 1 | 0 | 16 | -1212764557
40 | K | R723P104 | Prefabrikovaný stavební pilíř |  |  | soubor | 1 |  |  | 0 |  |  |  | základní | 0 | 0 | 0 | 0 | 0 | 0 | 16 | K | 2 | ROZPOCET | 0 | 0 | 0 | 0 | 0 | 1 | 0 | 16 | 3967205

## 05 - ZDRAVOTECHNIKA
[9 empty] | >> skryté sloupce << | [9 empty] | {4ed05744-fe83-4aae-8e1c-d415d8a80a8b}
2
| KRYCÍ LIST SOUPISU PRACÍ | [8 empty] | v --- níže se nacházejí doplnkové a pomocné údaje k sestavám --- v | [8 empty] | False
Stavba:
Provizorní menza - UK Albertov
Objekt:
05 - D.1.4a - ZAŘÍZENÍ ZDRAVOTECHNIKY
| KSO: |  |  |  |  | CC-CZ:
| Místo: |  |  |  |  | Datum: | vyplň
| Zadavatel: |  | UNIVERZITA KARLOVA, OVOCNÝ TRH 560/5, 113 36 PRAHA |  |  | IČ: | 216208
[6 empty] | DIČ: | CZ00216208
| Zhotovitel: |  | VYPLŇ - bude vybrán ve výběrovém řízení |  |  | IČ:
DIČ:
| Projektant: |  | JIKA CZ, Ing Jiří Slánský |  |  | IČ: | 25917234
[6 empty] | DIČ: | CZ25917234
| Zpracovatel: |  |  |  |  | IČ:
DIČ:
Poznámka:
| Cena bez DPH | [5 empty] | 0
|  |  | Základ daně |  |  | Sazba daně | Výše daně
| DPH | základní | 0 |  |  | 21% | 0
|  | snížená | 0 |  |  | 15% | 0
|  | zákl. přenesená | 0 |  |  | 21% | 0
|  | sníž. přenesená | 0 |  |  | 15% | 0
|  | nulová | 0 |  |  | 0% | 0
| Cena s DPH |  |  | v | CZK |  | 0
| Projektant |  |  | Zpracovatel
| Datum a podpis: |  | Razítko | Datum a podpis: |  |  | Razítko
| Objednavatel |  |  | Zhotovitel
| Datum a podpis: |  | Razítko | Datum a podpis: |  |  | Razítko
REKAPITULACE ČLENĚNÍ SOUPISU PRACÍ
Stavba:
Provizorní menza - UK Albertov
Objekt:
05 - D.1.4a - ZAŘÍZENÍ ZDRAVOTECHNIKY
Místo: | [5 empty] | Datum: | vyplň
Zadavatel: | [5 empty] | Projektant:
Zhotovitel: | [5 empty] | Zpracovatel:
Kód dílu - Popis | [6 empty] | Cena celkem [CZK]
Náklady ze soupisu prací | [6 empty] | 0 | [12 empty] | -1
| HSV - Práce a dodávky HSV | [5 empty] | 0
| 1 - Zemní práce | [5 empty] | 0
| 2 - Zakládání | [5 empty] | 0
| 4 - Vodorovné konstrukce | [5 empty] | 0
| 8 - Trubní vedení | [5 empty] | 0
| 998 - Přesun hmot | [5 empty] | 0
| PSV - Práce a dodávky PSV | [5 empty] | 0
| 721 - Zdravotechnika - vnitřní kanalizace | [5 empty] | 0
| 722 - Zdravotechnika - vnitřní vodovod | [5 empty] | 0
| 725 - Zdravotechnika - zařizovací předměty | [5 empty] | 0
SOUPIS PRACÍ
Stavba:
Provizorní menza - UK Albertov
Objekt:
05 - D.1.4a - ZAŘÍZENÍ ZDRAVOTECHNIKY
Místo: | [5 empty] | Datum: | vyplň
Zadavatel: | [5 empty] | Projektant:
Zhotovitel: | [5 empty] | Zpracovatel:
PČ | Typ | Kód | Popis | MJ | Množství | J.cena [CZK] | Cena celkem [CZK] | Cenová soustava |  |  | DPH | J. Nh [h] | Nh celkem [h] | J. hmotnost [t] | Hmotnost celkem [t] | J. suť [t] | Suť Celkem [t]
Náklady soupisu celkem | [6 empty] | 0 | [5 empty] | 0 |  | 0 |  | 0 |  | D | -1 | [10 empty] | 0
| D | HSV | Práce a dodávky HSV |  |  |  | 0 | [5 empty] | 0 |  | 0 |  | 0 | 1 | D | 0 |  |  |  | ROZPOCET | [6 empty] | 0
| D | 1 | Zemní práce |  |  |  | 0 | [5 empty] | 0 |  | 0 |  | 0 | 1 | D | 1 |  |  |  | ROZPOCET | [6 empty] | 0
1 | K | 132201202 | Hloubení rýh š do 2000 mm v hornině tř. 3 objemu do 1000 m3 | m3 | 193.856 |  | 0 |  |  |  | základní | 0 | 0 | 0 | 0 | 0 | 0 | 4 | K | 2 |  |  |  | ROZPOCET | 0 | 0 | 0 | 0 | 0 | 1 | 0 | 4 | 2
| VV |  | PRO DRENÁŽNÍ POTRUBÍ | [15 empty] | VV | 2 | 1 | True | 0 | ROZPOCET
| VV |  | 84,9*0,8*1,3 |  | 88.296 | [13 empty] | VV | 2 | 2 | True | 0 | ROZPOCET
| VV |  | SPLAŠKOVÁ KANALIZACE POD ZÁKLADY | [15 empty] | VV | 2 | 1 | True | 0 | ROZPOCET
| VV |  | 78,5*0,8*1,3 |  | 81.64 | [13 empty] | VV | 2 | 2 | True | 0 | ROZPOCET
| VV |  | 20,5*0,8*1,3 |  | 21.32 | [13 empty] | VV | 2 | 2 | True | 0 | ROZPOCET
| VV |  | VODOVOD POD ZÁKLADY | [15 empty] | VV | 2 | 1 | True | 0 | ROZPOCET
| VV |  | 2,5*0,8*1,3 |  | 2.6 | [13 empty] | VV | 2 | 2 | True | 0 | ROZPOCET
| VV |  | Součet |  | 193.856 | [13 empty] | VV | 2 | 4 | True | 1 | ROZPOCET
2 | K | 132201209 | Příplatek za lepivost k hloubení rýh š do 2000 mm v hornině tř. 3 | m3 | 193.856 |  | 0 |  |  |  | základní | 0 | 0 | 0 | 0 | 0 | 0 | 4 | K | 2 |  |  |  | ROZPOCET | 0 | 0 | 0 | 0 | 0 | 1 | 0 | 4 | 4
3 | K | 151101101 | Zřízení příložného pažení a rozepření stěn rýh hl do 2 m | m2 | 510.64 |  | 0 |  |  |  | základní | 0 | 0 | 0 | 0 | 0 | 0 | 4 | K | 2 |  |  |  | ROZPOCET | 0 | 0 | 0 | 0 | 0 | 1 | 0 | 4 | 6
| VV |  | PRO POTRUBÍ DRENÁŽE | [15 empty] | VV | 2 | 1 | True | 0 | ROZPOCET
| VV |  | 84,9*1,3*2 |  | 220.74 | [13 empty] | VV | 2 | 2 | True | 0 | ROZPOCET
| VV |  | SPLAŠKOVÁ KANALIZACE POD ZÁKLADY | [15 empty] | VV | 2 | 1 | True | 0 | ROZPOCET
| VV |  | 109*1,3*2 |  | 283.4 | [13 empty] | VV | 2 | 2 | True | 0 | ROZPOCET
| VV |  | VENKOVNÍ VODOVOD POD ZÁKLADY | [15 empty] | VV | 2 | 1 | True | 0 | ROZPOCET
| VV |  | 2,5*1,3*2 |  | 6.5 | [13 empty] | VV | 2 | 2 | True | 0 | ROZPOCET
| VV |  | Součet |  | 510.64 | [13 empty] | VV | 2 | 4 | True | 1 | ROZPOCET
4 | K | 151101111 | Odstranění příložného pažení a rozepření stěn rýh hl do 2 m | m2 | 510.64 |  | 0 |  |  |  | základní | 0 | 0 | 0 | 0 | 0 | 0 | 4 | K | 2 |  |  |  | ROZPOCET | 0 | 0 | 0 | 0 | 0 | 1 | 0 | 4 | 8
5 | K | 161101101 | Svislé přemístění výkopku z horniny tř. 1 až 4 hl výkopu do 2,5 m | m3 | 193.856 |  | 0 |  |  |  | základní | 0 | 0 | 0 | 0 | 0 | 0 | 4 | K | 2 |  |  |  | ROZPOCET | 0 | 0 | 0 | 0 | 0 | 1 | 0 | 4 | 10
| VV |  | 193,856 |  | 193.856 | [13 empty] | VV | 2 | 2 | True | 0 | ROZPOCET
| VV |  | Součet |  | 193.856 | [13 empty] | VV | 2 | 4 | True | 1 | ROZPOCET
6 | K | 162201102 | Vodorovné přemístění do 50 m výkopku/sypaniny z horniny tř. 1 až 4 | m3 | 260.756 |  | 0 |  |  |  | základní | 0 | 0 | 0 | 0 | 0 | 0 | 4 | K | 2 |  |  |  | ROZPOCET | 0 | 0 | 0 | 0 | 0 | 1 | 0 | 4 | 12
| VV |  | VNITROSTAVENIŠTNÍ PŘEMÍSTĚNÍ VÝKOPKU | [15 empty] | VV | 2 | 1 | True | 0 | ROZPOCET
| VV |  | 193,856 |  | 193.856 | [13 empty] | VV | 2 | 2 | True | 0 | ROZPOCET
| VV |  | ZPĚTNÁ PŘEPRAVA K ZÁSYPU | [15 empty] | VV | 2 | 1 | True | 0 | ROZPOCET
| VV |  | 66,9 |  | 66.9 | [13 empty] | VV | 2 | 2 | True | 0 | ROZPOCET
| VV |  | Součet |  | 260.756 | [13 empty] | VV | 2 | 4 | True | 1 | ROZPOCET
7 | K | 162701105 | Vodorovné přemístění do 10000 m výkopku/sypaniny z horniny tř. 1 až 4 | m3 | 126.956 |  | 0 |  |  |  | základní | 0 | 0 | 0 | 0 | 0 | 0 | 4 | K | 2 |  |  |  | ROZPOCET | 0 | 0 | 0 | 0 | 0 | 1 | 0 | 4 | 14
| VV |  | ODVOZ VÝKOPKU NA SKLÁDKU | [15 empty] | VV | 2 | 1 | True | 0 | ROZPOCET
| VV |  | 193,856-66,9 |  | 126.956 | [13 empty] | VV | 2 | 2 | True | 0 | ROZPOCET
| VV |  | Součet |  | 126.956 | [13 empty] | VV | 2 | 4 | True | 1 | ROZPOCET
8 | K | 162701109 | Vodorovné přemístění výkopku nebo sypaniny po suchu na obvyklém dopravním prostředku, bez naložení výkopku, avšak se složením bez rozhrnutí z horniny tř. 1 až 4 na vzdálenost Příplatek k ceně za každých dalších i započatých 1 000 m | m3 | 1904.34 |  | 0 | CS ÚRS 2019 01 |  |  | základní | 0 | 0 | 0 | 0 | 0 | 0 | 4 | K | 2 |  |  |  | ROZPOCET | 0 | 0 | 0 | 0 | 0 | 1 | 0 | 4 | 16
| VV |  | 126,956*15 |  | 1904.34 | [13 empty] | VV | 2 | 2 | True | 0 | ROZPOCET
| VV |  | Součet |  | 1904.34 | [13 empty] | VV | 2 | 4 | True | 1 | ROZPOCET
9 | K | 167101102 | Nakládání výkopku z hornin tř. 1 až 4 přes 100 m3 | m3 | 126.956 |  | 0 |  |  |  | základní | 0 | 0 | 0 | 0 | 0 | 0 | 4 | K | 2 |  |  |  | ROZPOCET | 0 | 0 | 0 | 0 | 0 | 1 | 0 | 4 | 18
10 | K | 171201201 | Uložení sypaniny na skládky | m3 | 126.956 |  | 0 |  |  |  | základní | 0 | 0 | 0 | 0 | 0 | 0 | 4 | K | 2 |  |  |  | ROZPOCET | 0 | 0 | 0 | 0 | 0 | 1 | 0 | 4 | 20
11 | K | 171201211 | Poplatek za uložení stavebního odpadu - zeminy a kameniva na skládce | t | 177.738 |  | 0 |  |  |  | základní | 0 | 0 | 0 | 0 | 0 | 0 | 4 | K | 2 |  |  |  | ROZPOCET | 0 | 0 | 0 | 0 | 0 | 1 | 0 | 4 | 22
12 | K | 174101101 | Zásyp jam, šachet rýh nebo kolem objektů sypaninou se zhutněním | m3 | 66.9 |  | 0 |  |  |  | základní | 0 | 0 | 0 | 0 | 0 | 0 | 4 | K | 2 |  |  |  | ROZPOCET | 0 | 0 | 0 | 0 | 0 | 1 | 0 | 4 | 24
| VV |  | "SPLAŠKOVÁ KANALIZACE" 109*0,8*0,75 |  | 65.4 | [13 empty] | VV | 2 | 2 | True | 0 | ROZPOCET
| VV |  | "VENKOVNÍ VODOVOD POD ZÁKLADY" 2,5*0,8*0,75 |  | 1.5 | [13 empty] | VV | 2 | 2 | True | 0 | ROZPOCET
| VV |  | Součet |  | 66.9 | [13 empty] | VV | 2 | 4 | True | 1 | ROZPOCET
13 | K | 175151101 | Obsypání potrubí strojně sypaninou bez prohození, uloženou do 3 m | m3 | 40.14 |  | 0 |  |  |  | základní | 0 | 0 | 0 | 0 | 0 | 0 | 4 | K | 2 |  |  |  | ROZPOCET | 0 | 0 | 0 | 0 | 0 | 1 | 0 | 4 | 26
| VV |  | "SPLAŠKOVÁ KANALIZACE POD ZÁKLADY" 109*0,8*0,45 |  | 39.24 | [13 empty] | VV | 2 | 2 | True | 0 | ROZPOCET
| VV |  | "VENKOVNÍ VODOVOD POD ZÁKLADY" 2,5*0,8*0,45 |  | 0.9 | [13 empty] | VV | 2 | 2 | True | 0 | ROZPOCET
| VV |  | Součet |  | 40.14 | [13 empty] | VV | 2 | 4 | True | 1 | ROZPOCET
14 | M | 58331200 | štěrkopísek netříděný zásypový materiál | t | 80.28 |  | 0 |  |  |  | základní | 0 | 0 | 0 | 0 | 0 | 0 | 8 | M | 2 |  |  |  | ROZPOCET | 0 | 0 | 0 | 0 | 0 | 1 | 0 | 4 | 28
| D | 2 | Zakládání |  |  |  | 0 | [5 empty] | 0 |  | 0 |  | 0 | 1 | D | 1 |  |  |  | ROZPOCET | [6 empty] | 0
15 | K | 211531111 | Výplň odvodňovacích žeber nebo trativodů kamenivem hrubým drceným frakce 16 až 63 mm | m3 | 81.504 |  | 0 |  |  |  | základní | 0 | 0 | 0 | 0 | 0 | 0 | 4 | K | 2 |  |  |  | ROZPOCET | 0 | 0 | 0 | 0 | 0 | 1 | 0 | 4 | 30
| VV |  | DRENÁŽ | [15 empty] | VV | 2 | 1 | True | 0 | ROZPOCET
| VV |  | 84,9*0,8*1,2 |  | 81.504 | [13 empty] | VV | 2 | 2 | True | 0 | ROZPOCET
| VV |  | Součet |  | 81.504 | [13 empty] | VV | 2 | 4 | True | 1 | ROZPOCET
16 | K | 211971121 | Zřízení opláštění žeber nebo trativodů geotextilií v rýze nebo zářezu sklonu přes 1:2 š do 2,5 m | m2 | 356.58 |  | 0 |  |  |  | základní | 0 | 0 | 0 | 0 | 0 | 0 | 4 | K | 2 |  |  |  | ROZPOCET | 0 | 0 | 0 | 0 | 0 | 1 | 0 | 4 | 32
| VV |  | DRENÁŽ | [15 empty] | VV | 2 | 1 | True | 0 | ROZPOCET
| VV |  | 84,9*1,3*2 |  | 220.74 | [13 empty] | VV | 2 | 2 | True | 0 | ROZPOCET
| VV |  | 84,9*0,8*2 |  | 135.84 | [13 empty] | VV | 2 | 2 | True | 0 | ROZPOCET
| VV |  | Součet |  | 356.58 | [13 empty] | VV | 2 | 4 | True | 1 | ROZPOCET
17 | M | 69311070 | geotextilie netkaná PP 400g/m2 | m2 | 374.409 |  | 0 |  |  |  | základní | 0 | 0 | 0 | 0 | 0 | 0 | 8 | M | 2 |  |  |  | ROZPOCET | 0 | 0 | 0 | 0 | 0 | 1 | 0 | 4 | 34
| D | 4 | Vodorovné konstrukce |  |  |  | 0 | [5 empty] | 0 |  | 0 |  | 0 | 1 | D | 1 |  |  |  | ROZPOCET | [6 empty] | 0
18 | K | 451573111 | Lože pod potrubí otevřený výkop ze štěrkopísku | m3 | 15.712 |  | 0 |  |  |  | základní | 0 | 0 | 0 | 0 | 0 | 0 | 4 | K | 2 |  |  |  | ROZPOCET | 0 | 0 | 0 | 0 | 0 | 1 | 0 | 4 | 36
| VV |  | "DRENÁŽ" 84,9*0,8*0,1 |  | 6.792 | [13 empty] | VV | 2 | 2 | True | 0 | ROZPOCET
| VV |  | "SPLAŠKOVÁ KANALIZACE POD ZÁKLADY" 109*0,8*0,1 |  | 8.72 | [13 empty] | VV | 2 | 2 | True | 0 | ROZPOCET
| VV |  | "VENKOVNÍ VODOVOD POD ZÁKLADY" 2,5*0,8*0,1 |  | 0.2 | [13 empty] | VV | 2 | 2 | True | 0 | ROZPOCET
| VV |  | Součet |  | 15.712 | [13 empty] | VV | 2 | 4 | True | 1 | ROZPOCET
| D | 8 | Trubní vedení |  |  |  | 0 | [5 empty] | 0 |  | 0 |  | 0 | 1 | D | 1 |  |  |  | ROZPOCET | [6 empty] | 0
19 | K | 871181141 | Montáž potrubí z PE100 SDR 11 otevřený výkop svařovaných na tupo D 50 x 4,6 mm | m | 2.5 |  | 0 |  |  |  | základní | 0 | 0 | 0 | 0 | 0 | 0 | 4 | K | 2 |  |  |  | ROZPOCET | 0 | 0 | 0 | 0 | 0 | 1 | 0 | 4 | 38
20 | M | 28613597 | potrubí dvouvrstvé PE100 s 10% signalizační vrstvou SDR 11 50x4,6 | m | 2.5 |  | 0 |  |  |  | základní | 0 | 0 | 0 | 0 | 0 | 0 | 8 | M | 2 |  |  |  | ROZPOCET | 0 | 0 | 0 | 0 | 0 | 1 | 0 | 4 | 40
21 | K | 871241101 | Montáž potrubí z PVC SDR 11 těsněných gumovým kroužkem otevřený výkop D 90 x 4,3 mm | m | 2.5 |  | 0 |  |  |  | základní | 0 | 0 | 0 | 0 | 0 | 0 | 4 | K | 2 |  |  |  | ROZPOCET | 0 | 0 | 0 | 0 | 0 | 1 | 0 | 4 | 42
| VV |  | CHRÁNIČKA | [15 empty] | VV | 2 | 1 | True | 0 | ROZPOCET
| VV |  | 2,5 |  | 2.5 | [13 empty] | VV | 2 | 2 | True | 0 | ROZPOCET
| VV |  | Součet |  | 2.5 | [13 empty] | VV | 2 | 4 | True | 1 | ROZPOCET
22 | M | 28615170 | trubka vodovodní tlaková PPR řada PN 20 D 90mm | m | 2.5 |  | 0 |  |  |  | základní | 0 | 0 | 0 | 0 | 0 | 0 | 8 | M | 2 |  |  |  | ROZPOCET | 0 | 0 | 0 | 0 | 0 | 1 | 0 | 4 | 44
23 | K | 871265211 | Kanalizační potrubí z tvrdého PVC jednovrstvé tuhost třídy SN4 DN 110 | m | 78.5 |  | 0 |  |  |  | základní | 0 | 0 | 0 | 0 | 0 | 0 | 4 | K | 2 |  |  |  | ROZPOCET | 0 | 0 | 0 | 0 | 0 | 1 | 0 | 4 | 46
| VV |  | "SPLAŠKOVÁ KANALIZACE" 78,5 |  | 78.5 | [13 empty] | VV | 2 | 2 | True | 0 | ROZPOCET
| VV |  | Součet |  | 78.5 | [13 empty] | VV | 2 | 4 | True | 1 | ROZPOCET
24 | K | 871275211 | Kanalizační potrubí z tvrdého PVC jednovrstvé tuhost třídy SN4 DN 125 | m | 30.5 |  | 0 |  |  |  | základní | 0 | 0 | 0 | 0 | 0 | 0 | 4 | K | 2 |  |  |  | ROZPOCET | 0 | 0 | 0 | 0 | 0 | 1 | 0 | 4 | 48
| VV |  | "SPLAŠKOVÁ KANALIZACE" 30,5 |  | 30.5 | [13 empty] | VV | 2 | 2 | True | 0 | ROZPOCET
| VV |  | Součet |  | 30.5 | [13 empty] | VV | 2 | 4 | True | 1 | ROZPOCET
25 | K | 871315221 | Kanalizační potrubí z tvrdého PVC jednovrstvé tuhost třídy SN8 DN 160 | m | 84.9 |  | 0 |  |  |  | základní | 0 | 0 | 0 | 0 | 0 | 0 | 4 | K | 2 |  |  |  | ROZPOCET | 0 | 0 | 0 | 0 | 0 | 1 | 0 | 4 | 50
| VV |  | DRENÁŽNÍ POTRUBÍ | [15 empty] | VV | 2 | 1 | True | 0 | ROZPOCET
| VV |  | 27,5+29,2+28,2 |  | 84.9 | [13 empty] | VV | 2 | 2 | True | 0 | ROZPOCET
| VV |  | Součet |  | 84.9 | [13 empty] | VV | 2 | 4 | True | 1 | ROZPOCET
26 | K | 892233122 | Proplach a dezinfekce vodovodního potrubí DN od 40 do 70 | m | 2.5 |  | 0 |  |  |  | základní | 0 | 0 | 0 | 0 | 0 | 0 | 4 | K | 2 |  |  |  | ROZPOCET | 0 | 0 | 0 | 0 | 0 | 1 | 0 | 4 | 52
27 | K | 892241111 | Tlaková zkouška vodou potrubí do 80 | m | 2.5 |  | 0 |  |  |  | základní | 0 | 0 | 0 | 0 | 0 | 0 | 4 | K | 2 |  |  |  | ROZPOCET | 0 | 0 | 0 | 0 | 0 | 1 | 0 | 4 | 54
| VV |  | 2,5 |  | 2.5 | [13 empty] | VV | 2 | 2 | True | 0 | ROZPOCET
| VV |  | Součet |  | 2.5 | [13 empty] | VV | 2 | 4 | True | 1 | ROZPOCET
28 | K | 892271111 | Tlaková zkouška vodou potrubí DN 100 nebo 125 | m | 109 |  | 0 |  |  |  | základní | 0 | 0 | 0 | 0 | 0 | 0 | 4 | K | 2 |  |  |  | ROZPOCET | 0 | 0 | 0 | 0 | 0 | 1 | 0 | 4 | 56
| VV |  | 78,5+30,5 |  | 109 | [13 empty] | VV | 2 | 2 | True | 0 | ROZPOCET
| VV |  | Součet |  | 109 | [13 empty] | VV | 2 | 4 | True | 1 | ROZPOCET
29 | K | 892351111 | Tlaková zkouška vodou potrubí DN 150 nebo 200 | m | 84.9 |  | 0 |  |  |  | základní | 0 | 0 | 0 | 0 | 0 | 0 | 4 | K | 2 |  |  |  | ROZPOCET | 0 | 0 | 0 | 0 | 0 | 1 | 0 | 4 | 58
30 | K | 892372111 | Zabezpečení konců potrubí DN do 300 při tlakových zkouškách vodou | kus | 6 |  | 0 |  |  |  | základní | 0 | 0 | 0 | 0 | 0 | 0 | 4 | K | 2 |  |  |  | ROZPOCET | 0 | 0 | 0 | 0 | 0 | 1 | 0 | 4 | 60
| VV |  | "VODOVOD POD ZÁKLADY" 1+1 |  | 2 | [13 empty] | VV | 2 | 2 | True | 0 | ROZPOCET
| VV |  | "DRENÁŽ" 1+1 |  | 2 | [13 empty] | VV | 2 | 2 | True | 0 | ROZPOCET
| VV |  | "SPLAŠKOVÁ KANALIZACE" 1+1 |  | 2 | [13 empty] | VV | 2 | 2 | True | 0 | ROZPOCET
| VV |  | Součet |  | 6 | [13 empty] | VV | 2 | 4 | True | 1 | ROZPOCET
31 | K | 899721111 | Signalizační vodič DN do 150 mm na potrubí PVC | m | 111.5 |  | 0 |  |  |  | základní | 0 | 0 | 0 | 0 | 0 | 0 | 4 | K | 2 |  |  |  | ROZPOCET | 0 | 0 | 0 | 0 | 0 | 1 | 0 | 4 | 62
| VV |  | "SPLAŠKOVÁ KANALIZACE POD ZÁKLADY" 109 |  | 109 | [13 empty] | VV | 2 | 2 | True | 0 | ROZPOCET
| VV |  | "VENKOVNÍ VODOVOD POD ZÁKLADY" 2,5 |  | 2.5 | [13 empty] | VV | 2 | 2 | True | 0 | ROZPOCET
| VV |  | Součet |  | 111.5 | [13 empty] | VV | 2 | 4 | True | 1 | ROZPOCET
32 | K | 899722114 | Krytí potrubí z plastů výstražnou fólií z PVC 40 cm | m | 196.4 |  | 0 |  |  |  | základní | 0 | 0 | 0 | 0 | 0 | 0 | 4 | K | 2 |  |  |  | ROZPOCET | 0 | 0 | 0 | 0 | 0 | 1 | 0 | 4 | 64
| VV |  | 2,5+109+84,9 |  | 196.4 | [13 empty] | VV | 2 | 2 | True | 0 | ROZPOCET
| VV |  | Součet |  | 196.4 | [13 empty] | VV | 2 | 4 | True | 1 | ROZPOCET
| D | 998 | Přesun hmot |  |  |  | 0 | [5 empty] | 0 |  | 0 |  | 0 | 1 | D | 1 |  |  |  | ROZPOCET | [6 empty] | 0
33 | K | 998276101 | Přesun hmot pro trubní vedení z trub z plastických hmot otevřený výkop | t | 84.169 |  | 0 |  |  |  | základní | 0 | 0 | 0 | 0 | 0 | 0 | 4 | K | 2 |  |  |  | ROZPOCET | 0 | 0 | 0 | 0 | 0 | 1 | 0 | 4 | 66
34 | K | 998276124 | Příplatek k přesunu hmot pro trubní vedení z trub z plastických hmot za zvětšený přesun do 500 m | t | 84.169 |  | 0 |  |  |  | základní | 0 | 0 | 0 | 0 | 0 | 0 | 4 | K | 2 |  |  |  | ROZPOCET | 0 | 0 | 0 | 0 | 0 | 1 | 0 | 4 | 68
| D | PSV | Práce a dodávky PSV |  |  |  | 0 | [5 empty] | 0 |  | 0 |  | 0 | 2 | D | 0 |  |  |  | ROZPOCET | [6 empty] | 0
| D | 721 | Zdravotechnika - vnitřní kanalizace |  |  |  | 0 | [5 empty] | 0 |  | 0 |  | 0 | 2 | D | 1 |  |  |  | ROZPOCET | [6 empty] | 0
35 | K | 721173722 | Potrubí kanalizační z PE připojovací DN 40 | m | 41 |  | 0 |  |  |  | základní | 0 | 0 | 0 | 0 | 0 | 0 | 16 | K | 2 |  |  |  | ROZPOCET | 0 | 0 | 0 | 0 | 0 | 1 | 0 | 16 | 70
36 | K | 721173726 | Potrubí kanalizační z PE připojovací DN 100 | m | 11 |  | 0 |  |  |  | základní | 0 | 0 | 0 | 0 | 0 | 0 | 16 | K | 2 |  |  |  | ROZPOCET | 0 | 0 | 0 | 0 | 0 | 1 | 0 | 16 | 72
37 | K | 721173746 | Potrubí kanalizační z PE větrací DN 100 | m | 18 |  | 0 |  |  |  | základní | 0 | 0 | 0 | 0 | 0 | 0 | 16 | K | 2 |  |  |  | ROZPOCET | 0 | 0 | 0 | 0 | 0 | 1 | 0 | 16 | 74
38 | K | 721173747 | Potrubí kanalizační z PE větrací DN 125 | m | 6 |  | 0 |  |  |  | základní | 0 | 0 | 0 | 0 | 0 | 0 | 16 | K | 2 |  |  |  | ROZPOCET | 0 | 0 | 0 | 0 | 0 | 1 | 0 | 16 | 76
39 | K | 721194104 | Vyvedení a upevnění odpadních výpustek DN 40 | kus | 50 |  | 0 |  |  |  | základní | 0 | 0 | 0 | 0 | 0 | 0 | 16 | K | 2 |  |  |  | ROZPOCET | 0 | 0 | 0 | 0 | 0 | 1 | 0 | 16 | 78
40 | K | 721194109 | Vyvedení a upevnění odpadních výpustek DN 100 | kus | 6 |  | 0 |  |  |  | základní | 0 | 0 | 0 | 0 | 0 | 0 | 16 | K | 2 |  |  |  | ROZPOCET | 0 | 0 | 0 | 0 | 0 | 1 | 0 | 16 | 80
41 | K | 721211422 | Vpusť podlahová se svislým odtokem DN 50/75/110 mřížka nerez 138x138 | kus | 1 |  | 0 |  |  |  | základní | 0 | 0 | 0 | 0 | 0 | 0 | 16 | K | 2 |  |  |  | ROZPOCET | 0 | 0 | 0 | 0 | 0 | 1 | 0 | 16 | 82
| VV |  | "VP" 1 |  | 1 | [13 empty] | VV | 2 | 2 | True | 0 | ROZPOCET
| VV |  | Součet |  | 1 | [13 empty] | VV | 2 | 4 | True | 1 | ROZPOCET
42 | K | 721273151 | Hlavice ventilační polypropylen PP DN 50 | kus | 1 |  | 0 |  |  |  | základní | 0 | 0 | 0 | 0 | 0 | 0 | 16 | K | 2 |  |  |  | ROZPOCET | 0 | 0 | 0 | 0 | 0 | 1 | 0 | 16 | 84
43 | K | 721273153 | Hlavice ventilační polypropylen PP DN 110 | kus | 3 |  | 0 |  |  |  | základní | 0 | 0 | 0 | 0 | 0 | 0 | 16 | K | 2 |  |  |  | ROZPOCET | 0 | 0 | 0 | 0 | 0 | 1 | 0 | 16 | 86
44 | K | 721290111 | Zkouška těsnosti potrubí kanalizace vodou do DN 125 | m | 52 |  | 0 |  |  |  | základní | 0 | 0 | 0 | 0 | 0 | 0 | 16 | K | 2 |  |  |  | ROZPOCET | 0 | 0 | 0 | 0 | 0 | 1 | 0 | 16 | 88
45 | K | 998721101 | Přesun hmot tonážní pro vnitřní kanalizace v objektech v do 6 m | t | 0.078 |  | 0 |  |  |  | základní | 0 | 0 | 0 | 0 | 0 | 0 | 16 | K | 2 |  |  |  | ROZPOCET | 0 | 0 | 0 | 0 | 0 | 1 | 0 | 16 | 90
| D | 722 | Zdravotechnika - vnitřní vodovod |  |  |  | 0 | [5 empty] | 0 |  | 0 |  | 0 | 2 | D | 1 |  |  |  | ROZPOCET | [6 empty] | 0
46 | K | 722140106 | Potrubí vodovodní ocelové z ušlechtilé oceli spojované lisováním DN 40 | m | 35 |  | 0 |  |  |  | základní | 0 | 0 | 0 | 0 | 0 | 0 | 16 | K | 2 |  |  |  | ROZPOCET | 0 | 0 | 0 | 0 | 0 | 1 | 0 | 16 | 92
| VV |  | POŽÁRNÍ VODOVOD | [15 empty] | VV | 2 | 1 | True | 0 | ROZPOCET
| VV |  | 35 |  | 35 | [13 empty] | VV | 2 | 2 | True | 0 | ROZPOCET
| VV |  | Součet |  | 35 | [13 empty] | VV | 2 | 4 | True | 1 | ROZPOCET
47 | K | 722174022 | Potrubí vodovodní plastové PPR svar polyfuze PN 20 D 20 x 3,4 mm | m | 88.5 |  | 0 |  |  |  | základní | 0 | 0 | 0 | 0 | 0 | 0 | 16 | K | 2 |  |  |  | ROZPOCET | 0 | 0 | 0 | 0 | 0 | 1 | 0 | 16 | 94
48 | K | 722174023 | Potrubí vodovodní plastové PPR svar polyfuze PN 20 D 25 x 4,2 mm | m | 103 |  | 0 |  |  |  | základní | 0 | 0 | 0 | 0 | 0 | 0 | 16 | K | 2 |  |  |  | ROZPOCET | 0 | 0 | 0 | 0 | 0 | 1 | 0 | 16 | 96
49 | K | 722174024 | Potrubí vodovodní plastové PPR svar polyfuze PN 20 D 32 x5,4 mm | m | 65 |  | 0 |  |  |  | základní | 0 | 0 | 0 | 0 | 0 | 0 | 16 | K | 2 |  |  |  | ROZPOCET | 0 | 0 | 0 | 0 | 0 | 1 | 0 | 16 | 98
50 | K | 722181242 | Ochrana vodovodního potrubí přilepenými termoizolačními trubicemi z PE tl do 20 mm DN do 45 mm | m | 65 |  | 0 |  |  |  | základní | 0 | 0 | 0 | 0 | 0 | 0 | 16 | K | 2 |  |  |  | ROZPOCET | 0 | 0 | 0 | 0 | 0 | 1 | 0 | 16 | 100
51 | K | 722181252 | Ochrana vodovodního potrubí přilepenými termoizolačními trubicemi z PE tl do 25 mm DN do 45 mm | m | 191.5 |  | 0 |  |  |  | základní | 0 | 0 | 0 | 0 | 0 | 0 | 16 | K | 2 |  |  |  | ROZPOCET | 0 | 0 | 0 | 0 | 0 | 1 | 0 | 16 | 102
52 | K | 722190401 | Vyvedení a upevnění výpustku do DN 25 | kus | 49 |  | 0 |  |  |  | základní | 0 | 0 | 0 | 0 | 0 | 0 | 16 | K | 2 |  |  |  | ROZPOCET | 0 | 0 | 0 | 0 | 0 | 1 | 0 | 16 | 104
53 | K | 722190402 | Vyvedení a upevnění výpustku do DN 50 | kus | 2 |  | 0 |  |  |  | základní | 0 | 0 | 0 | 0 | 0 | 0 | 16 | K | 2 |  |  |  | ROZPOCET | 0 | 0 | 0 | 0 | 0 | 1 | 0 | 16 | 106
| VV |  | "POŽÁRNÍ VODOVOD" 1+1 |  | 2 | [13 empty] | VV | 2 | 2 | True | 0 | ROZPOCET
| VV |  | Součet |  | 2 | [13 empty] | VV | 2 | 4 | True | 1 | ROZPOCET
54 | K | 722240101 | Ventily plastové PPR přímé DN 20 | kus | 5 |  | 0 |  |  |  | základní | 0 | 0 | 0 | 0 | 0 | 0 | 16 | K | 2 |  |  |  | ROZPOCET | 0 | 0 | 0 | 0 | 0 | 1 | 0 | 16 | 108
55 | K | 722240102 | Ventily plastové PPR přímé DN 25 | kus | 8 |  | 0 |  |  |  | základní | 0 | 0 | 0 | 0 | 0 | 0 | 16 | K | 2 |  |  |  | ROZPOCET | 0 | 0 | 0 | 0 | 0 | 1 | 0 | 16 | 110
56 | K | 722240103 | Ventily plastové PPR přímé DN 32 | kus | 10 |  | 0 |  |  |  | základní | 0 | 0 | 0 | 0 | 0 | 0 | 16 | K | 2 |  |  |  | ROZPOCET | 0 | 0 | 0 | 0 | 0 | 1 | 0 | 16 | 112
57 | K | 722240123 | Kohout kulový plastový PPR DN 25 | kus | 10 |  | 0 |  |  |  | základní | 0 | 0 | 0 | 0 | 0 | 0 | 16 | K | 2 |  |  |  | ROZPOCET | 0 | 0 | 0 | 0 | 0 | 1 | 0 | 16 | 114
58 | K | 722250101 | Hydrantový ventil s hadicovou přípojkou G 1 | kus | 1 |  | 0 |  |  |  | základní | 0 | 0 | 0 | 0 | 0 | 0 | 16 | K | 2 |  |  |  | ROZPOCET | 0 | 0 | 0 | 0 | 0 | 1 | 0 | 16 | 116
59 | K | 722250133 | Hydrantový systém s tvarově stálou hadicí D 25 x 30 m celoplechový | soubor | 1 |  | 0 |  |  |  | základní | 0 | 0 | 0 | 0 | 0 | 0 | 16 | K | 2 |  |  |  | ROZPOCET | 0 | 0 | 0 | 0 | 0 | 1 | 0 | 16 | 118
60 | K | 722254115 | Hydrantová skříň vnitřní s výzbrojí D 25 polyesterová hadice | soubor | 1 |  | 0 |  |  |  | základní | 0 | 0 | 0 | 0 | 0 | 0 | 16 | K | 2 |  |  |  | ROZPOCET | 0 | 0 | 0 | 0 | 0 | 1 | 0 | 16 | 120
61 | K | 722259101 | Armatura požární ostatní hydrantový nástavec | kus | 1 |  | 0 |  |  |  | základní | 0 | 0 | 0 | 0 | 0 | 0 | 16 | K | 2 |  |  |  | ROZPOCET | 0 | 0 | 0 | 0 | 0 | 1 | 0 | 16 | 122
62 | K | 722290215 | Zkouška těsnosti vodovodního potrubí hrdlového nebo přírubového do DN 100 | m | 256.5 |  | 0 |  |  |  | základní | 0 | 0 | 0 | 0 | 0 | 0 | 16 | K | 2 |  |  |  | ROZPOCET | 0 | 0 | 0 | 0 | 0 | 1 | 0 | 16 | 124
| VV |  | 88,5+103+65 |  | 256.5 | [13 empty] | VV | 2 | 2 | True | 0 | ROZPOCET
| VV |  | Součet |  | 256.5 | [13 empty] | VV | 2 | 4 | True | 1 | ROZPOCET
63 | K | 722290226 | Zkouška těsnosti vodovodního potrubí závitového do DN 50 | m | 35 |  | 0 |  |  |  | základní | 0 | 0 | 0 | 0 | 0 | 0 | 16 | K | 2 |  |  |  | ROZPOCET | 0 | 0 | 0 | 0 | 0 | 1 | 0 | 16 | 126
64 | K | 722290234 | Proplach a dezinfekce vodovodního potrubí do DN 80 | m | 35 |  | 0 |  |  |  | základní | 0 | 0 | 0 | 0 | 0 | 0 | 16 | K | 2 |  |  |  | ROZPOCET | 0 | 0 | 0 | 0 | 0 | 1 | 0 | 16 | 128
| VV |  | 35 |  | 35 | [13 empty] | VV | 2 | 2 | True | 0 | ROZPOCET
| VV |  | Součet |  | 35 | [13 empty] | VV | 2 | 4 | True | 1 | ROZPOCET
65 | K | 998722101 | Přesun hmot tonážní pro vnitřní vodovod v objektech v do 6 m | t | 0.57 |  | 0 |  |  |  | základní | 0 | 0 | 0 | 0 | 0 | 0 | 16 | K | 2 |  |  |  | ROZPOCET | 0 | 0 | 0 | 0 | 0 | 1 | 0 | 16 | 130
| D | 725 | Zdravotechnika - zařizovací předměty |  |  |  | 0 | [5 empty] | 0 |  | 0 |  | 0 | 2 | D | 1 |  |  |  | ROZPOCET | [6 empty] | 0
66 | K | 725112171 | Kombi klozet s hlubokým splachováním odpad vodorovný | ks | 7 |  | 0 |  |  |  | základní | 0 | 0 | 0 | 0 | 0 | 0 | 16 | K | 2 |  |  |  | ROZPOCET | 0 | 0 | 0 | 0 | 0 | 1 | 0 | 16 | 132
| VV |  | "WC" 7 |  | 7 | [13 empty] | VV | 2 | 2 | True | 0 | ROZPOCET
| VV |  | Součet |  | 7 | [13 empty] | VV | 2 | 4 | True | 1 | ROZPOCET
67 | K | 725112171.R01 | Kombi klozet s hlubokým splachováním odpad vodorovný pro zdravotně handicapované | ks | 2 |  | 0 |  |  |  | základní | 0 | 0 | 0 | 0 | 0 | 0 | 16 | K | 2 |  |  |  | ROZPOCET | 0 | 0 | 0 | 0 | 0 | 1 | 0 | 16 | 134
| VV |  | "WCi" 2 |  | 2 | [13 empty] | VV | 2 | 2 | True | 0 | ROZPOCET
| VV |  | Součet |  | 2 | [13 empty] | VV | 2 | 4 | True | 1 | ROZPOCET
68 | K | 725121527 | Pisoárové záchodky keramické automatické s integrovaným napájecím zdrojem | ks | 3 |  | 0 | CS ÚRS 2019 01 |  |  | základní | 0 | 0 | 0 | 0 | 0 | 0 | 16 | K | 2 |  |  |  | ROZPOCET | 0 | 0 | 0 | 0 | 0 | 1 | 0 | 16 | 136
| VV |  | 3 |  | 3 | [13 empty] | VV | 2 | 2 | True | 1 | ROZPOCET
69 | K | 725211622 | Umyvadlo keramické připevněné na stěnu šrouby bílé se sloupem na sifon 550 mm | ks | 10 |  | 0 |  |  |  | základní | 0 | 0 | 0 | 0 | 0 | 0 | 16 | K | 2 |  |  |  | ROZPOCET | 0 | 0 | 0 | 0 | 0 | 1 | 0 | 16 | 138
| VV |  | "U" 8 |  | 8 | [13 empty] | VV | 2 | 2 | True | 0 | ROZPOCET
| VV |  | "U1" 2 |  | 2 | [13 empty] | VV | 2 | 2 | True | 0 | ROZPOCET
| VV |  | Součet |  | 10 | [13 empty] | VV | 2 | 4 | True | 1 | ROZPOCET
70 | K | 725211681 | Umyvadlo keramické zdravotní připevněné na stěnu šrouby bílé 640 mm | ks | 2 |  | 0 |  |  |  | základní | 0 | 0 | 0 | 0 | 0 | 0 | 16 | K | 2 |  |  |  | ROZPOCET | 0 | 0 | 0 | 0 | 0 | 1 | 0 | 16 | 140
| VV |  | "UI" 2 |  | 2 | [13 empty] | VV | 2 | 2 | True | 0 | ROZPOCET
| VV |  | Součet |  | 2 | [13 empty] | VV | 2 | 4 | True | 1 | ROZPOCET
71 | K | 725241111 | Vanička sprchová akrylátová čtvercová 800x800 mm | ks | 2 |  | 0 |  |  |  | základní | 0 | 0 | 0 | 0 | 0 | 0 | 16 | K | 2 |  |  |  | ROZPOCET | 0 | 0 | 0 | 0 | 0 | 1 | 0 | 16 | 142
| VV |  | "SPR" 2 |  | 2 | [13 empty] | VV | 2 | 2 | True | 0 | ROZPOCET
| VV |  | Součet |  | 2 | [13 empty] | VV | 2 | 4 | True | 1 | ROZPOCET
72 | K | 725245102 | Zástěna sprchová jednokřídlá do výšky 2000 mm a šířky 800 mm | ks | 2 |  | 0 |  |  |  | základní | 0 | 0 | 0 | 0 | 0 | 0 | 16 | K | 2 |  |  |  | ROZPOCET | 0 | 0 | 0 | 0 | 0 | 1 | 0 | 16 | 144
| VV |  | "SPR" 2 |  | 2 | [13 empty] | VV | 2 | 2 | True | 0 | ROZPOCET
| VV |  | Součet |  | 2 | [13 empty] | VV | 2 | 4 | True | 1 | ROZPOCET
73 | K | 725291111 | Doplňky zařízení koupelen a záchodů keramické toaletní deska rovná šířka 450 mm | soubor | 10 |  | 0 |  |  |  | základní | 0 | 0 | 0 | 0 | 0 | 0 | 16 | K | 2 |  |  |  | ROZPOCET | 0 | 0 | 0 | 0 | 0 | 1 | 0 | 16 | 146
| VV |  | "U" 8 |  | 8 | [13 empty] | VV | 2 | 2 | True | 0 | ROZPOCET
| VV |  | "U1" 2 |  | 2 | [13 empty] | VV | 2 | 2 | True | 0 | ROZPOCET
| VV |  | Součet |  | 10 | [13 empty] | VV | 2 | 4 | True | 1 | ROZPOCET
74 | K | 725291511 | Doplňky zařízení koupelen a záchodů plastové dávkovač tekutého mýdla na 350 ml | soubor | 12 |  | 0 |  |  |  | základní | 0 | 0 | 0 | 0 | 0 | 0 | 16 | K | 2 |  |  |  | ROZPOCET | 0 | 0 | 0 | 0 | 0 | 1 | 0 | 16 | 148
| VV |  | "U" 8 |  | 8 | [13 empty] | VV | 2 | 2 | True | 0 | ROZPOCET
| VV |  | "Ui" 2 |  | 2 | [13 empty] | VV | 2 | 2 | True | 0 | ROZPOCET
| VV |  | "U1" 2 |  | 2 | [13 empty] | VV | 2 | 2 | True | 0 | ROZPOCET
| VV |  | Součet |  | 12 | [13 empty] | VV | 2 | 4 | True | 1 | ROZPOCET
75 | K | 725291521 | Doplňky zařízení koupelen a záchodů plastové zásobník toaletních papírů | soubor | 7 |  | 0 |  |  |  | základní | 0 | 0 | 0 | 0 | 0 | 0 | 16 | K | 2 |  |  |  | ROZPOCET | 0 | 0 | 0 | 0 | 0 | 1 | 0 | 16 | 150
| VV |  | "WC" 7 |  | 7 | [13 empty] | VV | 2 | 2 | True | 0 | ROZPOCET
| VV |  | Součet |  | 7 | [13 empty] | VV | 2 | 4 | True | 1 | ROZPOCET
76 | K | 725291531 | Doplňky zařízení koupelen a záchodů plastové zásobník papírových ručníků | soubor | 12 |  | 0 |  |  |  | základní | 0 | 0 | 0 | 0 | 0 | 0 | 16 | K | 2 |  |  |  | ROZPOCET | 0 | 0 | 0 | 0 | 0 | 1 | 0 | 16 | 152
| VV |  | "U" 8 |  | 8 | [13 empty] | VV | 2 | 2 | True | 0 | ROZPOCET
| VV |  | "Ui" 2 |  | 2 | [13 empty] | VV | 2 | 2 | True | 0 | ROZPOCET
| VV |  | "U1" 2 |  | 2 | [13 empty] | VV | 2 | 2 | True | 0 | ROZPOCET
| VV |  | Součet |  | 12 | [13 empty] | VV | 2 | 4 | True | 1 | ROZPOCET
77 | K | 725291641 | Doplňky zařízení koupelen a záchodů nerezové madlo | soubor | 6 |  | 0 |  |  |  | základní | 0 | 0 | 0 | 0 | 0 | 0 | 16 | K | 2 |  |  |  | ROZPOCET | 0 | 0 | 0 | 0 | 0 | 1 | 0 | 16 | 154
| VV |  | "Ui" 2*2 |  | 4 | [13 empty] | VV | 2 | 2 | True | 0 | ROZPOCET
| VV |  | "WCi" 2 |  | 2 | [13 empty] | VV | 2 | 2 | True | 0 | ROZPOCET
| VV |  | Součet |  | 6 | [13 empty] | VV | 2 | 4 | True | 1 | ROZPOCET
78 | K | 725331111 | Výlevka bez výtokových armatur keramická se sklopnou plastovou mřížkou 500 mm | ks | 2 |  | 0 |  |  |  | základní | 0 | 0 | 0 | 0 | 0 | 0 | 16 | K | 2 |  |  |  | ROZPOCET | 0 | 0 | 0 | 0 | 0 | 1 | 0 | 16 | 156
| VV |  | "V" 2 |  | 2 | [13 empty] | VV | 2 | 2 | True | 0 | ROZPOCET
| VV |  | Součet |  | 2 | [13 empty] | VV | 2 | 4 | True | 1 | ROZPOCET
79 | K | 725531102 | Elektrický ohřívač zásobníkový přepadový beztlakový 10 l / 2 kW | ks | 10 |  | 0 |  |  |  | základní | 0 | 0 | 0 | 0 | 0 | 0 | 16 | K | 2 |  |  |  | ROZPOCET | 0 | 0 | 0 | 0 | 0 | 1 | 0 | 16 | 158
| VV |  | "Z" 10 |  | 10 | [13 empty] | VV | 2 | 2 | True | 0 | ROZPOCET
| VV |  | Součet |  | 10 | [13 empty] | VV | 2 | 4 | True | 1 | ROZPOCET
80 | K | 725532120 | Elektrický ohřívač zásobníkový akumulační závěsný svislý 125 l / 2 kW | ks | 1 |  | 0 |  |  |  | základní | 0 | 0 | 0 | 0 | 0 | 0 | 16 | K | 2 |  |  |  | ROZPOCET | 0 | 0 | 0 | 0 | 0 | 1 | 0 | 16 | 160
| VV |  | "Z1" 1 |  | 1 | [13 empty] | VV | 2 | 2 | True | 0 | ROZPOCET
| VV |  | Součet |  | 1 | [13 empty] | VV | 2 | 4 | True | 1 | ROZPOCET
81 | K | 725813111 | Ventil rohový bez připojovací trubičky nebo flexi hadičky G 1/2 | ks | 104 |  | 0 |  |  |  | základní | 0 | 0 | 0 | 0 | 0 | 0 | 16 | K | 2 |  |  |  | ROZPOCET | 0 | 0 | 0 | 0 | 0 | 1 | 0 | 16 | 162
82 | K | 725821323 | Baterie dřezová nástěnná klasická s otáčivým kulatým ústím a délkou ramínka 300 mm | soubor | 2 |  | 0 |  |  |  | základní | 0 | 0 | 0 | 0 | 0 | 0 | 16 | K | 2 |  |  |  | ROZPOCET | 0 | 0 | 0 | 0 | 0 | 1 | 0 | 16 | 164
| VV |  | "V" 2 |  | 2 | [13 empty] | VV | 2 | 2 | True | 0 | ROZPOCET
| VV |  | Součet |  | 2 | [13 empty] | VV | 2 | 4 | True | 1 | ROZPOCET
83 | K | 725822611 | Baterie umyvadlová stojánková páková bez výpusti | soubor | 11 |  | 0 |  |  |  | základní | 0 | 0 | 0 | 0 | 0 | 0 | 16 | K | 2 |  |  |  | ROZPOCET | 0 | 0 | 0 | 0 | 0 | 1 | 0 | 16 | 166
| VV |  | "U" 7 |  | 7 | [13 empty] | VV | 2 | 2 | True | 0 | ROZPOCET
| VV |  | "Ui" 2 |  | 2 | [13 empty] | VV | 2 | 2 | True | 0 | ROZPOCET
| VV |  | "U1" 2 |  | 2 | [13 empty] | VV | 2 | 2 | True | 0 | ROZPOCET
| VV |  | Součet |  | 11 | [13 empty] | VV | 2 | 4 | True | 1 | ROZPOCET
84 | K | 725841311 | Baterie sprchová nástěnná pákové | soubor | 2 |  | 0 |  |  |  | základní | 0 | 0 | 0 | 0 | 0 | 0 | 16 | K | 2 |  |  |  | ROZPOCET | 0 | 0 | 0 | 0 | 0 | 1 | 0 | 16 | 168
| VV |  | "SPR" 2 |  | 2 | [13 empty] | VV | 2 | 2 | True | 0 | ROZPOCET
| VV |  | Součet |  | 2 | [13 empty] | VV | 2 | 4 | True | 1 | ROZPOCET
85 | K | 725861102 | Zápachová uzávěrka pro umyvadla DN 40 | kus | 11 |  | 0 |  |  |  | základní | 0 | 0 | 0 | 0 | 0 | 0 | 16 | K | 2 |  |  |  | ROZPOCET | 0 | 0 | 0 | 0 | 0 | 1 | 0 | 16 | 170
| VV |  | "U" 7 |  | 7 | [13 empty] | VV | 2 | 2 | True | 0 | ROZPOCET
| VV |  | "Ui" 2 |  | 2 | [13 empty] | VV | 2 | 2 | True | 0 | ROZPOCET
| VV |  | "U1" 2 |  | 2 | [13 empty] | VV | 2 | 2 | True | 0 | ROZPOCET
| VV |  | Součet |  | 11 | [13 empty] | VV | 2 | 4 | True | 1 | ROZPOCET
86 | K | 725865311 | Zápachová uzávěrka sprchových van DN 40/50 s kulovým kloubem na odtoku | kus | 2 |  | 0 |  |  |  | základní | 0 | 0 | 0 | 0 | 0 | 0 | 16 | K | 2 |  |  |  | ROZPOCET | 0 | 0 | 0 | 0 | 0 | 1 | 0 | 16 | 172
| VV |  | "SPR" 2 |  | 2 | [13 empty] | VV | 2 | 2 | True | 0 | ROZPOCET
| VV |  | Součet |  | 2 | [13 empty] | VV | 2 | 4 | True | 1 | ROZPOCET
87 | K | 725865411 | Zápachová uzávěrka pisoárová DN 32/40 | kus | 3 |  | 0 |  |  |  | základní | 0 | 0 | 0 | 0 | 0 | 0 | 16 | K | 2 |  |  |  | ROZPOCET | 0 | 0 | 0 | 0 | 0 | 1 | 0 | 16 | 174
| VV |  | "PI" 3 |  | 3 | [13 empty] | VV | 2 | 2 | True | 0 | ROZPOCET
| VV |  | Součet |  | 3 | [13 empty] | VV | 2 | 4 | True | 1 | ROZPOCET
88 | K | 725R001 | Doplňky zařízení koupelen a záchodů - zrcadlo | soubor | 11 |  | 0 |  |  |  | základní | 0 | 0 | 0 | 0 | 0 | 0 | 16 | K | 2 |  |  |  | ROZPOCET | 0 | 0 | 0 | 0 | 0 | 1 | 0 | 16 | 176
| VV |  | "U" 7 |  | 7 | [13 empty] | VV | 2 | 2 | True | 0 | ROZPOCET
| VV |  | "UI" 2 |  | 2 | [13 empty] | VV | 2 | 2 | True | 0 | ROZPOCET
| VV |  | "U1" 2 |  | 2 | [13 empty] | VV | 2 | 2 | True | 0 | ROZPOCET
| VV |  | Součet |  | 11 | [13 empty] | VV | 2 | 4 | True | 1 | ROZPOCET
89 | K | 725R002 | Doplňky zařízení koupelen a záchodů - kartáčová sestava | soubor | 9 |  | 0 |  |  |  | základní | 0 | 0 | 0 | 0 | 0 | 0 | 16 | K | 2 |  |  |  | ROZPOCET | 0 | 0 | 0 | 0 | 0 | 1 | 0 | 16 | 178
| VV |  | "WC" 7 |  | 7 | [13 empty] | VV | 2 | 2 | True | 0 | ROZPOCET
| VV |  | "WCi" 2 |  | 2 | [13 empty] | VV | 2 | 2 | True | 0 | ROZPOCET
| VV |  | Součet |  | 9 | [13 empty] | VV | 2 | 4 | True | 1 | ROZPOCET
90 | K | 725R003 | Doplňky zařízení koupelen a záchodů - nouzové volání na WC | soubor | 2 |  | 0 |  |  |  | základní | 0 | 0 | 0 | 0 | 0 | 0 | 16 | K | 2 |  |  |  | ROZPOCET | 0 | 0 | 0 | 0 | 0 | 1 | 0 | 16 | 180
| VV |  | "WCi" 2 |  | 2 | [13 empty] | VV | 2 | 2 | True | 0 | ROZPOCET
| VV |  | Součet |  | 2 | [13 empty] | VV | 2 | 4 | True | 1 | ROZPOCET
91 | K | 998725101 | Přesun hmot tonážní pro zařizovací předměty v objektech v do 6 m | t | 0.891 |  | 0 |  |  |  | základní | 0 | 0 | 0 | 0 | 0 | 0 | 16 | K | 2 |  |  |  | ROZPOCET | 0 | 0 | 0 | 0 | 0 | 1 | 0 | 16 | 182

## 06 - VZDUCHOTECHNIKA
[9 empty] | >> skryté sloupce << | [9 empty] | {a99bb142-4530-41ab-ae98-8adcf7438680}
2
| KRYCÍ LIST SOUPISU PRACÍ | [8 empty] | v --- níže se nacházejí doplnkové a pomocné údaje k sestavám --- v | [8 empty] | False
Stavba:
Provizorní menza - UK Albertov
Objekt:
06 - D.1.4b - ZAŘÍZENÍ VZDUCHOTECHNIKY
| KSO: |  |  |  |  | CC-CZ:
| Místo: |  |  |  |  | Datum: | vyplň
| Zadavatel: |  |  |  |  | IČ: | 216208
|  | UNIVERZITA KARLOVA, OVOCNÝ TRH 560/5, 113 36 PRAHA |  |  |  | DIČ: | CZ00216208
| Uchazeč: |  |  |  |  | IČ:
|  | VYPLŇ - bude vybrán ve výběrovém řízení |  |  |  | DIČ:
| Projektant: |  |  |  |  | IČ: | 25917234
|  | JIKA CZ, Ing Jiří Slánský |  |  |  | DIČ: | CZ25917234
| Zpracovatel: |  |  |  |  | IČ:
|  | Martin Kareš |  |  |  | DIČ:
Poznámka:
| Cena bez DPH | [5 empty] | 0
|  |  | Základ daně |  |  | Sazba daně | Výše daně
| DPH | základní | 0 |  |  | 21% | 0
|  | snížená | 0 |  |  | 15% | 0
|  | zákl. přenesená | 0 |  |  | 21% | 0
|  | sníž. přenesená | 0 |  |  | 15% | 0
|  | nulová | 0 |  |  | 0% | 0
| Cena s DPH |  |  | v | CZK |  | 0
REKAPITULACE ČLENĚNÍ SOUPISU PRACÍ
Stavba:
Provizorní menza - UK Albertov
Objekt:
06 - D.1.4b - ZAŘÍZENÍ VZDUCHOTECHNIKY
Místo: | [5 empty] | Datum: | vyplň
Zadavatel: |  |  | UNIVERZITA KARLOVA, OVOCNÝ TRH 560/5, 113 36 PRAHA |  |  | Projektant: | JIKA CZ, Ing Jiří Slánský
Uchazeč: |  |  | VYPLŇ - bude vybrán ve výběrovém řízení |  |  | Zpracovatel: | Martin Kareš
Kód dílu - Popis | [6 empty] | Cena celkem [CZK]
Náklady ze soupisu prací | [6 empty] | 0 | [12 empty] | -1
| HSV - HSV | [5 empty] | 0
| 01 - Vzduchotechnika | [5 empty] | 0
SOUPIS PRACÍ
Stavba:
Provizorní menza - UK Albertov
Objekt:
06 - D.1.4b - ZAŘÍZENÍ VZDUCHOTECHNIKY
Místo: | [5 empty] | Datum: | vyplň
Zadavatel: |  |  | UNIVERZITA KARLOVA, OVOCNÝ TRH 560/5, 113 36 PRAHA |  |  | Projektant: | JIKA CZ, Ing Jiří Slánský
Uchazeč: |  |  | VYPLŇ - bude vybrán ve výběrovém řízení |  |  | Zpracovatel: | Martin Kareš
PČ | Typ | Kód | Popis | MJ | Množství | J.cena [CZK] | Cena celkem [CZK] | Cenová soustava |  |  | DPH | J. Nh [h] | Nh celkem [h] | J. hmotnost [t] | Hmotnost celkem [t] | J. suť [t] | Suť Celkem [t]
Náklady soupisu celkem | [6 empty] | 0 | [5 empty] | 0 |  | 0 |  | 0 |  | D | -1 | [7 empty] | 0
| D | HSV | HSV |  |  |  | 0 | [5 empty] | 0 |  | 0 |  | 0 | 1 | D | 0 | ROZPOCET | [6 empty] | 0
| D | 01 | Vzduchotechnika |  |  |  | 0 | [5 empty] | 0 |  | 0 |  | 0 | 1 | D | 1 | ROZPOCET | [6 empty] | 0
1 | K | 01 | Vzduchotechnika - viz samostatný výkaz | soubor | 1 | 0 | 0 |  |  |  | základní | 0 | 0 | 0 | 0 | 0 | 0 | 4 | K | 2 | ROZPOCET | 0 | 0 | 0 | 0 | 0 | 1 | 0 | 4 | 2
| PP |  | Vzduchotechnika - viz samostatný výkaz | [15 empty] | PP | 2

## D.1.4b - VZDUCHOTECHNIKA
Stavba: |  | PROVIZORNÍ MENZA - UK ALBERTOV
Zak. čís.: |  | 1587/82 |  |  | Dodávka v Kč |  |  | 0
[5 empty] | Montáž v Kč |  |  | 0
[5 empty] | režie | 4% |  | 0
[5 empty] | měření, zprovoznění… |  | 0.05 | 0
[5 empty] | CELKEM v Kč bez DPH |  |  | 0
Datum: |  | 05/2019 | [6 empty] | *
Poř. |  |  |  |  | Jednotkové údaje |  | Celkové údaje
čís. |  | P o p i s | M.j. | počet | dodávka | montáž | dodávka | montáž
pol. |  |  |  | jednotek | v Kč | v Kč | v Kč | v Kč
|  | Příprava výdeje a mytí nádobí |  |  |  |  | 0 | 0
1-1 |  | protidešťová žaluzie 1200x1000 se sítem | ks | 1 |  |  | 0 | 0
|  | D.1.4b.02 - střecha | ks | 1 |  |  | 0 | 0
1-2 |  | buňka tlumiče hluku 500x200x1000, útlum po frekvencích 32Hz-8kHz: 6/9/12/19/26/28/24/18/10dB | ks | 72 | 0 | 0 | 0 | 0
|  | D.1.4b.02 - střecha | ks | 72 | 0 |  | 0 | 0
1-3 |  | VZT jednotka 12300m3/h, podrobné technické parametry viz příloha 1 | ks | 1 |  |  | 0 | 0
|  | D.1.4b.02 - střecha | ks | 1 |  |  | 0 | 0
1-4 |  | kondenzační jednotka 30kW, chladivo R410A, včetně VZT kitu, propojovacího vedení, doplnění chladiva a zprovoznění + konzole pro uchycení na střechu | ks | 2 |  |  | 0 | 0
|  | D.1.4b.02 - střecha | ks | 2 |  |  | 0 | 0
1-5 |  | velkoplošná textilní vyústka DN500/4000, 100Pa, Dt=-8°C, 4500m3/h | ks | 2 |  |  | 0 | 0
|  | D.1.4b.02 - 015 | ks | 1 |  |  | 0 | 0
1-6 |  | velkoplošná textilní vyústka DN400/6500, 100Pa, Dt=-8°C, 3000m3/h | ks | 2 |  |  | 0 | 0
|  | D.1.4b.02 - 014 | ks | 1 |  |  | 0 | 0
1-7 |  | velkoplošná textilní vyústka DN100/2500, 100Pa, Dt=-8°C, 150m3/h | ks | 1 |  |  | 0 | 0
|  | D.1.4b.02 - 024 | ks | 1 |  |  | 0 | 0
1-8 |  | velkoplošná textilní vyústka DN100/1000, 100Pa, Dt=-8°C, 150m3/h | ks | 1 |  |  | 0 | 0
|  | D.1.4b.02 - 023 | ks | 1 |  |  | 0 | 0
1-8a |  | velkoplošná textilní vyústka DN100/500, 100Pa, Dt=-8°C, 50m3/h | ks | 1 |  |  | 0 | 0
|  | D.1.4b.02 - 022 | ks | 1 | 0 | 0 | 0 | 0
1-9 |  | obdélníková jednořadá vyústka na kruhové potrubí (DN315), 200x100 regulace R1 | ks | 7 |  |  | 0 | 0
|  | D.1.4b.02 - 015 | ks | 7 |  |  | 0 | 0
1-10 |  | odsávací zákryt 2500x1300, pouze montáž, zaslepení stávajícího nástavce a vytvoření nového | ks | 2 |  |  | 0 | 0
|  | D.1.4b.02 - 015 | ks | 2 |  |  | 0 | 0
1-11 |  | odsávací zákryt 2800x900, pouze montáž, zaslepení stávajícího nástavce a vytvoření nového | ks | 1 |  |  | 0 | 0
|  | D.1.4b.02 - 015 | ks | 1 |  |  | 0 | 0
1-12 |  | odsávací zákryt 1900x1100, pouze montáž, zaslepení stávajícího nástavce a vytvoření nového | ks | 1 |  |  | 0 | 0
|  | D.1.4b.02 - 014 | ks | 1 |  |  | 0 | 0
1-13 |  | odsávací zákryt 3500x1300, pouze montáž, zaslepení stávajícího nástavce a vytvoření nového | ks | 1 |  |  | 0 | 0
|  | D.1.4b.02 - 014 | ks | 1 |  |  | 0 | 0
1-14 |  | regulační klapka 400x315, ovládání ruční | ks | 3 |  |  | 0 | 0
|  | D.1.4b.02 - 014 | ks | 1 |  |  | 0 | 0
|  | D.1.4b.02 - 015 | ks | 1 |  |  | 0 | 0
|  | D.1.4b.02 - 017 | ks | 1 |  |  | 0 | 0
1-15 |  | regulační klapka 450x315, ovládání ruční | ks | 1 |  |  | 0 | 0
|  | D.1.4b.02 - 015 | ks | 1 |  |  | 0 | 0
1-16 |  | regulační klapka DN250, ovládání ruční | ks | 1 |  |  | 0 | 0
|  | D.1.4b.02 - 014 | ks | 1 |  |  | 0 | 0
1-17 |  | regulační klapka DN315, ovládání ruční | ks | 1 |  |  | 0 | 0
|  | D.1.4b.02 - 016 | ks | 1 |  |  | 0 | 0
1-18 |  | výfuková hlavice DN900 včetně zavětrování na střeše | ks | 1 |  |  | 0 | 0
|  | D.1.4b.02 - střecha | ks | 1 |  |  | 0 | 0
1-19 |  | tepelná izolace, minerální vata tl.100mm s Al polepem a oplechováním | m2 | 105 |  |  | 0 | 0
|  | D.1.4b.02 - střecha | m2 | 105 |  |  | 0 | 0
1-20 |  | potrubí čtyřhranné ocelové pozinkované skupiny I |  |  |  |  | 0 | 0
|  | do obvodu 5600, 80% tvarovek | m | 3 |  |  | 0 | 0
|  | D.1.4b.02 - střecha | m | 3 |  |  | 0 | 0
|  | do obvodu 4460, 30% tvarovek | m | 16 |  |  | 0 | 0
|  | D.1.4b.02 - střecha | m | 16 |  |  | 0 | 0
|  | do obvodu 3500, 100% tvarovek | m | 3 |  |  | 0 | 0
|  | D.1.4b.02 - střecha | m | 1 |  |  | 0 | 0
|  | D.1.4b.02 - 015 | m | 2 |  |  | 0 | 0
|  | do obvodu 2630, 30% tvarovek | m | 16 |  |  | 0 | 0
|  | D.1.4b.02 - střecha | m | 13 |  |  | 0 | 0
|  | D.1.4b.02 - 014 | m | 1 |  |  | 0 | 0
|  | D.1.4b.02 - 015 | m | 1 |  |  | 0 | 0
|  | D.1.4b.02 - 016 | m | 1 |  |  | 0 | 0
|  | do obvodu 1890, 30% tvarovek | m | 3 |  |  | 0 | 0
|  | D.1.4b.02 - 015 | m | 2 |  |  | 0 | 0
|  | D.1.4b.02 - 016 | m | 1 |  |  | 0 | 0
|  | do obvodu 1500, 30% tvarovek | m | 15 |  |  | 0 | 0
|  | D.1.4b.02 - 014 | m | 7 |  |  | 0 | 0
|  | D.1.4b.02 - 015 | m | 3 |  |  | 0 | 0
|  | D.1.4b.02 - 016 | m | 5 |  |  | 0 | 0
1-21 |  | potrubí kruhové ocelové pozinkované skupiny I |  |  |  |  | 0 | 0
|  | do průměru 900mm, 80% tvarovek | m | 2 |  |  | 0 | 0
|  | D.1.4b.02 - střecha | m | 2 |  |  | 0 | 0
|  | do průměru 560mm, 50% tvarovek | m | 5 |  |  | 0 | 0
|  | D.1.4b.02 - 015 | m | 5 |  |  | 0 | 0
|  | do průměru 400mm, 30% tvarovek | m | 14 |  |  | 0 | 0
|  | D.1.4b.02 - 014 | m | 2 |  |  | 0 | 0
|  | D.1.4b.02 - 015 | m | 8 |  |  | 0 | 0
|  | D.1.4b.02 - 016 | m | 4 |  |  | 0 | 0
|  | do průměru 280mm, 0% tvarovek | m | 1 |  |  | 0 | 0
|  | D.1.4b.02 - 014 | m | 1 |  |  | 0 | 0
|  | do průměru 200mm, 30% tvarovek | m | 12 |  |  | 0 | 0
|  | D.1.4b.02 - 015 | m | 6 |  |  | 0 | 0
|  | D.1.4b.02 - 016 | m | 4 |  |  | 0 | 0
|  | D.1.4b.02 - 022 | m | 2 |  |  | 0 | 0
|  | do průměru 100mm, 30% tvarovek | m | 9 |  |  | 0 | 0
|  | D.1.4b.02 - 016 | m | 6 |  |  | 0 | 0
|  | D.1.4b.02 - 022 | m | 1 |  |  | 0 | 0
|  | D.1.4b.02 - 023 | m | 1 |  |  | 0 | 0
|  | D.1.4b.02 - 024 | m | 1 |  |  | 0 | 0
|  | Ostatní |  |  |  |  | 0 | 0
2-1 |  | Nástěnná chladící jednotka 5kW. Venkovní, vnitřní jednotka, ovládání, konzole na venkovní jednotku, propojení doplnění chladiva, zprovoznění. Zimní výbava, automatický restart. | kpl | 1 |  |  | 0 | 0
|  | D.1.4b.02 - střecha | ks | 1 |  |  | 0 | 0
|  | D.1.4b.02 - 020 | ks | 1 |  |  | 0 | 0
2-2 |  | talířový ventil pro odvod vzduchu DN160, 30-150m3/h, max 25Pa. Max 25dB | ks | 24 |  |  | 0 | 0
|  | D.1.4b.02 - 001 | ks | 3 |  |  | 0 | 0
|  | D.1.4b.02 - 002 | ks | 1 |  |  | 0 | 0
|  | D.1.4b.02 - 003 | ks | 1 |  |  | 0 | 0
|  | D.1.4b.02 - 004 | ks | 1 |  |  | 0 | 0
|  | D.1.4b.02 - 005 | ks | 1 |  |  | 0 | 0
|  | D.1.4b.02 - 007 | ks | 1 |  |  | 0 | 0
|  | D.1.4b.02 - 008 | ks | 1 |  |  | 0 | 0
|  | D.1.4b.02 - 009 | ks | 1 |  |  | 0 | 0
|  | D.1.4b.02 - 010 | ks | 1 |  |  | 0 | 0
|  | D.1.4b.02 - 011 | ks | 1 |  |  | 0 | 0
|  | D.1.4b.02 - 022 | ks | 2 |  |  | 0 | 0
|  | D.1.4b.02 - 027 | ks | 2 |  |  | 0 | 0
|  | D.1.4b.02 - 028 | ks | 2 |  |  | 0 | 0
|  | D.1.4b.02 - 029 | ks | 1 |  |  | 0 | 0
|  | D.1.4b.02 - 030 | ks | 1 |  |  | 0 | 0
|  | D.1.4b.02 - 031 | ks | 1 |  |  | 0 | 0
|  | D.1.4b.02 - 032 | ks | 1 |  |  | 0 | 0
|  | D.1.4b.02 - 033 | ks | 1 |  |  | 0 | 0
|  | D.1.4b.02 - 034 | ks | 1 |  |  | 0 | 0
2-3 |  | ohebné potrubí typu sono, DN160 | m | 16 |  |  | 0 | 0
|  | D.1.4b.02 - 002 | m | 2 |  |  | 0 | 0
|  | D.1.4b.02 - 008 | m | 2 |  |  | 0 | 0
|  | D.1.4b.02 - 023 | m | 3 |  |  | 0 | 0
|  | D.1.4b.02 - 027 | m | 3 |  |  | 0 | 0
|  | D.1.4b.02 - 028 | m | 2 |  |  | 0 | 0
|  | D.1.4b.02 - 031 | m | 2 |  |  | 0 | 0
|  | D.1.4b.02 - 034 | m | 2 |  |  | 0 | 0
2-4 |  | radiální potrubní ventilátor s EC motorem, DN 160, 111W, 230V, max průtok 659m3/h, max tlak 576Pa, otáčky regulovatelné potenciometrem ve svorkovnici | ks | 7 |  |  | 0 | 0
|  | D.1.4b.02 - 002 | ks | 1 |  |  | 0 | 0
|  | D.1.4b.02 - 008 | ks | 1 |  |  | 0 | 0
|  | D.1.4b.02 - 023 | ks | 1 |  |  | 0 | 0
|  | D.1.4b.02 - 027 | ks | 1 |  |  | 0 | 0
|  | D.1.4b.02 - 028 | ks | 1 |  |  | 0 | 0
|  | D.1.4b.02 - 031 | ks | 1 |  |  | 0 | 0
|  | D.1.4b.02 - 034 | ks | 1 |  |  | 0 | 0
2-5 |  | samočinná plastová žaluzie pro DN160, max 25Pa | ks | 7 |  |  | 0 | 0
|  | D.1.4b.02 - fasáda | ks | 7 |  |  | 0 | 0
2-6 |  | nástěnný axiální ventilátor 30m3/h, 25Pa, 230V, 13W, 40dB | ks | 1 |  |  | 0 | 0
|  | D.1.4b.02 - 025 | ks | 1 |  |  | 0 | 0
2-7 |  | samočinná plastová žaluzie pro DN100, max 25Pa | ks | 7 |  |  | 0 | 0
|  | D.1.4b.02 - fasáda | ks | 7 |  |  | 0 | 0
2-8 |  | potrubí kruhové ocelové pozinkované skupiny I |  |  |  |  | 0 | 0
|  | do průměru 200mm, 30% tvarovek | m | 43 |  |  | 0 | 0
|  | D.1.4b.02 - 001 | m | 9 |  |  | 0 | 0
|  | D.1.4b.02 - 002 | m | 1 |  |  | 0 | 0
|  | D.1.4b.02 - 003 | m | 1 |  |  | 0 | 0
|  | D.1.4b.02 - 004 | m | 1 |  |  | 0 | 0
|  | D.1.4b.02 - 005 | m | 2 | 0 | 0 | 0 | 0
|  | D.1.4b.02 - 007 | m | 5 | 0 | 0 | 0 | 0
|  | D.1.4b.02 - 008 | m | 1 | 0 | 0 | 0 | 0
|  | D.1.4b.02 - 009 | m | 2 | 0 | 0 | 0 | 0
|  | D.1.4b.02 - 010 | m | 1 | 0 | 0 | 0 | 0
|  | D.1.4b.02 - 011 | m | 3 | 0 | 0 | 0 | 0
|  | D.1.4b.02 - 022 | m | 2 | 0 | 0 | 0 | 0
|  | D.1.4b.02 - 023 | m | 1 | 0 | 0 | 0 | 0
|  | D.1.4b.02 - 027 | m | 3 | 0 | 0 | 0 | 0
|  | D.1.4b.02 - 028 | m | 5 | 0 | 0 | 0 | 0
|  | D.1.4b.02 - 029 | m | 1 | 0 | 0 | 0 | 0
|  | D.1.4b.02 - 031 | m | 2 | 0 | 0 | 0 | 0
|  | D.1.4b.02 - 032 | m | 1 | 0 | 0 | 0 | 0
|  | D.1.4b.02 - 034 | m | 2 | 0 | 0 | 0 | 0
|  | do průměru 100mm, 0% tvarovek | m | 1 |  |  | 0 | 0
|  | D.1.4b.02 - 025 | m | 1 | 0 | 0 | 0 | 0
příloha 1:

## 07 - GASTRO
[9 empty] | >> skryté sloupce << | [9 empty] | {475ef245-3b69-4dd8-83ad-4d711a35e4e3}
2
| KRYCÍ LIST SOUPISU PRACÍ | [8 empty] | v --- níže se nacházejí doplnkové a pomocné údaje k sestavám --- v | [8 empty] | False
Stavba:
Provizorní menza - UK Albertov
Objekt:
07 - GASTROTECHNOLOGIE
| KSO: |  |  |  |  | CC-CZ:
| Místo: |  |  |  |  | Datum:
| Zadavatel: |  |  |  |  | IČ: | 216208
|  | UNIVERZITA KARLOVA, OVOCNÝ TRH 560/5, 113 36 PRAHA |  |  |  | DIČ: | CZ00216208
| Uchazeč: |  |  |  |  | IČ: | vyplň
|  | VYPLŇ - bude vybrán ve výběrovém řízení |  |  |  | DIČ: | vyplň
| Projektant: |  |  |  |  | IČ: | 25917234
|  | JIKA CZ, Ing Jiří Slánský |  |  |  | DIČ: | CZ25917234
| Zpracovatel: |  |  |  |  | IČ:
|  | Pavel Stejskal |  |  |  | DIČ:
Poznámka:
| Cena bez DPH | [5 empty] | 0
|  |  | Základ daně |  |  | Sazba daně | Výše daně
| DPH | základní | 0 |  |  | 21% | 0
|  | snížená | 0 |  |  | 15% | 0
|  | zákl. přenesená | 0 |  |  | 21% | 0
|  | sníž. přenesená | 0 |  |  | 15% | 0
|  | nulová | 0 |  |  | 0% | 0
| Cena s DPH |  |  | v | CZK |  | 0
REKAPITULACE ČLENĚNÍ SOUPISU PRACÍ
Stavba:
Provizorní menza - UK Albertov
Objekt:
07 - GASTROTECHNOLOGIE
Místo: | [5 empty] | Datum:
Zadavatel: |  |  | UNIVERZITA KARLOVA, OVOCNÝ TRH 560/5, 113 36 PRAHA |  |  | Projektant: | JIKA CZ, Ing Jiří Slánský
Uchazeč: |  |  | VYPLŇ - bude vybrán ve výběrovém řízení |  |  | Zpracovatel: | Pavel Stejskal
Kód dílu - Popis | [6 empty] | Cena celkem [CZK]
Náklady ze soupisu prací | [6 empty] | 0 | [12 empty] | -1
| HSV - HSV | [5 empty] | 0
| 01 - Gastro | [5 empty] | 0
SOUPIS PRACÍ
Stavba:
Provizorní menza - UK Albertov
Objekt:
07 - GASTROTECHNOLOGIE
Místo: | [5 empty] | Datum:
Zadavatel: |  |  | UNIVERZITA KARLOVA, OVOCNÝ TRH 560/5, 113 36 PRAHA |  |  | Projektant: | JIKA CZ, Ing Jiří Slánský
Uchazeč: |  |  | VYPLŇ - bude vybrán ve výběrovém řízení |  |  | Zpracovatel: | Pavel Stejskal
PČ | Typ | Kód | Popis | MJ | Množství | J.cena [CZK] | Cena celkem [CZK] | Cenová soustava |  |  | DPH | J. Nh [h] | Nh celkem [h] | J. hmotnost [t] | Hmotnost celkem [t] | J. suť [t] | Suť Celkem [t]
Náklady soupisu celkem | [6 empty] | 0 | [5 empty] | 0 |  | 0 |  | 0 |  | D | -1 | [7 empty] | 0
| D | HSV | HSV |  |  |  | 0 | [5 empty] | 0 |  | 0 |  | 0 | 1 | D | 0 | ROZPOCET | [6 empty] | 0
| D | 01 | Gastro |  |  |  | 0 | [5 empty] | 0 |  | 0 |  | 0 | 1 | D | 1 | ROZPOCET | [6 empty] | 0
1 | K | 01 | Gastro vybavení - viz samostatný výkaz | soubor | 1 | 0 | 0 |  |  |  | základní | 0 | 0 | 0 | 0 | 0 | 0 | 4 | K | 2 | ROZPOCET | 0 | 0 | 0 | 0 | 0 | 1 | 0 | 4 | 2
| PP |  | Gastro vybavení - viz samostatný výkaz | [15 empty] | PP | 2

## D.2.2 - GASTRO-TECHNOLOGIE
Objednatel JIKA-CZ - Menza Albertov ,
Kontaktní osoba Tel.: Fax.:
| 012 Jídelna |  |  |  | *
12.01 | Zábradlí trubkové |  | 5 | 0
-celonerezové provedení, povrch leštěný -trubka d=40mm, včetně kotevních trnů
Rozměr: 1000x40x40 mm
12.02 | Stůl jídelní se židlemi |  | 21 | 0
stůl a 6 židlí
Rozměr: 800x1600x900 mm
014 Mytí nádobí
14.01 | Keramické umyvadlo se stojánkovou baterií |  | 1 | 0
dodávka stavba
14.02 | Regál čtyřpolicový - stávající (POUZE PŘESUN) |  | 2 | 0
nerez,4x plná police,nosnost police max. 80kg
Rozměr: 1400x600x1800 mm
14.03 | Regál čtyřpolicový - stávající (POUZE PŘESUN) |  | 1 | 0
nerez,4x plná police,nosnost police max. 80kg
Rozměr: 1550x800x1800 mm
14.04 | Myčka černého nádobí - stávající (POUZE PŘESUN) |  | 1 | 0
Rozměr: 1380x870(1305)x1787(2205) mm
Hmotnost: 280 kg
Příkon: 17kW/400V
14.05 | Rošt podlahový s vpustí |  | 1 | 0
nerez,šířka roštu 300mm,výška roštu 25mm,vyndavací rošt po 500mm,
Rozměr: 500x450x120 mm
14.06 | Dřez svařovaný dvoudílný - stávající (POUZE PŘESUN) |  | 1 | 0
nerez,zadní lem,plech 1,5mm,nohy dřezu L profil
Rozměr: 1300x700x900 mm
14.07 | Sprcha tlaková s ramínkem |  | 1 | 0
model se směšovací nástěnnou baterií ovládanou kohouty pro studenou, teplou vodu a napouštěcím ramínkem z baterie, tlakovou sprchou Star, tlakovou hadicí a vyvažovací pružinou, úchytem na zeď a háčkem na sprchu, délka hadice 1100 mm,
14.08 | Odsavač par-nástěnný,rovný |  | 1 | 0
nerez,plech 1mm,odlučovač tuku vertikální,osvětlení,výpustný kohout kondenzátu
Rozměr: 1900x1100x450 mm
Příkon: 0,5 kW/230 V
14.09 | Dřez svařovaný dvoudílný - stávající (POUZE PŘESUN) |  | 1 | 0
nerez,zadní lem,plech 1,5mm,nohy dřezu L profil
Rozměr: 1300x700x900 mm
14.1 | Sprcha tlaková s ramínkem |  | 1 | 0
model se směšovací nástěnnou baterií ovládanou kohouty pro studenou, teplou vodu a napouštěcím ramínkem z baterie, tlakovou sprchou Star, tlakovou hadicí a vyvažovací pružinou, úchytem na zeď a háčkem na sprchu, délka hadice 1100 mm,
14.11 | Duplexní změovací filtr |  | 1 | 0
duplexní filtr s objemovým řízením pro možnou nepřetržitou dodávku upravené vody 2x 25 litrů pryskiřiceprůtok 2 m3/hod barva filtru / PE solanky: modrá / bílá, propojení mezi filtry: plastové potrubí, napojení vody / odpadu: 1“ / 1/2“, vnější závit provozní tlak vody 0,3 - 0,8 MPa, teplota vody, okolí max. 43 st.C
Rozměr: 1300x1200 mm
Příkon: /230 V
14.12 | Regál pětipolicový |  | 2 | 0
nerez,5x plná police,nosnost police max. 80kg
14.13 | Rozměr: 1000x400x1800 mm Vozík na koše - stávající (POUZE PŘESUN) |  | 1 | 0
1x madlo, 2x pevné kolečko s ložisky, 2x otočné kolečko s brzdou a ložisky
Rozměr: 723x670x900 mm
14.14 | Zásobník na talíře - stávající (POUZE PŘESUN) |  | 1 | 0
celonerezové provedení, kapacita 2x 50 talířů, regulace 20-90 °C, vrchní plastový kryt talířů, automatické vyjíždění talířů, vedení pro průměr talířů 26 cm nebo 23 cm
Rozměr: 450x1005x900 mm
Příkon: 0,75 kW/230 V
14.15 | Myčka s automatickým posuvem - stávající (POUZE PŘESUN) |  | 1 | 0
Rozměr: 4600 x 800 x 1910-2180 mm
Příkon: 32,1 kW/400V
14.16 | Odsavač par-závěsný |  | 1 | 0
nerez,plech 1mm,odlučovač tuku vertikální,osvětlení,výpustný kohout kondenzátu
Rozměr: 3500x1400x450 mm
Příkon: 230V/0,5kW
14.17 | Rošt podlahový s vpustí |  | 1 | 0
nerez,šířka roštu 300mm,výška roštu 25mm,vyndavací rošt po 500mm,
Rozměr: 500x450x120 mm
14.18 | Pás dopravníkový - stávající (POUZE PŘESUN) |  | 1 | 0
výška 900mm,šířka pásu 400mm,optoelektrická závora,plynulá regulace rychlosti,rychlost 0-10m/min
Rozměr: 4300x500x905 mm
Příkon: 400V/0,7kW
14.19 | Podavač na jídelní podnosy/koše s nádobím - stávající (POUZE PŘESUN) |  | 1 | 0
nerezové provedení, podnos/koš 530x375 mm, kapacita 120 , pracovní deska 380x535 mm, pracovní deska se pod hmotností podnosů/košů posouvá po svislé konzole směrem dolů, závěsné pružiny udržují vrchní podnos /koš v pracovní poloze, při odebrání podnosů/košů se deska posune automaticky vzhůru do optimální polohy
Rozměr: 685x955x900 mm
14.21 | Police nástěnná na koše-plná - stávající (POUZE PŘESUN) |  | 1 | 0
nerez,1x plná police,odtoková trubička
Rozměr: 1030x510x300 mm
14.22 | Stůl odkapní - stávající (POUZE PŘESUN) |  | 1 | 0
Rozměr: 1200x600x900 mm
14.23 | Deska pracovní základní |  | 1 | 0
nerez,zadní lem
Rozměr: 1200x400x36 mm
015 Přípravna výdeje
15.01 | Konvektomat plynový - stávající (POUZE PŘESUN) |  | 1 | 0
015.01a | Podstavec pod konvektomat - stávající (POUZE PŘESUN) |  | 1 | 0
15.02 | Konvektomat elektromechanický - stávající (POUZE PŘESUN) |  | 1 | 0
015.02a | Podstavec pod konvektomaty - stávající (POUZE PŘESUN) |  | 1 | 0
15.03 | Konvektomat elektrický - stávající (POUZE PŘESUN) |  | 1 | 0
Rozměr: 879x791x1782 mm
Příkon: 37 kW/400 V
15.04 | Konvektomat plynový - stávající (POUZE PŘESUN) |  | 1 | 0
015.04a | Podstavec pod konvektomaty - stávající (POUZE PŘESUN) |  | 1 | 0
15.05 | Odsavač par-závěsný |  | 2 | 0
nerez,plech 1mm, odlučovač tuku vertikální,osvětlení,výpustný kohout kondenzátu
Rozměr: 2600x1400x450 mm
15.06 | Příkon: 230V/0,5kW Stůl pracovní |  | 1 | 0
nerez,zadní lem,1x plná police
Rozměr: 1700x700x900 mm
15.07 | Stůl chlazený na GN |  | 1 | 0
nerez,6x zásuvka GN1/1-200,chladící agregát vpravo,regulace +0°Caž+8°C,okolní teplota + 25°C,pohyblivý přívod s vidlicí, dřez se stoj. bat. nad agregátem
Rozměr: 1750x700x850 mm
Příkon: 230V/0,38kW
15.08 | Baterie stojánková |  | 1 | 0
páková
15.09 | Keramické umyvadlo se stojánkovou baterií |  | 1 | 0
dodávka stavba
43480 | Stroj univerzální - stávající |  | 1 | 0
Rozměr: 570x1070x1140 mm
Hmotnost: 310 kg kg
Příkon: 1,5 kW/2,2 kW/2,8 kW /400 V
15.11 | Stůl pracovní |  | 1 | 0
nerez,zadní lem,1x plná police
Rozměr: 1400x700x900 mm
15.12 | Skříň chladící jednodvéřová 650 L |  | 2 | 0
provedení nerez, objem 650 l, chladivo R404a, automatické rozmrazování, 4x rošt GN 2/1, elektronická řídící jednotka, nucená cirkulace vzduchu, hmostnost 150 kg, elektronické řízení vlhkosti, izolace 70 mm, vnitřní osvětlení, max. teplota okolí +43 °C, prvozní teplota -2 až +8 °C, monobloková chladící jednotka, zámek dveří,
Rozměr: 710x800x2000 mm
Hmotnost: 150 kg
Příkon: 0,425 kW/230 V
15.14 | Lednice nerezová |  | 1 | 0
Objem: 350 Lt • nerezové provedení • ventilované chlazení • digitální termostat • automatické odtávání • 4 výškove nastavitelné rošty • možnost přehození otvírání dveří • zabudovaný zámek • snadno vyměnitelné těsnění
Rozměr: 600x585x1855 mm
Hmotnost: 69 kg
Příkon: 0,185 kW/230 V
15.15 | Skříň mrazící |  | 1 | 0
Objem: 340 Lt • bílé provedení • statické chlazení • digitální termostat • teplotní rozsah od -18 °C do -22 °C • 7 výparníkových roštu • zabudovaný zámek • snadno vyměnitelné těsnění • možnost přehození otvírání dveří
Rozměr: 600x585x1855 mm
Hmotnost: 74 kg
Příkon: 0,21 kW/230 V
15.16 | Plocha pracovní se zásuvkou |  | 1 | 0
zásuvka pro GN 1/1 - 150 mm, celý plášť zařízení z nerezové oceli AISI 304, nerezové výškově nastavitelné nohy
Rozměr: 400x700x900 mm
Hmotnost: 45 kg
15.17 | Sporák induní se skříňkou |  | 1 | 0
nerez, 2x varné pole 5,0 kW, deska o rozměru 350x570 mm, 7 teplotních stupňů skříňka s dvířkami
Rozměr: 400x700x900 mm
Hmotnost: 40 kg
Příkon: 10 kW/400 V
15.18 | Plocha pracovní se zásuvkou |  | 1 | 0
zásuvka pro GN 1/1 - 150 mm, celý plášť zařízení z nerezové oceli AISI 304, nerezové výškově nastavitelné nohy
Rozměr: 400x700x900 mm
Hmotnost: 45 kg
015.19 | Grilovací deska |  | 1 | 0
zásuvka na odpadní tekutiny, piezzo zapalování, věčný plamen, rozměr desky560x510 mm0, 2 samostatné ovládatelné pracovní zóny, dveře nejsou součástí - možno dokoupit
Rozměr: 600x700x290 mm
Hmotnost: 104 kg
Příkon: 10 kW/G
015.20 | Fritéza elektrická dvojitá |  | 1 | 0
třífázová, objem oleje: 2x 18 l, 2x vana, rozměr vany v mm: 310 x 340 - 330, 2x koš, rozměr koše v mm: 280 x 290 x 150 v, včetně košů a vík, produkce: 30 kg/h, výpust vany do podestavby, bezpečnostní pojistka výpusti, bezpečnostní termostat
Rozměr: 800x700x900 mm
Hmotnost: 97 kg
Příkon: 31,8 kW/ 400 V
015.21 | Odsavač par-nástěnný,rovný |  | 1 | 0
nerez,plech 1mm,odlučovač tuku vertikální,osvětlení,výpustný kohout kondenzátu
Rozměr: 2800x900x450 mm
Příkon: 0,5 kW/230 V
015.22 | Vozík GN s aktivním vyhříváním - stávající (POUZE PŘESUN) |  | 2 | 0
Kapacita: 15 GN 2/1-65 nebo 30 GN 1/1-65, dvouplášťový, izolova- ný transportní vozík, lisované bočnice s roztečem vsunů 75 mm,uzavírání vozíku klikou se zámkem, rohové nárazníky, 4x kol- ečko z toho 2 s brzdou
Rozměr: 775x945x1500 mm
Hmotnost: 125 kg kg
Příkon: 1,58kW/230V
015.23 | Parapetní deska - stávající (POUZE PŘESUN) |  | 1 | 0
Rozměr: 6450x250x40 mm
015.25 | Vodní lázeň pojízdná dělená - stávající (POUZE PŘESUN) |  | 1 | 0
*celonerezové provedení * pro vložení gastronáb až po 2x GN 1/1-200 * samostatné ovládání pro každou vanu * kontrolka zapnutí a vyhřátí * regulace teploty 30-90 °C * ovládání na KRATŠÍ straně * 2x výpustný ventil * 4x kolečka z toho 2 s brzdou
Rozměr: 650x910x900 mm
Hmotnost: 42 kg
Příkon: 1,4 kW/230 V
015.26 | Vodní lázeň pojízdná dělená - stávající (POUZE PŘESUN) |  | 2 | 0
*celonerezové provedení * pro vložní gastronádob až po 3x GN 1/1 - 200 * samostatné ovládání pro každou vanu * kontrolka zapnutí a vyhřátí * regulace teploty 30-90 °C * ovládání na DELŠÍ straně * 3x výpustný ventil * na 4 směrově natáčivých kolečkách z toho 2 s brzdou
Rozměr: 1250x700x900 mm
Hmotnost: 59,1 kg
Příkon: 2,1 kW/230 V
015.27 | Vodní lázeň pojízdná dělená - stávající (POUZE PŘESUN) |  | 1 | 0
*celonerezové provedení * pro vložní gastronádob až po 3x GN 1/1 - 200 * samostatné ovládání pro každou vanu * kontrolka zapnutí a vyhřátí * regulace teploty 30-90 °C * ovládání na KRATŠÍ straně * 3x výpustný ventil * na 4 směrově natáčivých kolečkách z toho 2 s brzdou
Rozměr: 650x1300x900 mm
Hmotnost: 58,1 kg
Příkon: 2,1 kW/230 V
15.28 | elektrická stolička - stávající (POUZE PŘESUN) |  | 1 | 0
Rozměr: 500x600x400 mm
Příkon: 5kW/400V
15.29 | Zásobník na talíře - stávající (POUZE PŘESUN) |  | 3 | 0
celonerezové provedení, kapacita 2x 50 talířů, regulace 20-90 °C, vrchní plastový kryt talířů, automatické vyjíždění talířů, vedení pro průměr talířů 26 cm nebo 23 cm
Rozměr: 450x1005x900 mm
Příkon: 0,75 kW/230 V
15.3 | Vitrína chladící - stávající (POUZE PŘESUN) |  | 1 | 0
Rozměr: 1210x630x635 mm
Příkon: 0,3kW/230V
15.31 | Stůl pracovní jednoduchý - stávající (POUZE PŘESUN) |  | 1 | 0
nerez,zadní lem
Rozměr: 1200x700x900 mm
15.32 | Stůl pracovní jednoduchý - stávající (POUZE PŘESUN) |  | 1 | 0
nerez,bez lemu, ůkos desky
Rozměr: 600x700x900 mm
15.33 | Stůl pracovní jednoduchý - stávající (POUZE PŘESUN) |  | 1 | 0
nerez,zadní lem
Rozměr: 900x600x900 mm
15.34 | Stůl s chlazenou vanou skříňový - stávající (POUZE PŘESUN) |  | 1 | 0
nerez,1x police,1x vana GN4/1,opláštění ze tří stran,křídlové dveře,chladící agregát vpravo,vana slouží k dočasnému skladování předchlazených pokrmů a nápojů,regulace +2°Caž+8°C,okolní teplota + 25°C,pohyblivý přívod s vidlicí
Rozměr: 1500x700x850 mm
Příkon: 230V/0,38kW
15.35 | Skříň chladící dvoudvéřová COCA COLA - stávající (POUZE PŘESUN) |  | 2 | 0
provedení nerez, objem 1400 l, chladivo R404a, automatické rozmrazování, 8x rošt GN 2/1, 8 párů zásuvů, pro GN 2/1, provozní teplota -2 až +8 °C , elektronická řídící jednotka, nucená cirkulace vzduchu, hmostnost 250 kg, elektronické řízení vlhkosti, izolace 70 mm, vnitřní osvětlení, max. teplota okolí +43 °C, monobloková chladící jednotka, zámek dveří,
Rozměr: 1420x800x2000 mm
Hmotnost: 230 kg
Příkon: 0,64 kW/230 V
15.36 | Lednice - prosklené dveře - stávající (POUZE PŘESUN) |  | 1 | 0
Objem: 350 Lt • bílé provedení • prosklené dveře • ventilované chlazení • digitální termostat • automatické odtávání • 4 výškove nastavitelné rošty • možnost přehození otvírání dveří • zabudovaný zámek • snadno vyměnitelné těsnění
Rozměr: 600x585x1855 mm
Hmotnost: 69 kg
Příkon: 0,185 kW/230 V
15.37 | Vozík na koše |  | 2 | 0
1x madlo, 2x pevné kolečko s ložisky, 2x otočné kolečko s brzdou a ložisky
Rozměr: 723x670x900 mm
15.38 | Dráha pojezdová trubková - stávající (POUZE PŘESUN) |  | 2 | 0
-celonerezové provedení, povrch leštěný -trubka d=25mm, š=330mm, včetně konzol
Rozměr: 1000x310x25 mm
15.38 | Stůl pracovní jednoduchý - stávající (POUZE PŘESUN) |  | 1 | 0
nerez,zadní lem
Rozměr: 2000x700x900 mm
15.39 | Výrobník a výřič chlazených nápojů - stávající (POUZE PŘESUN) |  | 1 | 0
nerezové provedení, čerpadlový systém víření, samoobslužné dávkování nápoje, samostatné ovládání jednotlivých nádob, kapacita 4x 12 l,pracovní teplota 7-10 °C,
Rozměr: 430x630x635 mm
Příkon: 0,395 kW/230 V
15.4 | Výrobník čaje |  | 2 | 0
2x termos 20l
Rozměr: 1173x600x947 mm
Příkon: 9,3kW/400V
15.41 | Stůl pracovní s dřezem |  | 1 | 0
nerez,zadní lem,1x dřez
Rozměr: 1600x700x900 mm
015.41a | Dráha pojezdová trubková |  | 2 | 0
-celonerezové provedení, povrch leštěný -trubka d=25mm, š=330mm, včetně konzol
Rozměr: 1000x310x25 mm
15.42 | Baterie stojánková |  | 1 | 0
páková
15.43 | Pokladní modul otevřený - stávající (POUZE PŘESUN) |  | 1 | 0
1x plná police, sokl, provedení levý a pravý
Rozměr: 1550x700x900 mm
015.43a | Dráha pojezdová trubková - stávající (POUZE PŘESUN) |  | 2 | 0
-celonerezové provedení, povrch leštěný -trubka d=25mm, š=330mm, včetně konzol
Rozměr: 1000x310x25 mm
15.44 | Pokladna - stávající |  | 1 | 0
15.45 | Vozík na příbory a plata - stávající (POUZE PŘESUN) |  | 2 | 0
nerez,1x police,4xGN1/3-150,2x otočné kolečko d=125mm,2x otočné kolečko s brzdou
Rozměr: 730x550x1200 mm
016 Chodba
16.01 | Vozík GN s aktivním vyhříváním - stávající (POUZE PŘESUN) |  | 3 | 0
Kapacita: 15 GN 2/1-65 nebo 30 GN 1/1-65, dvouplášťový, izolova- ný transportní vozík, lisované bočnice s roztečem vsunů 75 mm,uzavírání vozíku klikou se zámkem, rohové nárazníky, 4x kol- ečko z toho 2 s brzdou
Rozměr: 775x945x1500 mm
Hmotnost: 125 kg kg
Příkon: 1,58kW/230V
019 Sklad odpadu
19.01 | Lednice nerezová |  | 1 | 0
Objem: 350 Lt • nerezové provedení • ventilované chlazení • digitální termostat • automatické odtávání • 4 výškove nastavitelné rošty • možnost přehození otvírání dveří • zabudovaný zámek • snadno vyměnitelné těsnění
Rozměr: 600x585x1855 mm
Hmotnost: 69 kg
Příkon: 0,185 kW/230 V
19.02 | Rošt podlahový s vpustí |  | 1 | 0
nerez,šířka roštu 300mm,výška roštu 25mm,vyndavací rošt po 500mm,
Rozměr: 500x450x120 mm
019.03 | Sprcha s hadicí a ramínkem |  | 1 | 0
model se směšovací nástěnnou baterií ovládanou kohouty pro studenou, teplou vodu a napouštěcím ramínkem z baterie, tlakovou sprchou Star, tlakovou hadicí a vyvažovací pružinou, úchytem na zeď a háčkem na sprchu, délka hadice 1100 mm,
020 Sklad
020.01 | Skříň chladící dvoudvéřová 1400 L |  | 2 | 0
provedení nerez, objem 1400 l, chladivo R404a, automatické rozmrazování, 8x rošt GN 2/1, 8 párů zásuvů, pro GN 2/1, provozní teplota -2 až +8 °C , elektronická řídící jednotka, nucená cirkulace vzduchu, hmostnost 250 kg, elektronické řízení vlhkosti, izolace 70 mm, vnitřní osvětlení, max. teplota okolí +43 °C, monobloková chladící jednotka, zámek dveří,
Rozměr: 1420x800x2000 mm
Hmotnost: 230 kg
Příkon: 0,64 kW/230 V
020.02 | Skříň mrazící dvoudvéřová 1300 L |  | 1 | 0
• celonerezové provedení • nerezový vnitřní prostor • provozní teplota - 18 °C / - 24°C • nerezový vnitřní prostor • 8x zásuvy s rošty, výškově přestavitelné • pro uložení GN 2/1 • chladicí agregát nahoře • zámek dveří • stropní osvětlení • izolace o síle 70 mm • elektronická řídící jednotka
Rozměr: 1420x800x2000 mm
Hmotnost: 245 kg
Příkon: 0,7 kW/230 V
020.03 | Skříň mrazící jednodvéřová 650 L |  | 1 | 0
provedení nerez, objem 650 l, chladivo R404a, automatické rozmrazování, 4x rošt GN 2/1, elektronická řídící jednotka, nucená cirkulace vzduchu, hmostnost 150 kg, elektronické řízení vlhkosti, izolace 70 mm, vnitřní osvětlení, max. teplota okolí +43 °C, provozní teplota -18 až -24°C, monobloková chladící jednotka, zámek dveří,
Rozměr: 710x800x2000 mm
Hmotnost: 162 kg
Příkon: 0,6 kW/230 V
021 Sklad
021.01 | Skříň chladící dvoudvéřová 1400 L |  | 1 | 0
provedení nerez, objem 1400 l, chladivo R404a, automatické rozmrazování, 8x rošt GN 2/1, 8 párů zásuvů, pro GN 2/1, provozní teplota -2 až +8 °C , elektronická řídící jednotka, nucená cirkulace vzduchu, hmostnost 250 kg, elektronické řízení vlhkosti, izolace 70 mm, vnitřní osvětlení, max. teplota okolí +43 °C, monobloková chladící jednotka, zámek dveří,
Rozměr: 1420x800x2000 mm
Hmotnost: 230 kg
Příkon: 0,64 kW/230 V
021.02 | Skříň mrazící dvoudvéřová 1300 L |  | 1 | 0
• celonerezové provedení • nerezový vnitřní prostor • provozní teplota - 18 °C / - 24°C • nerezový vnitřní prostor • 8x zásuvy s rošty, výškově přestavitelné • pro uložení GN 2/1 • chladicí agregát nahoře • zámek dveří • stropní osvětlení • izolace o síle 70 mm • elektronická řídící jednotka
Rozměr: 1420x800x2000 mm
Hmotnost: 245 kg
Příkon: 0,7 kW/230 V
021.03 | Skříň mrazící jednodvéřová 650 L |  | 1 | 0
provedení nerez, objem 650 l, chladivo R404a, automatické rozmrazování, 4x rošt GN 2/1, elektronická řídící jednotka, nucená cirkulace vzduchu, hmostnost 150 kg, elektronické řízení vlhkosti, izolace 70 mm, vnitřní osvětlení, max. teplota okolí +43 °C, provozní teplota -18 až -24°C, monobloková chladící jednotka, zámek dveří,
Rozměr: 710x800x2000 mm
Hmotnost: 162 kg
Příkon: 0,6 kW/230 V
022 Mytí a sklad termoportů
22.01 | Stůl mycí jednodřez |  | 1 | 0
dřez 800x510 mm, nohy jeklové stavitelné 40x40 mm, zadní lem, plocha stolu lisována s hygienickým prolisem
Rozměr: 1000x700x900 mm
22.02 | Sprcha tlaková - provedení nástěnné |  | 1 | 0
model se směšovací baterií s kohouty pro studenou a teplou vodu a napouštěcím ramínkem ze sprchy, tlakovou sprchou STAR, tlakovou hadicí a vyvažovací pružinou, úchytem na zeď a háčkem na sprchu, max. průtok (3 bar): 17 l/min, max. tlak 5 bar
Rozměr: délka hadice 850 mm mm
22.03 | Rošt podlahový s vpustí |  | 1 | 0
nerez,šířka roštu 300mm,výška roštu 25mm,vyndavací rošt po 500mm,
Rozměr: 500x450x120 mm
024 Sklad
24.01 | Regál skladový |  | 7 | 0
provedení police a stojiny komaxit, 5x plná police
Rozměr: 1000x400x2500 mm
025 Úklid
25.01 | Výlevka |  | 1 | 0
nerez,odpad JS 50,sklápěcí rošt
Rozměr: 500x700x500 mm
25.02 | Regál skladový |  | 1 | 0
provedení police a stojiny komaxit, 5x plná police
Rozměr: 1000x400x2500 mm
026 Denní místnost
26.02 | Lednice bílá |  | 1 | 0
Objem: 130 Lt • bílé provedení • ventilované chlazení • digitální termostat • automatické odmrazování • 2 výškove nastavitelné rošty • zabudovaný zámek • možnost přehození otvírání dveří • snadno vyměnitelné těsnění
Rozměr: 600x585x855 mm
Hmotnost: 44 kg
Příkon: 0,15 kW/230 V
26.03 | Keramické umyvadlo se stojánkovou baterií |  | 1 | 0
dodávka stavba
26.04 | Stůl se židlemi |  | 1 | 0
pro odpočinek pracovní směny 6x čalouněná židle
Rozměr: 4800x600x900 mm
| Celkem zařízení bez DPH |  |  | 0
| DPH | 21% |  | 0
| Celkem zařízení s DPH |  |  | 0
POZNÁMKY:
(POUZE PŘESUN) ZNAMENÁ DEMONTÁŽ ZAŘÍZENÍ, PŘEMÍSTĚNÍ ZAŘÍZENÍ Z PŮVODNÍHO MÍSTA, PŘÍPADNÝ MEZISKLAD ZAŘÍZENÍ A NÁSLEDNÁ INSTALACE ZAŘÍZENÍ DO NOVÉ PROVIZORNÍ MENZY VČETNĚ JEHO ZPROVOZNĚNÍ.

## 08 - BLESKOSVOD - 07 - BL...
[9 empty] | >> skryté sloupce << | [9 empty] | {1ef7523a-a202-4ee5-83bc-e808691a88fe}
2
| KRYCÍ LIST SOUPISU PRACÍ | [8 empty] | v --- níže se nacházejí doplnkové a pomocné údaje k sestavám --- v | [8 empty] | False
Stavba:
Provizorní menza - UK Albertov
Objekt:
08 - D.1.4g - ZAŘÍZENÍ ELEKTROINSTALACE - BLESKOSVOD
| KSO: |  |  |  |  | CC-CZ:
| Místo: |  |  |  |  | Datum: | vyplň
| Zadavatel: |  |  |  |  | IČ: | 216208
|  | UNIVERZITA KARLOVA, OVOCNÝ TRH 560/5, 113 36 PRAHA |  |  |  | DIČ: | CZ00216208
| Uchazeč: |  |  |  |  | IČ: | vyplň
|  | VYPLŇ - bude vybrán ve výběrovém řízení |  |  |  | DIČ: | vyplň
| Projektant: |  |  |  |  | IČ: | 25917234
|  | JIKA CZ, Ing Jiří Slánský |  |  |  | DIČ: | CZ25917234
| Zpracovatel: |  |  |  |  | IČ:
|  | Jaroslav Pištora |  |  |  | DIČ:
Poznámka:
| Cena bez DPH | [5 empty] | 0
|  |  | Základ daně |  |  | Sazba daně | Výše daně
| DPH | základní | 0 |  |  | 21% | 0
|  | snížená | 0 |  |  | 15% | 0
|  | zákl. přenesená | 0 |  |  | 21% | 0
|  | sníž. přenesená | 0 |  |  | 15% | 0
|  | nulová | 0 |  |  | 0% | 0
| Cena s DPH |  |  | v | CZK |  | 0
REKAPITULACE ČLENĚNÍ SOUPISU PRACÍ
Stavba:
Provizorní menza - UK Albertov
Objekt:
08 - D.1.4g - ZAŘÍZENÍ ELEKTROINSTALACE - BLESKOSVOD
Místo: | [5 empty] | Datum: | vyplň
Zadavatel: |  |  | UNIVERZITA KARLOVA, OVOCNÝ TRH 560/5, 113 36 PRAHA |  |  | Projektant: | JIKA CZ, Ing Jiří Slánský
Uchazeč: |  |  | VYPLŇ - bude vybrán ve výběrovém řízení |  |  | Zpracovatel: | Jaroslav Pištora
Kód dílu - Popis | [6 empty] | Cena celkem [CZK]
Náklady ze soupisu prací | [6 empty] | 0 | [12 empty] | -1
| HSV - HSV | [5 empty] | 0
| 01 - Bleskosvod | [5 empty] | 0
SOUPIS PRACÍ
Stavba:
Provizorní menza - UK Albertov
Objekt:
08 - D.1.4g - ZAŘÍZENÍ ELEKTROINSTALACE - BLESKOSVOD
Místo: | [5 empty] | Datum: | vyplň
Zadavatel: |  |  | UNIVERZITA KARLOVA, OVOCNÝ TRH 560/5, 113 36 PRAHA |  |  | Projektant: | JIKA CZ, Ing Jiří Slánský
Uchazeč: |  |  | VYPLŇ - bude vybrán ve výběrovém řízení |  |  | Zpracovatel: | Jaroslav Pištora
PČ | Typ | Kód | Popis | MJ | Množství | J.cena [CZK] | Cena celkem [CZK] | Cenová soustava |  |  | DPH | J. Nh [h] | Nh celkem [h] | J. hmotnost [t] | Hmotnost celkem [t] | J. suť [t] | Suť Celkem [t]
Náklady soupisu celkem | [6 empty] | 0 | [5 empty] | 0 |  | 0 |  | 0 |  | D | -1 | [7 empty] | 0
| D | HSV | HSV |  |  |  | 0 | [5 empty] | 0 |  | 0 |  | 0 | 1 | D | 0 | ROZPOCET | [6 empty] | 0
| D | 01 | Bleskosvod |  |  |  | 0 | [5 empty] | 0 |  | 0 |  | 0 | 1 | D | 1 | ROZPOCET | [6 empty] | 0
1 | K | 01 | Bleskosvod - viz samostatný výkaz | soubor | 1 | 0 | 0 |  |  |  | základní | 0 | 0 | 0 | 0 | 0 | 0 | 4 | K | 2 | ROZPOCET | 0 | 0 | 0 | 0 | 0 | 1 | 0 | 4 | 2
| PP |  | Bleskosvod - viz samostatný výkaz | [15 empty] | PP | 2

## D.1.4g - BLESKOSVOD
Název | Mj | Počet | Materiál | Materiál celkem | Montáž | Montáž celkem | Cena | Cena celkem
Elektromontáže
OCELOVY DRAT POZINKOVANY
AlMgSi-D8 (0,4kg/m) pevně | m | 250 |  | 0 |  | 0 | 0 | 0
FeZn-D10 (0,62kg/m) pevně | m | 80 |  | 0 |  | 0 | 0 | 0
OCELOVY PASEK POZINKOVANY
FeZn30x4 (1.0 kg/m) kruh 50m | m | 110 |  | 0 |  | 0 | 0 | 0
JIMACI TYCE
JR.2,0.. všeobecně | ks | 1 |  | 0 |  | 0 | 0 | 0
Izolační tyče | ks | 2 |  | 0 |  | 0 | 0 | 0
Jímacý tyč 5,5m s betonovým
podstavcem | ks | 6 |  | 0 |  | 0 | 0 | 0
u vzduchotechnické jednotky
dle umístění na stavbě
PODPERA VEDENI (CSN 357622)
PV21c 100mm,na lepen.krytinu | ks | 200 |  | 0 |  | 0 | 0 | 0
Smršťovací trubička | m | 40 |  | 0 |  | 0 | 0 | 0
SVORKA HROMOSVODNI,UZEMNOVACI
SP1 pripojovaci | ks | 80 |  | 0 |  | 0 | 0 | 0
SK krizova | ks | 10 |  | 0 |  | 0 | 0 | 0
SS spojovaci | ks | 120 |  | 0 |  | 0 | 0 | 0
SO okapova | ks | 8 |  | 0 |  | 0 | 0 | 0
SZ zkusebni | ks | 16 |  | 0 |  | 0 | 0 | 0
SR03 spoj.kruh.a pask.vod. | ks | 26 |  | 0 |  | 0 | 0 | 0
Ochranné úhelník s držáky | ks | 8 |  | 0 |  | 0 | 0 | 0
podpěra na vodič | ks | 20 |  | 0 |  | 0 | 0 | 0
MONTAZNI PRACE
Stitek pro oznaceni svodu | ks | 16 |  | 0 |  | 0 | 0 | 0
Tvarovani mont.dilu | ks | 23 |  | 0 |  | 0 | 0 | 0
Zemní práce kompletní
výkopy a zához | m | 120 |  | 0 |  | 0 | 0 | 0
PROVEDENI REVIZNICH ZKOUSEK
DLE CSN 331500
Revizni technik | hod | 16 |  | 0 |  | 0 | 0 | 0
Elektromontáže celkem |  |  |  | 0 |  | 0 |  | 0

## 09 - VYTÁPĚNÍ
[9 empty] | >> skryté sloupce << | [9 empty] | {bdfbb2bb-9cb8-48b8-a6eb-c29a081e8205}
2
| KRYCÍ LIST SOUPISU PRACÍ | [8 empty] | v --- níže se nacházejí doplnkové a pomocné údaje k sestavám --- v | [8 empty] | False
Stavba:
Provizorní menza - UK Albertov
Objekt:
09 - D.1.4d - ZAŘÍZENÍ PRO VYTÁPĚNÍ STAVEB
| KSO: |  |  |  |  | CC-CZ:
| Místo: |  | Konvent sester Alžbětinek. č. 1564/4, |  |  | Datum: | vyplň
| Zadavatel: |  |  |  |  | IČ: | 216208
|  | UNIVERZITA KARLOVA, OVOCNÝ TRH 560/5, 113 36 PRAHA |  |  |  | DIČ: | CZ00216208
| Uchazeč: |  |  |  |  | IČ: | vyplň
|  | VYPLŇ - bude vybrán ve výběrovém řízení |  |  |  | DIČ: | vyplň
| Projektant: |  |  |  |  | IČ: | 25917234
|  | JIKA CZ, Ing Jiří Slánský |  |  |  | DIČ: | CZ25917234
| Zpracovatel: |  |  |  |  | IČ:
|  | Ondřej Zikán |  |  |  | DIČ:
Poznámka:
| Cena bez DPH | [5 empty] | 0
|  |  | Základ daně |  |  | Sazba daně | Výše daně
| DPH | základní | 0 |  |  | 21% | 0
|  | snížená | 0 |  |  | 15% | 0
|  | zákl. přenesená | 0 |  |  | 21% | 0
|  | sníž. přenesená | 0 |  |  | 15% | 0
|  | nulová | 0 |  |  | 0% | 0
| Cena s DPH |  |  | v | CZK |  | 0
REKAPITULACE ČLENĚNÍ SOUPISU PRACÍ
Stavba:
Provizorní menza - UK Albertov
Objekt:
09 - D.1.4d - ZAŘÍZENÍ PRO VYTÁPĚNÍ STAVEB
Místo: |  |  | Konvent sester Alžbětinek. č. 1564/4, |  |  | Datum: | vyplň
Zadavatel: |  |  | UNIVERZITA KARLOVA, OVOCNÝ TRH 560/5, 113 36 PRAHA |  |  | Projektant: | JIKA CZ, Ing Jiří Slánský
Uchazeč: |  |  | VYPLŇ - bude vybrán ve výběrovém řízení |  |  | Zpracovatel: | Ondřej Zikán
Kód dílu - Popis | [6 empty] | Cena celkem [CZK]
Náklady ze soupisu prací | [6 empty] | 0 | [12 empty] | -1
| PSV - Práce a dodávky PSV | [5 empty] | 0
| 731 - Vytápění | [5 empty] | 0
SOUPIS PRACÍ
Stavba:
Provizorní menza - UK Albertov
Objekt:
09 - D.1.4d - ZAŘÍZENÍ PRO VYTÁPĚNÍ STAVEB
Místo: |  |  | Konvent sester Alžbětinek. č. 1564/4, |  |  | Datum: | vyplň
Zadavatel: |  |  | UNIVERZITA KARLOVA, OVOCNÝ TRH 560/5, 113 36 PRAHA |  |  | Projektant: | JIKA CZ, Ing Jiří Slánský
Uchazeč: |  |  | VYPLŇ - bude vybrán ve výběrovém řízení |  |  | Zpracovatel: | Ondřej Zikán
PČ | Typ | Kód | Popis | MJ | Množství | J.cena [CZK] | Cena celkem [CZK] | Cenová soustava |  |  | DPH | J. Nh [h] | Nh celkem [h] | J. hmotnost [t] | Hmotnost celkem [t] | J. suť [t] | Suť Celkem [t]
Náklady soupisu celkem | [6 empty] | 0 | [5 empty] | 0 |  | 0 |  | 0 |  | D | -1 | [7 empty] | 0
| D | PSV | Práce a dodávky PSV |  |  |  | 0 | [5 empty] | 0 |  | 0 |  | 0 | 2 | D | 0 | ROZPOCET | [6 empty] | 0
| D | 731 | Vytápění |  |  |  | 0 | [5 empty] | 0 |  | 0 |  | 0 | 2 | D | 1 | ROZPOCET | [6 empty] | 0
1 | K | 731-x1 | Vytápění - viz samostatný výkaz | soubor | 1 | 0 | 0 |  |  |  | základní | 0 | 0 | 0 | 0 | 0 | 0 | 16 | K | 2 | ROZPOCET | 0 | 0 | 0 | 0 | 0 | 1 | 0 | 16 | 28087187
| PP |  | Vytápění - viz samostatný výkaz | [15 empty] | PP | 2

## D.1.4d - ZAŘÍZENÍ PRO VYT...
| List obsahuje: |  | 1) Krycí list rozpočtu |  | 2) Rekapitulace rozpočtu |  |  | 3) Rozpočet |  |  | Zpět na list: |  | Rekapitulace stavby
optimalizováno pro tisk sestav ve formátu A4 - na výšku | [12 empty] | >> skryté sloupce << | [9 empty] | {10826353-9a50-4d0f-8255-87f864bb274e}
2
KRYCÍ LIST ROZPOČTU | [13 empty] | v --- níže se nacházejí doplnkové a pomocné údaje k sestavám --- v | [8 empty] | False
| Stavba: |  | PROVIZORNÍ MENZA - UK ALBERTOV
| Objekt: |  | D.1.4d - ZAŘÍZENÍ PRO VYTÁPĚNÍ STAVEB
| JKSO: | [7 empty] | CC-CZ:
| Místo: |  | Konvent ses. Alžbětinek parc. č. 1564/4, k.ú.,N.M. | [5 empty] | Datum: |  | vyplň
| Objednatel: |  | UNIVERZITA KARLOVA, OVOCNÝ TRH 560/5, 113 36 PRAHA | [5 empty] | IČ: |  | 216208
[9 empty] | DIČ: |  | CZ00216208
| Zhotovitel: |  | VYPLŇ - bude vybrán ve výběrovém řízení | [5 empty] | IČ:
DIČ:
| Projektant: |  | JIKA CZ, Ing Jiří Slánský | [5 empty] | IČ: |  | 25917234
[9 empty] | DIČ: |  | CZ25917234
| Zpracovatel: |  | Ondřej Zikán | [5 empty] | IČ:
DIČ:
Poznámka:
| Náklady z rozpočtu | [7 empty] | 0
| Ostatní náklady | [7 empty] | 0
| Cena bez DPH | [7 empty] | 0
| DPH | základní | 21% | ze | 0 |  |  |  | 0
|  | snížená | 15% | ze | 0 |  |  |  | 0
|  | zákl. přenesená | 21% | ze | 0 |  |  |  | 0
|  | sníž. přenesená | 15% | ze | 0 |  |  |  | 0
|  | nulová | 0% | ze | 0 |  |  |  | 0
| Cena s DPH |  |  | v | CZK |  |  | 0
| Projektant |  |  |  |  | Zpracovatel
| Datum a podpis: |  |  | Razítko |  | Datum a podpis: |  |  |  | Razítko
| Objednavatel |  |  |  |  | Zhotovitel
| Datum a podpis: |  |  | Razítko |  | Datum a podpis: |  |  |  | Razítko
REKAPITULACE ROZPOČTU
Stavba: |  |  | PROVIZORNÍ MENZA - UK ALBERTOV
Objekt: |  |  | D.1.4d - ZAŘÍZENÍ PRO VYTÁPĚNÍ STAVEB
Místo: |  |  | Konvent ses. Alžbětinek parc. č. 1564/4, k.ú.,N.M. |  |  |  | Datum: |  | vyplň
Objednatel: | [6 empty] | Projektant: |  | 0
Zhotovitel: | [6 empty] | Zpracovatel:
Kód - Popis | [9 empty] | Cena celkem [CZK]
1) Náklady z rozpočtu | [9 empty] | 0 | [13 empty] | -1
| PSV - Práce a dodávky PSV | [8 empty] | 0
| 713 - Izolace tepelné | [8 empty] | 0
| 731 - Ústřední vytápění - kotelny | [8 empty] | 0
| 732 - Ústřední vytápění - strojovny | [8 empty] | 0
| 733 - Ústřední vytápění - potrubí | [8 empty] | 0
| 734 - Ústřední vytápění - armatury | [8 empty] | 0
| 735 - Ústřední vytápění - otopná tělesa | [8 empty] | 0
2) Ostatní náklady | [9 empty] | 0 |  |  |  |  | DPH
Celkové náklady za stavbu 1) + 2) | [7 empty] | 0
0
ROZPOČET
Stavba: |  |  | PROVIZORNÍ MENZA - UK ALBERTOV
Objekt: |  |  | D.1.4d - ZAŘÍZENÍ PRO VYTÁPĚNÍ STAVEB
Místo: |  |  | Konvent ses. Alžbětinek parc. č. 1564/4, k.ú.,N.M. |  |  |  | Datum: |  | vyplň
Objednatel: | [6 empty] | Projektant: |  | 0
Zhotovitel: | [6 empty] | Zpracovatel:
PČ | Typ | Kód | Popis |  |  | MJ | Množství | J.cena [CZK] |  | Cena celkem [CZK] |  |  |  | Poznámka | DPH | J. Nh [h] | Nh celkem [h] | J. hmotnost [t] | Hmotnost celkem [t] | J. suť [t] | Suť Celkem [t]
Náklady z rozpočtu | [9 empty] | 0 | [6 empty] | 190.3422 |  | 1.0089 |  | 0 |  | D | -1 | [10 empty] | 0
| PSV - Práce a dodávky PSV | [8 empty] | 0 | [6 empty] | 190.3422 |  | 1.0089 |  | 0 | 2 | D | 0 |  |  |  | ROZPOCET | [6 empty] | 0
| 713 - Izolace tepelné | [8 empty] | 0 | [6 empty] | 21.4968 |  | 0.035892 |  | 0 | 2 | D | 1 |  |  |  | ROZPOCET | [6 empty] | 0
1 | K | 713463131 | Montáž izolace tepelné potrubí potrubními pouzdry bez úpravy slepenými 1x tl izolace do 25 mm |  |  | m | 202.8 |  |  | 0 |  |  |  |  | základní | 0.106 | 21.4968 | 6e-05 | 0.012168 | 0 | 0 | 16 | K | 2 |  |  |  | ROZPOCET | 0 | 0 | 0 | 0 | 0 | 1 | 0 | 16 | 1803005605
|  |  | 78+23,4+39+62,4 |  |  |  | 202.8 | [15 empty] | VV | 2 | 2 | True | 1 | ROZPOCET
2 | M | 28377096 | izolace tepelná potrubí z pěnového polyetylenu 15 x 20 mm |  |  | m | 78 |  |  | 0 |  |  |  |  | základní | 0 | 0 | 7e-05 | 0.00546 | 0 | 0 | 32 | M | 2 |  |  |  | ROZPOCET | 0 | 0 | 0 | 0 | 0 | 1 | 0 | 16 | 1900854648
3 | M | 28377106 | izolace tepelná potrubí z pěnového polyetylenu 18 x 20 mm |  |  | m | 23.4 |  |  | 0 |  |  |  |  | základní | 0 | 0 | 7e-05 | 0.001638 | 0 | 0 | 32 | M | 2 |  |  |  | ROZPOCET | 0 | 0 | 0 | 0 | 0 | 1 | 0 | 16 | 2044135855
4 | M | 28377046 | izolace tepelná potrubí z pěnového polyetylenu 22 x 25 mm |  |  | m | 39 |  |  | 0 |  |  |  |  | základní | 0 | 0 | 0.00011 | 0.00429 | 0 | 0 | 32 | M | 2 |  |  |  | ROZPOCET | 0 | 0 | 0 | 0 | 0 | 1 | 0 | 16 | -1036092727
5 | M | 28377056 | izolace tepelná potrubí z pěnového polyetylenu 35 x 25 mm |  |  | m | 62.4 |  |  | 0 |  |  |  |  | základní | 0 | 0 | 0.00014 | 0.008736 | 0 | 0 | 32 | M | 2 |  |  |  | ROZPOCET | 0 | 0 | 0 | 0 | 0 | 1 | 0 | 16 | 1582183039
6 | M | 283771300 | spona na návlekovou izolaci |  |  | kus | 200 |  |  | 0 |  |  |  |  | základní | 0 | 0 | 1e-05 | 0.002 | 0 | 0 | 32 | M | 2 |  |  |  | ROZPOCET | 0 | 0 | 0 | 0 | 0 | 1 | 0 | 16 | 713105303
7 | M | 283771350 | páska samolepící na izolaci v balení po 20 m |  |  | kus | 4 |  |  | 0 |  |  |  |  | základní | 0 | 0 | 0.0004 | 0.0016 | 0 | 0 | 32 | M | 2 |  |  |  | ROZPOCET | 0 | 0 | 0 | 0 | 0 | 1 | 0 | 16 | -678324689
| 731 - Ústřední vytápění - kotelny | [8 empty] | 0 | [6 empty] | 51.141 |  | 0.24855 |  | 0 | 2 | D | 1 |  |  |  | ROZPOCET | [6 empty] | 0
8 | K | 731251112 | Kotel ocelový elektrický závěsný přímotopný o výkonu 6 kW |  |  | kus | 1 |  |  | 0 |  |  |  |  | základní | 2.988 | 2.988 | 0.03739 | 0.03739 | 0 | 0 | 16 | K | 2 |  |  |  | ROZPOCET | 0 | 0 | 0 | 0 | 0 | 1 | 0 | 16 | 2041494900
9 | K | 731251112.1 | Ekvitermní regulace k elektrokotli včetně čidla venkovní teploty a řídícího prostorového termostatu s časvým programem |  |  | kus | 1 |  |  | 0 |  |  |  |  | základní | 2.988 | 2.988 | 0.03739 | 0.03739 | 0 | 0 | 16 | K | 2 |  |  |  | ROZPOCET | 0 | 0 | 0 | 0 | 0 | 1 | 0 | 16 | -613729548
10 | K | 731251124 | Kotel ocelový elektrický závěsný přímotopný o výkonu 60 kW |  |  | kus | 1 |  |  | 0 |  |  |  |  | základní | 4.631 | 4.631 | 0.06433 | 0.06433 | 0 | 0 | 16 | K | 2 |  |  |  | ROZPOCET | 0 | 0 | 0 | 0 | 0 | 1 | 0 | 16 | 1061095357
11 | K | 731251124.1 | Řídící modul k elektrokotli 0 - 10V |  |  | kus | 1 |  |  | 0 |  |  |  |  | základní | 4.631 | 4.631 | 0.06433 | 0.06433 | 0 | 0 | 16 | K | 2 |  |  |  | ROZPOCET | 0 | 0 | 0 | 0 | 0 | 1 | 0 | 16 | -935548951
12 | K | 731251131 | Montáž kotlů ocelových nástěnných elektrických přímotopných o výkonu 4 až 18 kW |  |  | kus | 1 |  |  | 0 |  |  |  |  | základní | 2.988 | 2.988 | 0 | 0 | 0 | 0 | 16 | K | 2 |  |  |  | ROZPOCET | 0 | 0 | 0 | 0 | 0 | 1 | 0 | 16 | -673615956
13 | K | 731259617 | Montáž kotlů ocelových elektrických závěsných přímotopných o výkonu do 60 kW |  |  | kus | 1 |  |  | 0 |  |  |  |  | základní | 4.631 | 4.631 | 0.03183 | 0.03183 | 0 | 0 | 16 | K | 2 |  |  |  | ROZPOCET | 0 | 0 | 0 | 0 | 0 | 1 | 0 | 16 | -1642628556
14 | K | 731KOTX01 | Montáž ekvitermní regulační automatiky kotle s digitálním prostorvým termostatem vč. nastavení - řemeslník a použitý materiál vč. kabeláže |  |  | kus | 1 |  |  | 0 |  |  |  |  | základní | 7.071 | 7.071 | 0.00332 | 0.00332 | 0 | 0 | 16 | K | 2 |  |  |  | ROZPOCET | 0 | 0 | 0 | 0 | 0 | 1 | 0 | 16 | -2131974307
15 | K | 731KOTX02 | Montáž řídícího modulu elektrokotle - řemeslník a použitý materiál vč. kabeláže |  |  | kus | 1 |  |  | 0 |  |  |  |  | základní | 7.071 | 7.071 | 0.00332 | 0.00332 | 0 | 0 | 16 | K | 2 |  |  |  | ROZPOCET | 0 | 0 | 0 | 0 | 0 | 1 | 0 | 16 | -665602991
16 | K | 731KOTX03 | Uvedení do provozu elektrokotle |  |  | kus | 2 |  |  | 0 |  |  |  |  | základní | 7.071 | 14.142 | 0.00332 | 0.00664 | 0 | 0 | 16 | K | 2 |  |  |  | ROZPOCET | 0 | 0 | 0 | 0 | 0 | 1 | 0 | 16 | -902567784
| 732 - Ústřední vytápění - strojovny | [8 empty] | 0 | [6 empty] | 3.572 |  | 0.02666 |  | 0 | 2 | D | 1 |  |  |  | ROZPOCET | [6 empty] | 0
17 | K | 732XSTR101 | Nádoba tlaková expanzní s membránou pro topné soustavy - 25l Reflex NG 25/6 0,6MPa |  |  | kus | 1 |  |  | 0 |  |  |  |  | základní | 0.25 | 0.25 | 0.00697 | 0.00697 | 0 | 0 | 16 | K | 2 |  |  |  | ROZPOCET | 0 | 0 | 0 | 0 | 0 | 1 | 0 | 16 | 1943245169
18 | K | 732XSTR102 | Kulový kohout se zajištěním a vypouštěním pro expanzní nádoby 3/4" |  |  | kus | 1 |  |  | 0 |  |  |  |  | základní | 0.25 | 0.25 | 0.00697 | 0.00697 | 0 | 0 | 16 | K | 2 |  |  |  | ROZPOCET | 0 | 0 | 0 | 0 | 0 | 1 | 0 | 16 | -457809972
19 | K | 732XSTR103 | Držák na stěnu expanzní nádoby 8 - 25l |  |  | kus | 1 |  |  | 0 |  |  |  |  | základní | 0.25 | 0.25 | 0.00697 | 0.00697 | 0 | 0 | 16 | K | 2 |  |  |  | ROZPOCET | 0 | 0 | 0 | 0 | 0 | 1 | 0 | 16 | 380994428
20 | K | 732XSTR104 | Montáž expanzní nádoby |  |  | kus | 1 |  |  | 0 |  |  |  |  | základní | 2.822 | 2.822 | 0.00575 | 0.00575 | 0 | 0 | 16 | K | 2 |  |  |  | ROZPOCET | 0 | 0 | 0 | 0 | 0 | 1 | 0 | 16 | 987993021
| 733 - Ústřední vytápění - potrubí | [8 empty] | 0 | [6 empty] | 99.7984 |  | 0.16184 |  | 0 | 2 | D | 1 |  |  |  | ROZPOCET | [6 empty] | 0
21 | K | 733222102 | Potrubí měděné polotvrdé spojované měkkým pájením D 15x1 |  |  | m | 72 |  |  | 0 |  |  |  |  | základní | 0.409 | 29.448 | 0.00045 | 0.0324 | 0 | 0 | 16 | K | 2 |  |  |  | ROZPOCET | 0 | 0 | 0 | 0 | 0 | 1 | 0 | 16 | 303270104
22 | K | 733222103 | Potrubí měděné polotvrdé spojované měkkým pájením D 18x1 |  |  | m | 21.6 |  |  | 0 |  |  |  |  | základní | 0.418 | 9.0288 | 0.00056 | 0.012096 | 0 | 0 | 16 | K | 2 |  |  |  | ROZPOCET | 0 | 0 | 0 | 0 | 0 | 1 | 0 | 16 | 985794875
23 | K | 733222104 | Potrubí měděné polotvrdé spojované měkkým pájením D 22x1 |  |  | m | 36 |  |  | 0 |  |  |  |  | základní | 0.424 | 15.264 | 0.00069 | 0.02484 | 0 | 0 | 16 | K | 2 |  |  |  | ROZPOCET | 0 | 0 | 0 | 0 | 0 | 1 | 0 | 16 | 896877790
24 | K | 733222106 | Potrubí měděné polotvrdé spojované měkkým pájením D 35x1,5 |  |  | m | 57.6 |  |  | 0 |  |  |  |  | základní | 0.435 | 25.056 | 0.00158 | 0.091008 | 0 | 0 | 16 | K | 2 |  |  |  | ROZPOCET | 0 | 0 | 0 | 0 | 0 | 1 | 0 | 16 | -1114494412
25 | K | 733224222 | Příplatek k potrubí měděnému za zhotovení přípojky z trubek měděných D 15x1 |  |  | kus | 6 |  |  | 0 |  |  |  |  | základní | 0.335 | 2.01 | 1e-05 | 6e-05 | 0 | 0 | 16 | K | 2 |  |  |  | ROZPOCET | 0 | 0 | 0 | 0 | 0 | 1 | 0 | 16 | 1942742074
26 | K | 733224224 | Příplatek k potrubí měděnému za zhotovení přípojky z trubek měděných D 22x1 |  |  | kus | 4 |  |  | 0 |  |  |  |  | základní | 0.35 | 1.4 | 3e-05 | 0.00012 | 0 | 0 | 16 | K | 2 |  |  |  | ROZPOCET | 0 | 0 | 0 | 0 | 0 | 1 | 0 | 16 | 422025982
27 | K | 733224226 | Příplatek k potrubí měděnému za zhotovení přípojky z trubek měděných D 35x1,5 |  |  | kus | 22 |  |  | 0 |  |  |  |  | základní | 0.364 | 8.008 | 6e-05 | 0.00132 | 0 | 0 | 16 | K | 2 |  |  |  | ROZPOCET | 0 | 0 | 0 | 0 | 0 | 1 | 0 | 16 | -1461463291
28 | K | 733291101 | Zkouška těsnosti potrubí měděné do D 35x1,5 |  |  | m | 187.2 |  |  | 0 |  |  |  |  | základní | 0.038 | 7.1136 | 0 | 0 | 0 | 0 | 16 | K | 2 |  |  |  | ROZPOCET | 0 | 0 | 0 | 0 | 0 | 1 | 0 | 16 | 2067369713
|  |  | 72+21,6+36+57,6 |  |  |  | 187.2 | [15 empty] | VV | 2 | 2 | True | 1 | ROZPOCET
29 | K | 733POX01 | Stavební přípomoci, vrtání, drážkování a sádrování |  |  | h | 16 |  |  | 0 |  |  |  |  | základní | 0.038 | 0.608 | 0 | 0 | 0 | 0 | 16 | K | 2 |  |  |  | ROZPOCET | 0 | 0 | 0 | 0 | 0 | 1 | 0 | 16 | -1629998327
30 | K | 733POX02 | Topná zkouška, dilatační a provozní zkoužka |  |  | h | 24 |  |  | 0 |  |  |  |  | základní | 0.038 | 0.912 | 0 | 0 | 0 | 0 | 16 | K | 2 |  |  |  | ROZPOCET | 0 | 0 | 0 | 0 | 0 | 1 | 0 | 16 | 465251383
31 | K | 733POX03 | Plnění topného systému pro vzduchotechniku nemrznoucí směsí s koncentrací do 30% objemu |  |  | l | 25 |  |  | 0 |  |  |  |  | základní | 0.038 | 0.95 | 0 | 0 | 0 | 0 | 16 | K | 2 |  |  |  | ROZPOCET | 0 | 0 | 0 | 0 | 0 | 1 | 0 | 16 | 203650008
| 734 - Ústřední vytápění - armatury | [8 empty] | 0 | [6 empty] | 6.622 |  | 0.01959 |  | 0 | 2 | D | 1 |  |  |  | ROZPOCET | [6 empty] | 0
32 | K | 734211120 | Ventil závitový odvzdušňovací G 1/2 PN 14 do 120°C automatický |  |  | kus | 4 |  |  | 0 |  |  |  |  | základní | 0.103 | 0.412 | 0.00024 | 0.00096 | 0 | 0 | 16 | K | 2 |  |  |  | ROZPOCET | 0 | 0 | 0 | 0 | 0 | 1 | 0 | 16 | -1100928401
33 | K | 734220103 | Ventil závitový regulační přímý G 5/4 PN 20 do 100°C vyvažovací |  |  | kus | 2 |  |  | 0 |  |  |  |  | základní | 0.268 | 0.536 | 0.0007 | 0.0014 | 0 | 0 | 16 | K | 2 |  |  |  | ROZPOCET | 0 | 0 | 0 | 0 | 0 | 1 | 0 | 16 | -43974052
34 | K | 734242413 | Ventil závitový zpětný přímý G 3/4 PN 16 do 110°C |  |  | kus | 1 |  |  | 0 |  |  |  |  | základní | 0.206 | 0.206 | 0.00018 | 0.00018 | 0 | 0 | 16 | K | 2 |  |  |  | ROZPOCET | 0 | 0 | 0 | 0 | 0 | 1 | 0 | 16 | 1084815609
35 | K | 734242415 | Ventil závitový zpětný přímý G 5/4 PN 16 do 110°C |  |  | kus | 1 |  |  | 0 |  |  |  |  | základní | 0.268 | 0.268 | 0.00038 | 0.00038 | 0 | 0 | 16 | K | 2 |  |  |  | ROZPOCET | 0 | 0 | 0 | 0 | 0 | 1 | 0 | 16 | 822844130
36 | K | 734291123 | Kohout plnící a vypouštěcí G 1/2 PN 10 do 110°C závitový |  |  | kus | 5 |  |  | 0 |  |  |  |  | základní | 0.082 | 0.41 | 0.00022 | 0.0011 | 0 | 0 | 16 | K | 2 |  |  |  | ROZPOCET | 0 | 0 | 0 | 0 | 0 | 1 | 0 | 16 | 1541425354
37 | K | 734291243 | Filtr závitový přímý G 3/4 PN 16 do 130°C s vnitřními závity |  |  | kus | 1 |  |  | 0 |  |  |  |  | základní | 0.206 | 0.206 | 0.00033 | 0.00033 | 0 | 0 | 16 | K | 2 |  |  |  | ROZPOCET | 0 | 0 | 0 | 0 | 0 | 1 | 0 | 16 | 1975401442
38 | K | 734291245 | Filtr závitový přímý G 1 1/4 PN 16 do 130°C s vnitřními závity |  |  | kus | 2 |  |  | 0 |  |  |  |  | základní | 0.268 | 0.536 | 0.00124 | 0.00248 | 0 | 0 | 16 | K | 2 |  |  |  | ROZPOCET | 0 | 0 | 0 | 0 | 0 | 1 | 0 | 16 | 695235306
39 | K | 734292714 | Kohout kulový přímý G 3/4 PN 42 do 185°C vnitřní závit |  |  | kus | 3 |  |  | 0 |  |  |  |  | základní | 0.2 | 0.6 | 0.00034 | 0.00102 | 0 | 0 | 16 | K | 2 |  |  |  | ROZPOCET | 0 | 0 | 0 | 0 | 0 | 1 | 0 | 16 | -867266271
40 | K | 734292716 | Kohout kulový přímý G 1 1/4 PN 42 do 185°C vnitřní závit |  |  | kus | 7 |  |  | 0 |  |  |  |  | základní | 0.26 | 1.82 | 0.0007 | 0.0049 | 0 | 0 | 16 | K | 2 |  |  |  | ROZPOCET | 0 | 0 | 0 | 0 | 0 | 1 | 0 | 16 | -1980169992
41 | K | 734411101 | Teploměr technický s pevným stonkem a jímkou zadní připojení průměr 63 mm délky 50 mm |  |  | kus | 2 |  |  | 0 |  |  |  |  | základní | 0.381 | 0.762 | 0.00057 | 0.00114 | 0 | 0 | 16 | K | 2 |  |  |  | ROZPOCET | 0 | 0 | 0 | 0 | 0 | 1 | 0 | 16 | -994452938
42 | K | 734421112 | Tlakoměr s pevným stonkem a zpětnou klapkou tlak 0-16 bar průměr 63 mm zadní připojení |  |  | kus | 2 |  |  | 0 |  |  |  |  | základní | 0.433 | 0.866 | 0.00147 | 0.00294 | 0 | 0 | 16 | K | 2 |  |  |  | ROZPOCET | 0 | 0 | 0 | 0 | 0 | 1 | 0 | 16 | -1975343799
43 | M | 734ARX01 | Svěrné šroubení pro měděné trubky 15*1 otopných těles |  |  | kus | 6 |  |  | 0 |  |  |  |  | základní | 0 | 0 | 0.00023 | 0.00138 | 0 | 0 | 32 | M | 2 |  |  |  | ROZPOCET | 0 | 0 | 0 | 0 | 0 | 1 | 0 | 16 | 197853833
44 | M | 734ARX02 | Termostatická hlavice s regulačním rozsahem 6°C - 28°C a zajištěním proti zcizení pomocí bezpečnostního kroužku |  |  | kus | 3 |  |  | 0 |  |  |  |  | základní | 0 | 0 | 0.00023 | 0.00069 | 0 | 0 | 32 | M | 2 |  |  |  | ROZPOCET | 0 | 0 | 0 | 0 | 0 | 1 | 0 | 16 | 108145383
45 | M | 734ARX03 | H šroubení uzavírací pro otopná tělesa VK rohové s vypouštěním |  |  | kus | 3 |  |  | 0 |  |  |  |  | základní | 0 | 0 | 0.00023 | 0.00069 | 0 | 0 | 32 | M | 2 |  |  |  | ROZPOCET | 0 | 0 | 0 | 0 | 0 | 1 | 0 | 16 | -1339968184
| 735 - Ústřední vytápění - otopná tělesa | [8 empty] | 0 | [6 empty] | 7.712 |  | 0.51636 |  | 0 | 2 | D | 1 |  |  |  | ROZPOCET | [6 empty] | 0
46 | M | 735EPX01 | Elektrický přímotopný konvektor Qel = 1000W/ 230V - 430mm*450mm*100mm - barva bílá, včetně integrovaného řídícího termostatu - dodávka a montáž |  |  | kus | 5 |  |  | 0 |  |  |  |  | základní | 0 | 0 | 0 | 0 | 0 | 0 | 32 | M | 2 |  |  |  | ROZPOCET | 0 | 0 | 0 | 0 | 0 | 1 | 0 | 16 | 1001622008
47 | M | 735EPX02 | Elektrický přímotopný konvektor Qel = 2000W/ 230V - 740mm*450mm*100mm - barva bílá, včetně integrovaného řídícího termostatu - dodávka a montáž |  |  | kus | 20 |  |  | 0 |  |  |  |  | základní | 0 | 0 | 0 | 0 | 0 | 0 | 32 | M | 2 |  |  |  | ROZPOCET | 0 | 0 | 0 | 0 | 0 | 1 | 0 | 16 | -303653686
48 | K | 735000912 | Vyregulování ventilu s termostatickým ovládáním a regulačního šroubení |  |  | kus | 3 |  |  | 0 |  |  |  |  | základní | 0.268 | 0.804 | 0 | 0 | 0 | 0 | 16 | K | 2 |  |  |  | ROZPOCET | 0 | 0 | 0 | 0 | 0 | 1 | 0 | 16 | -1981692860
49 | K | 735152675 | Otopné těleso panelové VK třídeskové 3 přídavné přestupní plochy výška/délka 600/800 mm výkon 1925 W |  |  | kus | 3 |  |  | 0 |  |  |  |  | základní | 0.336 | 1.008 | 0.04684 | 0.14052 | 0 | 0 | 16 | K | 2 |  |  |  | ROZPOCET | 0 | 0 | 0 | 0 | 0 | 1 | 0 | 16 | -1753364771
50 | K | 735152675.1 | Stojánkové konzoly k deskovým tělesům |  |  | kus | 6 |  |  | 0 |  |  |  |  | základní | 0.336 | 2.016 | 0.04684 | 0.28104 | 0 | 0 | 16 | K | 2 |  |  |  | ROZPOCET | 0 | 0 | 0 | 0 | 0 | 1 | 0 | 16 | -256197628
51 | K | 735164273 | Otopné těleso trubkové elektrické přímotopné výška/délka 1820/750 mm včetně elektrické vložky s teplotním regulátorem |  |  | kus | 2 |  |  | 0 |  |  |  |  | základní | 0.299 | 0.598 | 0.0474 | 0.0948 | 0 | 0 | 16 | K | 2 |  |  |  | ROZPOCET | 0 | 0 | 0 | 0 | 0 | 1 | 0 | 16 | -951222469
52 | K | 735191905 | Odvzdušnění otopných těles |  |  | kus | 3 |  |  | 0 |  |  |  |  | základní | 0.062 | 0.186 | 0 | 0 | 0 | 0 | 16 | K | 2 |  |  |  | ROZPOCET | 0 | 0 | 0 | 0 | 0 | 1 | 0 | 16 | -723586637
53 | K | 735191910 | Napuštění vody do otopného systému |  |  | m2 | 100 |  |  | 0 |  |  |  |  | základní | 0.031 | 3.1 | 0 | 0 | 0 | 0 | 16 | K | 2 |  |  |  | ROZPOCET | 0 | 0 | 0 | 0 | 0 | 1 | 0 | 16 | 59255366

## 10 - ELEKTROINSTALACE
[9 empty] | >> skryté sloupce << | [9 empty] | {63101999-99ff-4c8e-834a-c2b6ed8b9420}
2
| KRYCÍ LIST SOUPISU PRACÍ | [8 empty] | v --- níže se nacházejí doplnkové a pomocné údaje k sestavám --- v | [8 empty] | False
Stavba:
Provizorní menza - UK Albertov
Objekt:
10 - D.1.4g - ZAŘÍZENÍ ELEKTROINSTALACE
| KSO: |  |  |  |  | CC-CZ:
| Místo: |  | Konvent sester Alžbětinek. č. 1564/4, |  |  | Datum: | vyplň
| Zadavatel: |  |  |  |  | IČ: | 216208
|  | UNIVERZITA KARLOVA, OVOCNÝ TRH 560/5, 113 36 PRAHA |  |  |  | DIČ: | CZ00216208
| Uchazeč: |  |  |  |  | IČ: | vyplň
|  | VYPLŇ - bude vybrán ve výběrovém řízení |  |  |  | DIČ: | vyplň
| Projektant: |  |  |  |  | IČ: | 25917234
|  | JIKA CZ, Ing Jiří Slánský |  |  |  | DIČ: | CZ25917234
| Zpracovatel: |  |  |  |  | IČ:
|  | Jaroslav pištora |  |  |  | DIČ:
Poznámka:
| Cena bez DPH | [5 empty] | 0
|  |  | Základ daně |  |  | Sazba daně | Výše daně
| DPH | základní | 0 |  |  | 21% | 0
|  | snížená | 0 |  |  | 15% | 0
|  | zákl. přenesená | 0 |  |  | 21% | 0
|  | sníž. přenesená | 0 |  |  | 15% | 0
|  | nulová | 0 |  |  | 0% | 0
| Cena s DPH |  |  | v | CZK |  | 0
REKAPITULACE ČLENĚNÍ SOUPISU PRACÍ
Stavba:
Provizorní menza - UK Albertov
Objekt:
10 - D.1.4g - ZAŘÍZENÍ ELEKTROINSTALACE
Místo: |  |  | Konvent sester Alžbětinek. č. 1564/4, |  |  | Datum: | vyplň
Zadavatel: |  |  | UNIVERZITA KARLOVA, OVOCNÝ TRH 560/5, 113 36 PRAHA |  |  | Projektant: | JIKA CZ, Ing Jiří Slánský
Uchazeč: |  |  | VYPLŇ - bude vybrán ve výběrovém řízení |  |  | Zpracovatel: | Jaroslav pištora
Kód dílu - Popis | [6 empty] | Cena celkem [CZK]
Náklady ze soupisu prací | [6 empty] | 0 | [12 empty] | -1
| PSV - Práce a dodávky PSV | [5 empty] | 0
| 741 - Elektroinstalace | [5 empty] | 0
SOUPIS PRACÍ
Stavba:
Provizorní menza - UK Albertov
Objekt:
10 - D.1.4g - ZAŘÍZENÍ ELEKTROINSTALACE
Místo: |  |  | Konvent sester Alžbětinek. č. 1564/4, |  |  | Datum: | vyplň
Zadavatel: |  |  | UNIVERZITA KARLOVA, OVOCNÝ TRH 560/5, 113 36 PRAHA |  |  | Projektant: | JIKA CZ, Ing Jiří Slánský
Uchazeč: |  |  | VYPLŇ - bude vybrán ve výběrovém řízení |  |  | Zpracovatel: | Jaroslav pištora
PČ | Typ | Kód | Popis | MJ | Množství | J.cena [CZK] | Cena celkem [CZK] | Cenová soustava |  |  | DPH | J. Nh [h] | Nh celkem [h] | J. hmotnost [t] | Hmotnost celkem [t] | J. suť [t] | Suť Celkem [t]
Náklady soupisu celkem | [6 empty] | 0 | [5 empty] | 0 |  | 0 |  | 0 |  | D | -1 | [7 empty] | 0
| D | PSV | Práce a dodávky PSV |  |  |  | 0 | [5 empty] | 0 |  | 0 |  | 0 | 2 | D | 0 | ROZPOCET | [6 empty] | 0
| D | 741 | Elektroinstalace |  |  |  | 0 | [5 empty] | 0 |  | 0 |  | 0 | 2 | D | 1 | ROZPOCET | [6 empty] | 0
1 | K | 741-x1 | D.2.3.4 - Přeložka a přípojka NN - viz samostatný výkaz | soubor | 1 | 0 | 0 |  |  |  | základní | 0 | 0 | 0 | 0 | 0 | 0 | 16 | K | 2 | ROZPOCET | 0 | 0 | 0 | 0 | 0 | 1 | 0 | 16 | 352109428
| PP |  | D.2.3.4 - Přeložka a přípojka NN - viz samostatný výkaz | [15 empty] | PP | 2
2 | K | 741-x2 | D.1.4g - Elektroinstalace silnoproud - viz samostatný výkaz | soubor | 1 | 0 | 0 |  |  |  | základní | 0 | 0 | 0 | 0 | 0 | 0 | 16 | K | 2 | ROZPOCET | 0 | 0 | 0 | 0 | 0 | 1 | 0 | 16 | 718245020
| PP |  | D.1.4g - Elektroinstalace silnoproud - viz samostatný výkaz | [15 empty] | PP | 2

## D.1.4g - ELEKTROINSTALACE
Název | Mj | Počet | Materiál | Materiál celkem | Montáž | Montáž celkem | Cena | Cena celkem
Elektromontáže
SILNOPROUDÉ ROZVÁDĚČE
HRO.1 | ks | 1 |  | 0 |  | 0 | 0 | 0
HRO.2 | ks | 1 |  | 0 |  | 0 | 0 | 0
RE.1 | ks | 1 |  | 0 |  | 0 | 0 | 0
Kompenzační rozvaděč QM 24/6 | ks | 1 |  | 0 |  | 0 | 0 | 0
Pojistky PH02/224A | ks | 6 |  | 0 |  | 0 | 0 | 0
Svítidla a světelné zdroje
1-EUROPA-LED-218 | ks | 16 |  | 0 |  | 0 | 0 | 0
2-EUROPA-LED-236 | ks | 62 |  | 0 |  | 0 | 0 | 0
NP1-DIOS-1-C1-ST,1H | ks | 2 |  | 0 |  | 0 | 0 | 0
NP2-DIOS-1-S1-ST.1H | ks | 9 |  | 0 |  | 0 | 0 | 0
N1-PALAS-LED-1-M1,ST+PIKTOGRAM | ks | 11 |  | 0 |  | 0 | 0 | 0
N3-PALAS-LED-1M,ST+COLD | ks | 4 |  | 0 |  | 0 | 0 | 0
Venkovní svítidla s pohybovým
čidlem | ks | 5 |  | 0 |  | 0 | 0 | 0
připojovací krabice nástěnná | ks | 30 |  | 0 |  | 0 | 0 | 0
Ventilátorové relé SMR-T | ks | 3 |  | 0 |  | 0 | 0 | 0
kabely ( CYKY)
SILOVÉ KABELY
CYKY 3X120+70 | m | 40 |  | 0 |  | 0 | 0 | 0
CYKY 5x2,5 | m | 12 |  | 0 |  | 0 | 0 | 0
kabely ( 1-CXKH-R)
SILOVÉ KABELY OHEŇ NEŠÍŘÍCÍ
BEZHALOGENNÍ B2ca,S1,d0
5x 35 | m | 80 |  | 0 |  | 0 | 0 | 0
5x25 | m | 170 |  | 0 |  | 0 | 0 | 0
3x1.5 mm2 pevně | m | 800 |  | 0 |  | 0 | 0 | 0
3x2.5 mm2 pevně | m | 1700 |  | 0 |  | 0 | 0 | 0
5x 2,5 | m | 700 |  | 0 |  | 0 | 0 | 0
5x1,5 | m | 160 |  | 0 |  | 0 | 0 | 0
5x6 | m | 100 |  | 0 |  | 0 | 0 | 0
5x10 mm2 pevně | m | 280 |  | 0 |  | 0 | 0 | 0
KABELY CXKH-V
OHNĚODOLNÝ
5x1,5 | m | 15 |  | 0 |  | 0 | 0 | 0
VODIC PRO POSPOJOVANI
1-CH-R (BEZHALOGENNÍ)
6- Zlutozeleny pevně | m | 100 |  | 0 |  | 0 | 0 | 0
10- Žlutozelený-pevně | m | 30 |  | 0 |  | 0 | 0 | 0
16- Zlutozelen pevně | m | 50 |  | 0 |  | 0 | 0 | 0
25-Žlutozelený- pevně | m | 60 |  | 0 |  | 0 | 0 | 0
Protipožární ucpávky (HILTY) | bal | 1 |  | 0 |  | 0 | 0 | 0
kompletní provedení,včetně
protokolu-dle požadavku
Požární zprávy
Topný kabel s termostatem
délka 1m | ks | 3 |  | 0 |  | 0 | 0 | 0
ŽLABOVÁNÍ
VČETNĚ ZÁVĚSŮ, ŠROUBŮ
PODPĚR
PRO KABELY
DZ60x100 | m | 50 |  | 0 |  | 0 | 0 | 0
DZ60x200 | m | 160 |  | 0 |  | 0 | 0 | 0
Parapetní žlab PK140x70 | m | 20 |  | 0 |  | 0 | 0 | 0
Šroubové tyče, natloukací ocelové
hmoždinky, závěsy, šrouby,matky
spojovací materiál | bal | 1 |  | 0 |  | 0 | 0 | 0
Kabelové příchytka na strop
pro kabelové vedení-vedeno
mimo žlabový systém | bal | 1 |  | 0 |  | 0 | 0 | 0
Pancéřové trubky, lišty, hadice
určené pro kabelové vedení
vedoucí mimo žlabový systém | bal | 1 |  | 0 |  | 0 | 0 | 0
Rozbočné krabice dle použití | ks | 40 |  | 0 |  | 0 | 0 | 0
pro světelné a zásuvkové obvody
UKONCENI VODICU V ROZVADECICH
Do 2,5 mm2 | ks | 230 |  | 0 |  | 0 | 0 | 0
Do 6 mm2 | ks | 215 |  | 0 |  | 0 | 0 | 0
Do 16 mm2 | ks | 140 |  | 0 |  | 0 | 0 | 0
Do 120 mm2 | ks | 86 |  | 0 |  | 0 | 0 | 0
OVLADAČE,ZÁSUVKY- KOMPLET
+ PŘÍSTROJOVÁ KRABICE
Vypínače, tlačítka- všebecně
230V/10A řaz1...7 IP20-IP43 | ks | 37 |  | 0 |  | 0 | 0 | 0
včetně krabice
Pohybové čídlo na strop | ks | 20 |  | 0 |  | 0 | 0 | 0
vypínač 400V/63A IP 54 | ks | 14 |  | 0 |  | 0 | 0 | 0
zásuvky včetně přístojových
krabic IP20-IP44
zásuvka jednoduchá 230V/16A | ks | 65 |  | 0 |  | 0 | 0 | 0
zásuvka jednoduchá 230V/16A
s přepěťovou ochranou IP20-44 | ks | 3 |  | 0 |  | 0 | 0 | 0
Zásuvka 3x400V/16A
nástěnná 5 pól IP44 | ks | 1 |  | 0 |  | 0 | 0 | 0
DTTO 3x400V/32A | ks | 2 |  | 0 |  | 0 | 0 | 0
Tlačítko pod sklem
Centrál stop-Total stop | ks | 1 |  | 0 |  | 0 | 0 | 0
Zemnící svorky | ks | 30 |  | 0 |  | 0 | 0 | 0
Zemní práce-komplet
výkop, pískové lože, trubky PVC,
výstražná folie, zához | m | 6 |  | 0 |  | 0 | 0 | 0
HODINOVE ZUCTOVACI SAZBY
Připojení technického zařízení | hod | 80 |  | 0 |  | 0 | 0 | 0
Zkusebni provoz | hod | 20 |  | 0 |  | 0 | 0 | 0
PROVEDENI REVIZNICH ZKOUSEK
DLE CSN 331500
Revizni technik | hod | 40 |  | 0 |  | 0 | 0 | 0
Spoluprace s reviz.technikem | hod | 20 |  | 0 |  | 0 | 0 | 0
pr ce neposti§iteln' v cenˇku | hod | 50 |  | 0 |  | 0 | 0 | 0
Elektromontáže celkem |  |  |  | 0 |  | 0 |  | 0

## D.2.3.4 - PRIPOJKA ELEKTRO
Název | Mj | Počet | Materiál | Materiál celkem | Montáž | Montáž celkem | Cena | Cena celkem
Montažní materiál a práce
KABEL SILOVY,IZOLACE PVC,1kV
AYKY 3x240+120mm2 | m | 220 |  | 0 |  | 0 | 0 | 0
Pásek FeZn 30x 4 | m | 50 |  | 0 |  | 0 | 0 | 0
Kabelová spojka 3x240+120
smršťovací na ALkabely | ks | 2 |  | 0 |  | 0 | 0 | 0
Kabelová skříň SR502 | ks | 1 |  | 0 |  | 0 | 0 | 0
Kabelová oko do 120..240 | ks | 8 |  | 0 |  | 0 | 0 | 0
Pojistky PH02/250A | ks | 6 |  | 0 |  | 0 | 0 | 0
HODINOVE ZUCTOVACI SAZBY
Vyhledani pripojovaciho mista | hod | 8 |  | 0 |  | 0 | 0 | 0
Priprava ke komplexni zkousce | hod | 4 |  | 0 |  | 0 | 0 | 0
Zkusebni provoz | hod | 4 |  | 0 |  | 0 | 0 | 0
Zabezpeceni pracoviste | hod | 6 |  | 0 |  | 0 | 0 | 0
KOORDINACE POSTUPU PRACI
S ostatnimi profesemi | hod | 10 |  | 0 |  | 0 | 0 | 0
PROVEDENI REVIZNICH ZKOUSEK
DLE CSN 331500
Revizni technik | hod | 8 |  | 0 |  | 0 | 0 | 0
Spoluprace s reviz.technikem | hod | 4 |  | 0 |  | 0 | 0 | 0
pr ce neposti§iteln' v cenˇku | hod | 10 |  | 0 |  | 0 | 0 | 0
Montáže celkem |  |  |  | 0 |  | 0 |  | 0
Zemní práce
VYTYCENI TRATI VENKOVNIHO
VEDENI V PREHLEDNEM TERENU
Vedeni nn | km | 0.1 |  | 0 |  | 0 | 0 | 0
HLOUBENI KABELOVE RYHY
V ZEMINE TRIDY 3
Sire 800mm,hloubka 800...1200mm | m | 100 |  | 0 |  | 0 | 0 | 0
včetně dlažby
ZRIZENI KABEL.LOZE Z KOPANEHO
PISKU SE ZAKRYTIM KABELU
TLOUSTKA ZASYPOVE VRSTVY 10cm
| m | 100 |  | 0 |  | 0 | 0 | 0
FOLIE VYSTRAZNA Z PVC
Sirka 33cm | m | 100 |  | 0 |  | 0 | 0 | 0
KABELOVY PROSTUP Z PVC TRUBKY
Svetlost do 10,5 cm | m | 20 |  | 0 |  | 0 | 0 | 0
ZAHOZ KABEL.RYHY-ZEMINA TR.3
Sire 800mm,hloubka 800...1200mm | m | 100 |  | 0 |  | 0 | 0 | 0
včetně položení dlažby
ZAKLAD Z PROSTEHO BETONU
Do rostle zeminy bez bedneni | m3 | 2 |  | 0 |  | 0 | 0 | 0
ODVOZ ZEMINY
Do vzdalenosti 1 km | m3 | 3 |  | 0 |  | 0 | 0 | 0
Zemní práce celkem |  |  |  | 0 |  |  |  | 0
Celkem |  |  |  | 0 |  | 0 |  | 0

## 11 - MĚŘENÍ A REGULACE
[9 empty] | >> skryté sloupce << | [9 empty] | {63101999-99ff-4c8e-834a-c2b6ed8b9420}
2
| KRYCÍ LIST SOUPISU PRACÍ | [8 empty] | v --- níže se nacházejí doplnkové a pomocné údaje k sestavám --- v | [8 empty] | False
Stavba:
Provizorní menza - UK Albertov
Objekt:
11 - D.1.4i - ZAŘÍZENÍ MĚŘENÍ A REGULACE
| KSO: |  |  |  |  | CC-CZ:
| Místo: |  | Konvent sester Alžbětinek. č. 1564/4, |  |  | Datum: | vyplň
| Zadavatel: |  |  |  |  | IČ: | 216208
|  | UNIVERZITA KARLOVA, OVOCNÝ TRH 560/5, 113 36 PRAHA |  |  |  | DIČ: | CZ00216208
| Uchazeč: |  |  |  |  | IČ: | vyplň
|  | VYPLŇ - bude vybrán ve výběrovém řízení |  |  |  | DIČ: | vyplň
| Projektant: |  |  |  |  | IČ: | 25917234
|  | JIKA CZ, Ing Jiří Slánský |  |  |  | DIČ: | CZ25917234
| Zpracovatel: |  |  |  |  | IČ:
|  | Radek Hak |  |  |  | DIČ:
Poznámka:
| Cena bez DPH | [5 empty] | 0
|  |  | Základ daně |  |  | Sazba daně | Výše daně
| DPH | základní | 0 |  |  | 21% | 0
|  | snížená | 0 |  |  | 15% | 0
|  | zákl. přenesená | 0 |  |  | 21% | 0
|  | sníž. přenesená | 0 |  |  | 15% | 0
|  | nulová | 0 |  |  | 0% | 0
| Cena s DPH |  |  | v | CZK |  | 0
0
REKAPITULACE ČLENĚNÍ SOUPISU PRACÍ
Stavba:
Objekt:
Místo: |  |  | Konvent sester Alžbětinek. č. 1564/4, |  |  | Datum: | vyplň
Zadavatel: |  |  | UNIVERZITA KARLOVA, OVOCNÝ TRH 560/5, 113 36 PRAHA |  |  | Projektant: | JIKA CZ, Ing Jiří Slánský
Uchazeč: |  |  | VYPLŇ - bude vybrán ve výběrovém řízení |  |  | Zpracovatel: | Radek Hak
Kód dílu - Popis | [6 empty] | Cena celkem [CZK]
Náklady ze soupisu prací | [6 empty] | 0 | [12 empty] | -1
| PSV - Práce a dodávky PSV | [5 empty] | 0
| 741 - Elektroinstalace | [5 empty] | 0
SOUPIS PRACÍ
Stavba:
Provizorní menza - UK Albertov
Objekt:
11 - D.1.4i - ZAŘÍZENÍ MĚŘENÍ A REGULACE
Místo: |  |  | Konvent sester Alžbětinek. č. 1564/4, |  |  | Datum: | vyplň
Zadavatel: |  |  | UNIVERZITA KARLOVA, OVOCNÝ TRH 560/5, 113 36 PRAHA |  |  | Projektant: | JIKA CZ, Ing Jiří Slánský
Uchazeč: |  |  | VYPLŇ - bude vybrán ve výběrovém řízení |  |  | Zpracovatel: | Radek Hak
PČ | Typ | Kód | Popis | MJ | Množství | J.cena [CZK] | Cena celkem [CZK] | Cenová soustava |  |  | DPH | J. Nh [h] | Nh celkem [h] | J. hmotnost [t] | Hmotnost celkem [t] | J. suť [t] | Suť Celkem [t]
Náklady soupisu celkem | [6 empty] | 0 | [5 empty] | #REF! |  | #REF! |  | #REF! |  | D | -1 | [7 empty] | #REF!
| D | PSV | Práce a dodávky PSV |  |  |  | 0 | [5 empty] | #REF! |  | #REF! |  | #REF! | 2 | D | 0 | ROZPOCET | [6 empty] | #REF!
| D | 741 | Měřerní a regulace |  |  |  | 0 | [5 empty] | #REF! |  | #REF! |  | #REF! | 2 | D | 1 | ROZPOCET | [6 empty] | #REF!
1 | K | 741-x1 | Měření a regualce | soubor | 1 | 0 | 0 |  |  |  | základní | 0 | 0 | 0 | 0 | 0 | 0 | 16 | K | 2 | ROZPOCET | 0 | 0 | 0 | 0 | 0 | 1 | 0 | 16 | 352109428
| PP |  | Měření a regulace - viz samostatný výkaz | [15 empty] | PP | 2
[19 empty] | PP | 2
[11 empty] | základní | 0 | #REF! | 0 | #REF! | 0 | #REF! | 16 | K | 2 | ROZPOCET | #REF! | 0 | 0 | 0 | 0 | 1 | #REF! | 16 | -443476284
[19 empty] | PP | 2
[11 empty] | základní | 0 | #REF! | 0 | #REF! | 0 | #REF! | 16 | K | 2 | ROZPOCET | #REF! | 0 | 0 | 0 | 0 | 1 | #REF! | 16 | 1059694241
[19 empty] | PP | 2

## D.1.4i_MĚŘENÍ A REGULACE
PROJEKTOVÝ ROZPOČET
Položka: | Ks | Popis | Typ | Jednotková cena | CELKEM
PERIFERIE
VZT1
.T1,2,3 | 3 | Kanálové teplotní čidlo Pt1000, 250mm | KTF1 Pt1000, 250mm |  | 0
.T4 | 1 | Čidlo teploty příložné Pt1000 | ALTF2 |  | 0
.DP1, 2 | 2 | Čidlo diferenčního tlaku -1000…+1000Pa, 0-10V | DF-1000/+1000U |  | 0
.E1,2,3,4,7,8 | 6 | Diferenční manostat nastavitelný 50..500 Pa | DS-106A |  | 0
.E5 | 1 | Protizámrazový termostat -10.. +12°C, 6m, aktivní | FS2-U |  | 0
.S1, 2 | 2 | Revizní vypínač pro motor 5,5kW s pomocným kontaktem | KT-5,5kW |  | 0
.M1 | 1 | Ventil trojcestný, PN16, DN20, kvs= | BUN020F300 |  | 0
.M1 | 1 | Pohon ventilu, řízení 0-10V, 24V~ | AVM105SF132 |  | 0
.KR | 1 | Servopohon 10 Nm, (90°=60/120s), 0-10V, 24V~ | ASM115SF132 |  | 0
.KP1, .KO1 | 2 | Servopohon 18 Nm s pruž. pro zp. chod (90°=90s), 2P, 230V~ | ASF122F120 |  | 0
SA1 | 1 | Ovladač 0-I se signálkou (LED) 24V |  |  | 0
TK | 1 | Samoregulační topný kabel |  |  | 0
CO2.1, 2 | 2 | Snímač CO2 interiérový, výstup 0-10V | RCO2 |  | 0
ST1 | 1 | Světelná tabule - OTEVŘI OKNO, 230V |  |  | 0
Rozvaděč MR1
DT1 | 1 | Rozvaděčová skříň např.Schrack 800x1600x300 mm |  |  | 0
Příkon: 32kW
vč. vnitřního vybavení dle prováděcí dokumentace
Řídící systém
| 1 | DDC regulátor , 16AI, 8AO, 32DI, 32DO, ethernet, RS485 | markMX |  | 0
| 1 | Dotykový ovládací terminál 7“, 800x480, ARM, 256MB RAM, Ethernet | HT200 |  | 0
KABELY A NOSNÁ ČÁST
| 196 | JYTY-O 2 x 1 |  |  | 0 | 0
| 202 | JYTY-O 4 x 1 |  |  | 0
| 124 | JYTY-O 7 x 1 |  |  | 0
| 84 | CYKY-J 3x1,5 |  |  | 0
| 24 | CYKY-J 4x2,5 |  |  | 0
| 30 | CYKY-J 5x6 |  |  | 0
| 100 | Vodič CYA 6 |  |  | 0
| 20 | Kabelový žlab 65/50 vč. víka |  |  | 0
| 45 | Plastová lišta vkládací 25x22 |  |  | 0
| 1kpl | Ostatní drobný elektroinstalační materiál |  |  | 0
| 1kpl | Montáže |  |  | 0
| 1kpl | Naprogramování řídící podstanice ( 42 I/O bodů ) |  |  | 0
| 1kpl | - dílenská dokumentace dodavatele |  |  | 0
| 1kpl | - dokumentace skutečného provedení |  |  | 0
| 1kpl | - výchozí revize |  |  | 0
| 1kpl | - ostatní nespecifikované |  |  | 0
|  | CELKEM (bez DPH) |  |  | 0
Cena se rozumí vč. montáže

## 12 - SLABOPROUD
[9 empty] | >> skryté sloupce << | [9 empty] | {63101999-99ff-4c8e-834a-c2b6ed8b9420}
2
| KRYCÍ LIST SOUPISU PRACÍ | [8 empty] | v --- níže se nacházejí doplnkové a pomocné údaje k sestavám --- v | [8 empty] | False
Stavba:
Provizorní menza - UK Albertov
Objekt:
12 - D.1.4h - ZAŘÍZENÍ SLABOPRPOUDÝCH ROZVODŮ
| KSO: |  |  |  |  | CC-CZ:
| Místo: |  | Konvent sester Alžbětinek. č. 1564/4, |  |  | Datum: | vyplň
| Zadavatel: |  |  |  |  | IČ: | 216208
|  | UNIVERZITA KARLOVA, OVOCNÝ TRH 560/5, 113 36 PRAHA |  |  |  | DIČ: | CZ00216208
| Uchazeč: |  |  |  |  | IČ: | vyplň
|  | VYPLŇ - bude vybrán ve výběrovém řízení |  |  |  | DIČ: | vyplň
| Projektant: |  |  |  |  | IČ: | 25917234
|  | JIKA CZ, Ing Jiří Slánský |  |  |  | DIČ: | CZ25917234
| Zpracovatel: |  |  |  |  | IČ:
|  | Ing. Stanislav Marhold |  |  |  | DIČ:
Poznámka:
| Cena bez DPH | [5 empty] | 0
|  |  | Základ daně |  |  | Sazba daně | Výše daně
| DPH | základní | 0 |  |  | 21% | 0
|  | snížená | 0 |  |  | 15% | 0
|  | zákl. přenesená | 0 |  |  | 21% | 0
|  | sníž. přenesená | 0 |  |  | 15% | 0
|  | nulová | 0 |  |  | 0% | 0
| Cena s DPH |  |  | v | CZK |  | 0
0
REKAPITULACE ČLENĚNÍ SOUPISU PRACÍ
Stavba:
Objekt:
Místo: |  |  | Konvent sester Alžbětinek. č. 1564/4, |  |  | Datum: | vyplň
Zadavatel: |  |  | UNIVERZITA KARLOVA, OVOCNÝ TRH 560/5, 113 36 PRAHA |  |  | Projektant: | JIKA CZ, Ing Jiří Slánský
Uchazeč: |  |  | VYPLŇ - bude vybrán ve výběrovém řízení |  |  | Zpracovatel: | Ing. Stanislav Marhold
Kód dílu - Popis | [6 empty] | Cena celkem [CZK]
Náklady ze soupisu prací | [6 empty] | 0 | [12 empty] | -1
| PSV - Práce a dodávky PSV | [5 empty] | 0
| 741 - Elektroinstalace | [5 empty] | 0
SOUPIS PRACÍ
Stavba:
Provizorní menza - UK Albertov
Objekt:
12 - D.1.4h - ZAŘÍZENÍ SLABOPRPOUDÝCH ROZVODŮ
Místo: |  |  | Konvent sester Alžbětinek. č. 1564/4, |  |  | Datum: | vyplň
Zadavatel: |  |  | UNIVERZITA KARLOVA, OVOCNÝ TRH 560/5, 113 36 PRAHA |  |  | Projektant: | JIKA CZ, Ing Jiří Slánský
Uchazeč: |  |  | VYPLŇ - bude vybrán ve výběrovém řízení |  |  | Zpracovatel: | Ing. Stanislav Marhold
PČ | Typ | Kód | Popis | MJ | Množství | J.cena [CZK] | Cena celkem [CZK] | Cenová soustava |  |  | DPH | J. Nh [h] | Nh celkem [h] | J. hmotnost [t] | Hmotnost celkem [t] | J. suť [t] | Suť Celkem [t]
Náklady soupisu celkem | [6 empty] | 0 | [5 empty] | #REF! |  | #REF! |  | #REF! |  | D | -1 | [7 empty] | #REF!
| D | PSV | Práce a dodávky PSV |  |  |  | 0 | [5 empty] | #REF! |  | #REF! |  | #REF! | 2 | D | 0 | ROZPOCET | [6 empty] | #REF!
| D | 741 | Měřerní a regulace |  |  |  | 0 | [5 empty] | #REF! |  | #REF! |  | #REF! | 2 | D | 1 | ROZPOCET | [6 empty] | #REF!
1 | K | 741-x1 | Měření a regualce | soubor | 1 | 0 | 0 |  |  |  | základní | 0 | 0 | 0 | 0 | 0 | 0 | 16 | K | 2 | ROZPOCET | 0 | 0 | 0 | 0 | 0 | 1 | 0 | 16 | 352109428
| PP |  | Měření a regulace - viz samostatný výkaz | [15 empty] | PP | 2
[19 empty] | PP | 2
[11 empty] | základní | 0 | #REF! | 0 | #REF! | 0 | #REF! | 16 | K | 2 | ROZPOCET | #REF! | 0 | 0 | 0 | 0 | 1 | #REF! | 16 | -443476284
[19 empty] | PP | 2
[11 empty] | základní | 0 | #REF! | 0 | #REF! | 0 | #REF! | 16 | K | 2 | ROZPOCET | #REF! | 0 | 0 | 0 | 0 | 1 | #REF! | 16 | 1059694241
[19 empty] | PP | 2

## D.1.4h - SLABOPROUDÉ ROZVODY
Název | Mj | Počet | Materiál | Materiál celkem | DM | Montáž | Montáž celkem
Výkaz výměr (též Soupis prací a dodávek včetně nabídkového ocenění):
Výkaz výměr je zpracován v souladu se zák. č. 134/2016 Sb.
1) Při zpracování nabídky je nutné využít všech částí (dílů) projektu pro provádění stavby (zák. č. 134/2016 Sb.), tj. technické zprávy, seznamu pozic, všech výkresů, tabulek a specifikací materiálů.
2) Součástí nabídkové ceny musí být veškeré náklady, aby cena byla konečná a zahrnovala celou dodávku a montáž.
3) Každá uchazečem vyplněná položka musí obsahovat veškeré technicky a logicky dovoditélné součásti dodávky a montáže (včetně údajů o podmínkách a úhradě licencí potřebných SW).
4) Dodávky a montáže uvedené v nabídce musí být, včetně veškerého souvisejícího doplňkového, podružného a montážního materiálu, tak, aby celé zařízení bylo funkční a splňovalo všechny předpisy, které se na ně vztahují.
5) Označení výrobků konkrétním výrobcem v projektu pro provádění stavby vyjadřuje standard požadované kvality (zák. č. 134/2016 Sb.). Pokud uchazeč nabídne produkt od jiného výrobce je povinen dodržet standard a zároveň, přejímá odpovědnost za správnost náhrady - splnění všech parametrů a koordinaci se všemi navazujícími profesemi, eventuelní nutnost úpravy projektu pro provádění stavby půjde k tíží uchazeče (vybraného dodavatele).
6) Všechny jednotlivé položky mají sazbu DPH ve výši 21% !!!
Dodávky
STRUKTUROVANA KABELÁŽ
ROZVADĚČ RACK
datový rozvaděč nástěnný 19", 12U | ks | 1 |  | 0 |  |  | 0
PATCH PANEL
patchpanel 24xRJ45, 5e | ks | 1 |  | 0 |  |  | 0
SWITCHE
Switch hpe pn J9779A | ks | 1 |  | 0 |  |  | 0
ZÁLOŽNÍ ZDROJ
záložní zdroj ups 650 VA | ks | 1 |  | 0 |  |  | 0
WIFI INDOOR
HPE Aruba AP-314 Wireless Access Point (JW795A) | ks | 3 |  | 0 |  |  | 0
EXTERNÍ ANTÉNA
AP-ANT-48, externí ant pro AP-314 | ks | 1 |  | 0 |  |  | 0
RÁDIO STŘECHA
MIKROTIK wAP 60G, 1x Gbit LAN, 802.11ad (60 GHz) - kompletní spoj | ks | 1 |  | 0 |  |  | 0
PŔÍSTROJE
Kompletní zásuvka 1xRJ45, Cat.5e | ks | 2 |  | 0 |  |  | 0
Kompletní zásuvka 2xRJ45, Cat.5e | ks | 2 |  | 0 |  |  | 0
ZAKONČENÍ KABELU UTP
Zakončení datového kabelu v datovém rozváděči | ks | 9 |  | 0 |  |  | 0
ZÁVĚR.MĚŘENÍ
Měření parametrů strukturované kabeláže (1xRJ45), včetně vyhotovení měřících protokolů | ks | 9 |  | 0 |  |  | 0
Podružný materiál | ks | 1 |  | 0 |  |  | 0
STRUKTUROVANA KABELÁŽ - celkem |  |  |  | 0 |  |  | 0
POPLACHOVÉ ZABEZPEČOVACÍ A TÍSŇOVÉ SYSTÉMY
ŘÍDÍCÍ SBĚRNICOVÉ ÚSTŘEDNY
Digiplex EVO 192PCB | ks | 1 |  | 0 |  |  | 0
KOMUNIKÁTOR
GSM komunikátor | ks | 1 |  | 0 |  |  | 0
PŘÍSLUŠENSTVÍ
klávesnice LCD se dvěma řádky, česká verze, 1 kláves. zóna, 1PGM na desce | ks | 1 |  | 0 |  |  | 0
Sběrnicový expander 4 zón | ks | 1 |  | 0 |  |  | 0
Sběrnicový expander 8 zón | ks | 1 |  | 0 |  |  | 0
SIRÉNY
venkovní siréna s majákem, 12V, zálohovaná včetně baterie | ks | 1 |  | 0 |  |  | 0
ZDROJ
Napájecí zdroj 13,8 DC, trafo 16-24V stř, 75VA, pro PZ | ks | 1 |  | 0 |  |  | 0
BOXY
Kryt ústředny 320 x 395 x 90 mm s instalovaným transformátorem 18/40 VA, ochranný kontakt TAMPER, provedené pospojování, prostor pro 18Ah akumulátor | ks | 1 |  | 0 |  |  | 0
Kovový box pro expandery s ochranným kontaktem | ks | 2 |  | 0 |  |  | 0
DIGITÁLNÍ POHYBOVÉ DETEKTORY
Detektor s dvojitým prvkem | ks | 8 |  | 0 |  |  | 0
MAGNETICKÉ KONTAKTY
Magnetický kontakt plastový závrtný | ks | 5 |  | 0 |  |  | 0
Svorkovnice
MK5 Rozpojovací krabice k mag. čidlu | ks | 5 |  | 0 |  |  | 0
ZÁVĚR.OŽIVENÍ A FUNKČNÍ ODZK.
ZAŘÍZENÍ EZS V ROZSAHU 1 ÚSTŘ. | ks | 1 |  | 0 |  |  | 0
Podružný materiál | ks | 1 |  | 0 |  |  | 0
POPLACHOVÉ ZABEZPEČOVACÍ A TÍSŇOVÉ SYSTÉMY - celkem |  |  |  | 0 |  |  | 0
ZVONEK PRO VOZÍČKÁŘE
ZVONEK DRÁTOVÝ
Tlačítkový panel kompletní s jedním tlačítkem, venkovní prostředí | ks | 1 |  | 0 |  |  | 0
Zvonek akustický | ks | 2 |  | 0 |  |  | 0
zdroj 230V/8 DIN | ks | 1 |  | 0 |  |  | 0
ZÁVĚR.OŽIVENÍ A FUNKČNÍ ODZK.
oživení, nastavení | ks | 1 |  | 0 |  |  | 0
Podružný materiál | ks | 1 |  | 0 |  |  | 0
ZVONEK PRO VOZÍČKÁŘE - celkem |  |  |  | 0 |  |  | 0
Dodávky - celkem |  |  |  | 0 |  |  | 0
Montážní materiál a práce
KABELY NESTÍNĚNÉ - SK
Kabel UTP 4-pár kat. 5e, LSZH, zatažení | m | 238 |  | 0 |  |  | 0
Kabel UTP 4-pár kat. 5e, PE venkovní, zatažení | m | 15 |  | 0 |  |  | 0
KABEL STÍNĚNÉ - PZTS
SUPERBUS AB01 2x2x0,5+2x1 , zatažení | m | 29 |  | 0 |  |  | 0
FI-H06 6x0,5, LSZH, zatažení | m | 194 |  | 0 |  |  | 0
FI-H08 8x0,5 LSZH, zatažení | m | 25 |  | 0 |  |  | 0
KABELY NESTÍNĚNÉ - ZV
Kabel ohebný 2x1,0, LSZH, zatažení | m | 83 |  | 0 |  |  | 0
TRUBKY
Trubka ohebná UV stabilní černá LPE-1/2325 | m | 5 |  | 0 |  |  | 0
Trubka vrapovaná 40/32 s lankem | m | 18 |  | 0 |  |  | 0
LIŠTA ELINSTAL. PVC VKLÁDACÍ
LV 40/15 | m | 29 |  | 0 |  |  | 0
LHD 40/40 | m | 154 |  | 0 |  |  | 0
KRABICE PRO LIŠTY
PN 40X15 přístrojová | ks | 4 |  | 0 |  |  | 0
KOORDINACE
Koordinace řemesel | hod | 3 |  | 0 |  |  | 0
Podružný materiál
Montážní materiál a práce - celkem |  |  |  | 0 |  |  | 0
Zemní práce
VYBOURANI OTVORU VE ZDIVU
CIHELNEM DO PRUMERU 60mm
Stena do 150mm | ks | 8 |  | 0 |  |  | 0
VYBOURANI OTVORU VE STROPU
DO PRUMERU 60mm
Do 600mm | ks | 1 |  | 0 |  |  | 0
TĚSNĚNÍ
zatěsnění kabelového průchodu střešní konstrukcí | ks | 1 |  | 0 |  |  | 0
PRŮRAZ BETONOVOU ZDÍ
tl. nad 600 mm včetně | ks | 1 |  | 0 |  |  | 0
TĚSNĚNÍ
Utěsnění kabel. otvoru proti vlhkosti | ks | 1 |  | 0 |  |  | 0
STAVEBNÍ PŘÍPOMOCE
Stavební přípomoce | hod | 12 |  | 0 |  |  | 0
Zemní práce - celkem |  |  |  | 0 |  |  | 0
CELKEM |  |  |  | 0 |  |  | 0
CELKEM | [6 empty] | 0

## VORN - Vedlejší a ostatní nákl
[9 empty] | >> skryté sloupce << | [9 empty] | {d702e862-6122-43b3-befe-2ef021cea913}
2
| KRYCÍ LIST SOUPISU PRACÍ | [8 empty] | v --- níže se nacházejí doplnkové a pomocné údaje k sestavám --- v | [8 empty] | False
Stavba:
00 - Provizorní menza_RS- UK Albertov
Objekt:
VORN - Vedlejší a ostatní náklady
| KSO: |  |  |  |  | CC-CZ:
| Místo: |  |  |  |  | Datum: | vyplň
| Zadavatel: |  |  |  |  | IČ: | 216208
|  | UNIVERZITA KARLOVA, OVOCNÝ TRH 560/5, 113 36 PRAHA |  |  |  | DIČ: | CZ00216208
| Zhotovitel: |  |  |  |  | IČ: | vyplň
|  | VYPLŇ - bude vybrán ve výběrovém řízení |  |  |  | DIČ: | vyplň
| Projektant: |  |  |  |  | IČ: | 25917234
|  | JIKA CZ s.r.o. |  |  |  | DIČ: | CZ25917234
| Zpracovatel: |  |  |  |  | IČ:
|  | Ing.Pavel Michálek |  |  |  | DIČ:
Poznámka:
| Cena bez DPH | [5 empty] | 0
|  |  | Základ daně |  |  | Sazba daně | Výše daně
| DPH | základní | 0 |  |  | 21% | 0
|  | snížená | 0 |  |  | 15% | 0
|  | zákl. přenesená | 0 |  |  | 21% | 0
|  | sníž. přenesená | 0 |  |  | 15% | 0
|  | nulová | 0 |  |  | 0% | 0
| Cena s DPH |  |  | v | CZK |  | 0
| Projektant |  |  | Zpracovatel
| Datum a podpis: |  | Razítko | Datum a podpis: |  |  | Razítko
| Objednavatel |  |  | Zhotovitel
| Datum a podpis: |  | Razítko | Datum a podpis: |  |  | Razítko
REKAPITULACE ČLENĚNÍ SOUPISU PRACÍ
Stavba:
00 - Provizorní menza_RS- UK Albertov
Objekt:
VORN - Vedlejší a ostatní náklady
Místo: | [5 empty] | Datum: | vyplň
Zadavatel: |  |  | UNIVERZITA KARLOVA, OVOCNÝ TRH 560/5, 113 36 PRAHA |  |  | Projektant: | JIKA CZ s.r.o.
Zhotovitel: |  |  | VYPLŇ - bude vybrán ve výběrovém řízení |  |  | Zpracovatel: | Ing.Pavel Michálek
Kód dílu - Popis | [6 empty] | Cena celkem [CZK]
Náklady ze soupisu prací | [6 empty] | 0 | [12 empty] | -1
| VRN - Vedlejší rozpočtové náklady | [5 empty] | 0
| VRN1 - Průzkumné, geodetické a projektové práce | [5 empty] | 0
| VRN2 - Příprava staveniště | [5 empty] | 0
| VRN3 - Zařízení staveniště | [5 empty] | 0
| VRN9 - Ostatní náklady | [5 empty] | 0
| VRN7 - Provozní vlivy | [5 empty] | 0
SOUPIS PRACÍ
Stavba:
00 - Provizorní menza_RS- UK Albertov
Objekt:
VORN - Vedlejší a ostatní náklady
Místo: | [5 empty] | Datum: | vyplň
Zadavatel: |  |  | UNIVERZITA KARLOVA, OVOCNÝ TRH 560/5, 113 36 PRAHA |  |  | Projektant: | JIKA CZ s.r.o.
Zhotovitel: |  |  | VYPLŇ - bude vybrán ve výběrovém řízení |  |  | Zpracovatel: | Ing.Pavel Michálek
PČ | Typ | Kód | Popis | MJ | Množství | J.cena [CZK] | Cena celkem [CZK] | Cenová soustava |  |  | DPH | J. Nh [h] | Nh celkem [h] | J. hmotnost [t] | Hmotnost celkem [t] | J. suť [t] | Suť Celkem [t]
Náklady soupisu celkem | [6 empty] | 0 | [5 empty] | 0 |  | 0 |  | 0 |  | D | -1 | [10 empty] | 0
| D | VRN | Vedlejší rozpočtové náklady |  |  |  | 0 | [5 empty] | 0 |  | 0 |  | 0 | 5 | D | 0 |  |  |  | ROZPOCET | [6 empty] | 0
| D | VRN1 | Průzkumné, geodetické a projektové práce |  |  |  | 0 | [5 empty] | 0 |  | 0 |  | 0 | 5 | D | 1 |  |  |  | ROZPOCET | [6 empty] | 0
1 | K | 012002000-1 | Geodetické práce | soubor | 1 |  | 0 |  |  |  | základní | 0 | 0 | 0 | 0 | 0 | 0 | 4 | K | 2 |  |  |  | ROZPOCET | 0 | 0 | 0 | 0 | 0 | 1 | 0 | 4 | 2
8 | K | 012002000 | Geodetické práce-vytýčení inžen. sítí | soubor | 1 |  | 0 | CS ÚRS 2019 01 |  |  | základní | 0 | 0 | 0 | 0 | 0 | 0 | 1024 | K | 2 |  |  |  | ROZPOCET | 0 | 0 | 0 | 0 | 0 | 1 | 0 | 1024 | 1245343956
| VV |  | 1 |  | 1 | [13 empty] | VV | 2 | 2 | True | 1 | ROZPOCET
2 | K | 013002000 | Projektové práce - Dokumentace skutečného provedení stavby + DSS dle vyhl. 499/2006 sb. + DSS v podrobnosti DPS | … | 1 |  | 0 | CS ÚRS 2019 01 |  |  | základní | 0 | 0 | 0 | 0 | 0 | 0 | 4 | K | 2 |  |  |  | ROZPOCET | 0 | 0 | 0 | 0 | 0 | 1 | 0 | 4 | 4
| D | VRN2 | Příprava staveniště |  |  |  | 0 | [5 empty] | 0 |  | 0 |  | 0 | 5 | D | 1 |  |  |  | ROZPOCET | [6 empty] | 0
11 | K | 023103000 | Montáž a přesun Gastro zařízení | soubor | 1 |  | 0 | CS ÚRS 2019 02 |  |  | základní | 0 | 0 | 0 | 0 | 0 | 0 | 1024 | K | 2 |  |  |  | ROZPOCET | 0 | 0 | 0 | 0 | 0 | 1 | 0 | 1024 | 368565940
| D | VRN3 | Zařízení staveniště |  |  |  | 0 | [5 empty] | 0 |  | 0 |  | 0 | 5 | D | 1 |  |  |  | ROZPOCET | [6 empty] | 0
3 | K | 030001000 | Zařízení staveniště | … | 1 |  | 0 | CS ÚRS 2019 01 |  |  | základní | 0 | 0 | 0 | 0 | 0 | 0 | 4 | K | 2 |  |  |  | ROZPOCET | 0 | 0 | 0 | 0 | 0 | 1 | 0 | 4 | 6
10 | K | 031002000 | Související práce pro zařízení staveniště | soubor | 1 |  | 0 | CS ÚRS 2019 02 |  |  | základní | 0 | 0 | 0 | 0 | 0 | 0 | 1024 | K | 2 |  |  |  | ROZPOCET | 0 | 0 | 0 | 0 | 0 | 1 | 0 | 1024 | -861049817
| D | VRN9 | Ostatní náklady |  |  |  | 0 | [5 empty] | 0 |  | 0 |  | 0 | 5 | D | 1 |  |  |  | ROZPOCET | [6 empty] | 0
7 | K | 091003000 | Bez rozlišení | … | 1 |  | 0 |  |  |  | základní | 0 | 0 | 0 | 0 | 0 | 0 | 4 | K | 2 |  |  |  | ROZPOCET | 0 | 0 | 0 | 0 | 0 | 1 | 0 | 4 | 14
| D | VRN7 | Provozní vlivy |  |  |  | 0 | [5 empty] | 0 |  | 0 |  | 0 | 5 | D | 0 |  |  |  | ROZPOCET | [6 empty] | 0
9 | K | 072103001 | Projednání DIO a zajištění DIR komunikace II.a III. třídy | soubor | 1 |  | 0 | CS ÚRS 2019 02 |  |  | základní | 0 | 0 | 0 | 0 | 0 | 0 | 1024 | K | 1 |  |  |  | ROZPOCET | 0 | 0 | 0 | 0 | 0 | 1 | 0 | 1024 | 932547799