## 03_Dewarova nádoba s vozíkem
Příloha č. 4c dokumentace výběrového řízení
-
Specifikace předmětu plnění pro část 3 veřejné zakázky
TECHNICKÝ PARAMETR | POŽADAVKY ZADAVATELE | NÁZEV / POPIS NABÍZENÉHO PARAMETRU * (doplní účastník)
Dewarova nádoba s vozíkem pro Ústav histologie a embryologie
Označení (model, sériové číslo apod.): |  | [...doplní účastník...]
Technické parametry
Typ: | Dewarova nádoba, laboratorní zásobník na kapalný dusík (LN2) - 2 ks | [...doplní účastník...]
Průměr hrdla: | 33 mm | [...doplní účastník...]
Statický odpar LN2 za 24 h: | 0,25 l | [...doplní účastník...]
Vnitřní objem nádoby: | 31 l | [...doplní účastník...]
Hmotnost plné nádoby: | 40 - 41 kg | [...doplní účastník...]
Statická udržitelnost: | 124 dnů | [...doplní účastník...]
Dewarova nádoba - nejvýše přípustná hodnota nabídkové ceny v Kč bez DPH za 1 ks | 31200
Dewarova nádoba - nejvýše přípustná hodnota nabídkové ceny v Kč bez DPH za 2 ks | 62400
Typ: | Přečerpávací zařízení na LN2 | [...doplní účastník...]
Okamžité načerpání: | 4 – 4,5 l | [...doplní účastník...]
Možnost úpravy délky výtlačné trubky: | ano | [...doplní účastník...]
Další podmínky: | kompatibilita s nabízenou Dewarovou nádobou | [...doplní účastník...]
Přečerpávací zařízení na LN2 - Nejvýše přípustná hodnota nabídkové ceny v Kč bez DPH za 1 ks | 6800
Typ: | Manipulační vozík - 2 ks | [...doplní účastník...]
Brzda kol: | ano | [...doplní účastník...]
Další podmínky: | kompatibilita s nabízenou Dewarovou nádobou | [...doplní účastník...]
Manipulační vozík - Nejvýše přípustná hodnota nabídkové ceny v Kč bez DPH za 1 ks | 3925
Manipulační vozík - Nejvýše přípustná hodnota nabídkové ceny v Kč bez DPH za 2 ks | 7850
* Dodavatel uvede ve sloupci "Název / Popis nabízeného parametru" přesnou specifikaci jednotlivých parametrů, příp. pouze "ANO", nelze-li uvést přesnou specifikaci (např. konkrétní hodnotu).