## 05_Laboratorní odsávačka
Příloha č. 4e dokumentace výběrového řízení
-
Specifikace předmětu plnění pro část 5 veřejné zakázky
TECHNICKÝ PARAMETR | POŽADAVKY ZADAVATELE | NÁZEV / POPIS NABÍZENÉHO PARAMETRU * (doplní účastník)
Laboratorní odsávačka pro Ústav lékařské biochemie
Označení (model, sériové číslo apod.): |  | [...doplní účastník...]
Technické parametry
sací výkon: | min 1 - 15 ml/vt | [...doplní účastník...]
rozměry šxhxv: | max 200 x 250 x 450 mm | [...doplní účastník...]
hmotnost: | max 4 kg | [...doplní účastník...]
objem sběrné nádoby: | min 3000 ml | [...doplní účastník...]
maximální podtlak: | 600 mBar | [...doplní účastník...]
ruční vypnutí/zapnutí: | ano | [...doplní účastník...]
nádstavec pro osávání zkumavek a destiček: | ano | [...doplní účastník...]
autoklávovatelnost pracovních částí: | ano | [...doplní účastník...]
příslušenství: | 8-kanálový adaptér s nerezovými jehlami | [...doplní účastník...]
Nejvýše přípustná hodnota nabídkové ceny v Kč bez DPH | 27300
* Dodavatel uvede ve sloupci "Název / Popis nabízeného parametru" přesnou specifikaci jednotlivých parametrů, příp. pouze "ANO", nelze-li uvést přesnou specifikaci (např. konkrétní hodnotu).