## Část 1
Specifikace zboží - část 1
Položka č. | Název položky |  | Požadovaný počet (ks) | Cena (Kč) bez DPH
|  | Konkrétní název zboží |  | Jednotková | Celková
Mikrofony a diktafon
1 | diktafon set rekordér + příslušenství 24-bit / 96kHz přenosný Audio rekordér. 1,25 palcový monochromatický LED displej. X / Y Stereo kondenzátorové mikrofony. Kryt proti větru Napájecí zdroj s USB kabelem Trojnohý stativ Ochranný kryt Adaptér pro mikrofonní stojan (rukojeť). |  | 1 | 0 | 0
2 | Digitální bezdrátový systém s mikrofonem, tvořen vysílačem a přijímačem 3.5mm TSR vstup pro externí mikrofon, dosah 70m, USB-C dobíjení Frekvenční odezva: 50 Hz - 20 kHz Dynamický rozsah: 100 dBA (předzesilovač pro mikrofon) Analogový vstup: 3,5 mm jack, klopový mikrofon (vysílač) Analogový výstup: 3,5 mm jack (přijímač) Připojení k PC: USB |  | 7 | 0 | 0
3 | miniaturní kravatový kondenzátorový mikrofon s kardioidní charakteristikou, vhodný na přednášky nebo prezentace, clip-on stavba mikrofonu, frekvenční rozsah od 15Hz do 18kHz, impedance 200Ohm, windscreen W55, 1,6m kabel mini XLR a klipsa |  | 1 | 0 | 0
4 | klopový mikrofon se všesměrovou charakteristikou kompatibilní se zařízeními obsahující 3.5mm TRS jack mikrofonní vstup s podporou napájení plug-in, frekvenční rozsah 20Hz-20kHz, maximální SPL 110dB, impedance 3 000 Ohm, citlivost -35dB(A), kondenzátorový princip |  | 2 | 0 | 0
5 | Kompaktní bezdrátový mikrofonní systém pro zařízení s USB-C konektory. Systém je vybavený 2x bezdrátovým vysílačem s vestavěným mikrofonem, 2x klopovým mikrofonem a ultra-kompaktním dvoukanalovým přijímačem. USB-C, 3.5mm Jack, ochrana proti větru, USB-C nabíjecí kabel |  | 1 | 0 | 0
6 | Stolní mikrofon flexibilní krk, elektretový snímač, směrová charakteristika, frekvenční rozsah 40Hz-16kHz, USB-A, kabel 2m , stojánek |  | 4 | 0 | 0
7 | mikrofon studiový kondenzátorový, kardiodní Frekvenční rozsah 20 Hz až 20 kHz vzorkovací frekvence 48kHz/44 kHz Dynamický rozsah 96 dV kompatabilita USB-C zařízení Android, iOS a Windows systémy, stojánek, pouzdro pro přenos, pop filtr |  | 2 | 0 | 0
Celkem |  |  |  |  | 0
Poznámky:
Technické požadavky zadavatele jsou z hlediska kvality požadavkem minimálním. Dodavatel může nabídnou zboží stejné nebo lepší kvality.
Podpis oprávněné osoby: …………………………………………………………………..

## Část 2
Specifikace zboží - část 2
Položka č. | Název položky | Požadovaný počet (ks) |  | Cena (Kč) bez DPH
|  |  | Konkrétní název zboží | Jednotková | Celková
Digitální kamera a stativy
1 | Digitální kamera s LCD displejem Full HD videokamera se stabilizátorem obrazu, širokouhlé Typ snímače: CMOS Optický zoom: 30x LCD displej: min 7,5 cm úhlopříčka, dotykový Prostorový mikrofon HDMI, WIFI, NFC, detekce tváří, dotykové ovládání Médium: Memory Stick Micro, MicroSD, MicroSDHC, MicroSDXC Akumulátorové napájení | 1 |  | 0 | 0
2 | stativ pro fotoaparáty a videokamery 66/166 cm, 3 dílné teleskopické nohy, tříosá hlava, 1/4palcový závit, vodováha v hlavě stativu, rychloupínací adaptér, klička pro plynulé nastavení výšky středového sloupku, nosnost 4 kg | 5 |  | 0 | 0
3 | ministativ pro fotoaparáty stativový závit ¼“, třícestná hlava, nosnost 1,5 kg nastavitelná výška cca 20 - 44 cm | 2 |  | 0 | 0
4 | flexibilní a přenosný hliníkový ministativ s možností tvarování noh do požadované polohy, kulová hlava, max. výška 27 cm, zatížení až 0,75kg | 2 |  | 0 | 0
Celkem |  |  |  |  | 0
Poznámky:
Technické požadavky zadavatele jsou z hlediska kvality požadavkem minimálním. Dodavatel může nabídnou zboží stejné nebo lepší kvality.
Podpis oprávněné osoby: …………………………………………………………………..