## Specifikace_zařízení
Příloha č. 1
Parametry požadavků na jednobarevný produkční tiskový stroj | Požadovaná hodnota | hodnocení
Rychlost oboustranného tisku A3/B3 za minutu | min 50 archů
Celková maximální velikost zařízení - šířka/hloubka | 430 x 120 cm
Minimální rozlišení tisku | 1200 dpi x 600 dpi
Minilální velikost archu potištěného archu | 210 x 297 mm
Maximální velikost potištěného archu | 346 x 496 mm
Celková kapacita vstupních zásobníků | min. 4 500 archů 80g ofsetového papíru
Kapacita vykladače | min. 5 000 archů 80g ofsetového papíru
Fixační teplota | max. 100°C
Soutisk líc rub | odchylka max. 0,5 mm
Podporované gramáže tisků | od 50g do 300 g/m2
Možnost vkládání vytištěných příloh | ano
Ovládací menu v českém jazyce | ano
Předpokládané měsíční zatížení | 480 000 archů oboustranného tisku A3/B3
Technická a servisní podpora | minimálně 5 let
Detekce naložení více archů | ano
Sevisní požadavky na zařízení | Požadovaná hodnota
Reakční doba techníka | max.6 hodin
Cena realizovaných průjezdů 1/1, při pokrytí 6% (včetně spotřeby toneru), tj. cena za veškeré servisní služby a dodávky | max 0,28 Kč bez DPH za jednu kopii A3/B3
servisní smlouva | 60 měsíců
zajištění originálních náhradních dílů | minimálně 10 let