## Celkem
Název projektu: | LF HK UK
Budova:
Dokument: | Výkaz výměr
Prostor: | Seminární místnosti EC1 - EC4, posluchárny EC a velká posluchárna LF
REKAPITULACE
PROSTOR | POPIS | CENA | Pozn.
Seminární místnost EC1 | Dodávky, instalační materiál a práce | 0 | bez DPH
Seminární místnost EC2 | Dodávky, instalační materiál a práce | 0 | bez DPH
Seminární místnost EC3 | Dodávky, instalační materiál a práce | 0 | bez DPH
Seminární místnost EC4 | Dodávky, instalační materiál a práce | 0 | bez DPH
Posluchárna EC | Dodávky, instalační materiál a práce | 0 | bez DPH
Velká posluchárna LF | Dodávky, instalační materiál a práce | 0 | bez DPH
Mobilní aparatura | Dodávky | 0 | bez DPH
CELKEM bez DPH |  | 0
CELKEM včetně DPH |  | 0

## Seminární místnost EC 1
Název projektu: | [5 empty] | LF HK UK
Budova: | [5 empty] | EC
Dokument: | [5 empty] | Výkaz výměr
Prostor: | [5 empty] | Seminární mísnost EC1
POLOŽKA | ZAŘAZENÍ | POPIS POLOŽKY | výrobce (doplní uchazeč) | katalogový název výrobku (doplní uchazeč) | číslo katalogového listu (bude uchazečem uvedeno jako název souboru s katalogovým listem ve formátu .pdf) | POČET MĚRNÝCH JEDNOTEK | MĚRNÁ JEDNOTKA | JEDNOTKOVÁ CENA bez DPH [Kč] (doplní uchazeč) | CELKOVÁ CENA bez DPH [Kč] | TECHNICKÉ SPECIFIKACE
I |  | AV technika
I.1 | PL_122A | Motorové promítací plátno, 3m |  |  | EC1_I.1___.pdf | 1 | kpl |  | 0 | Motorové promítací plátno, šířka 3m, poměr stran 1:1, hliníkový čtvercový tubus lakovaný RAL 9003, pohon plochy pomocí trubkového motoru, univerzální držáky pro instalaci na stěnu nebo stop, trapézový zatěžovací profil, koncové mikrospínače, zisk plátna min. 1.1, pozorovací úhel min. +/- 60°
I.2 |  | Vestavbový rám |  |  | EC1_I.2___.pdf | 1 | ks |  | 0 | Vestavbový rám pro motorové promítací plátno o šíři 3m
I.3 |  | Projektor |  |  | EC1_I.3___.pdf | 0 | kpl |  | 0 | Stávající projektor
I.4 | PTZ_122A | PTZ Kamera |  |  | EC1_I.4___.pdf | 1 | ks |  | 0 | PTZ Kamera, 4k CMOS čip, 30x optický zoom, 12x digitální zoom, IP streaming, HDMI výstup, 3G-SDI výstup, LAN, RS422, NDI, PoE
I.5 |  | Držák kamery |  |  | EC1_I.5___.pdf | 1 | ks |  | 0 | Úchyt na strop pro PTZ kamery
I.6 |  | Převodník TP/HDMI |  |  | EC1_I.6___.pdf | 1 | ks |  | 0 | Twisted Pair převodník, přijímací část, přenos HDMI 2.0b signálu po Catx kabeláži, podpora rozlišení 4k/60 @ 4:4:4, stereo audio de-embedding, podpora HDCP 2.2, možnost napájení po TP
I.7 | ANT_122A.1, ANT_122A.2 | Anténa |  |  | EC1_I.7___.pdf | 2 | ks |  | 0 | Aktivní směrová anténa s montáží na zeď/strop, zisk antény 2,5dBi (v ose), šířka laloku min. 100° (3dB), přepínatelný výkon zesilovače +10/0/-10/-20dB, kmitočtový rozsah min. 470-694MHz
I.8 | RP_122A.1, RP_122A.2, RP_122A.3, RP_122A.4 | Pasivní koaxiální reprosoustava |  |  | EC1_I.8___.pdf | 4 | ks |  | 0 | Dvoupásmová pasivní koaxiální reprosoustava, 1x LF měnič min. 5" + koaxiální 1x HF měnič min. 1,5", šířka pásma min. 95Hz - 20kHz (-10dB), max SPL min. 120dB (peak level pink noise, crest factor 4), nominální směrovost 110° osově symetrická, provedení RAL 9010, hmotnost max. 4kg
I.9 |  | Držák reprosoustavy |  |  | EC1_I.9___.pdf | 4 | ks |  | 0 | Systémový U držák reprosoustavy pro montáž na stěnu, provedení RAL 9010
II |  | Prezentační technika
II.1 |  | Přípojné místo pro prezentaci |  |  | EC1_II.1___.pdf | 1 | kpl |  | 0 | Přípojné místo zápustné. Materiál kov, barva černá. Integrovaná výsuvná AV kabeláž s konektivitou HDMI, DP,USB-C vč. zásuvky 230VAC.
II.2 |  | Dotykové LCD |  |  | EC1_II.2___.pdf | 1 | ks |  | 0 | LCD monitor s LED podsvícením, kapacitní dotyková vrstva, min. 10 dotykových bodů, skleněný povrch odolný vůči poškrávání, jas min. 200cd/m2, kontrast min. 3000:1, čas odezvy min 6ms, konektivita min. 1x HDMI, 1x DisplayPort, USB rozhraní, VESA montáž, držák pro instalaci na stůl
II.3 |  | Ovládací panel |  |  | EC1_II.3___.pdf | 1 | ks |  | 0 | Tlačítkový ovládací panel, min 10x podsvícené tlačítko, min. 1x otočný regulátor, LED indikace, min. 2x RS232, min. 2x Relé 12VDC/1A , Ethernet, PoE, tvorba make, možnost ovládání zařízení po Ethernetu, RS232
III |  | AV Rack
III.1 |  | AV rack |  |  | EC1_III.1___.pdf | 1 | kpl |  | 0 | Kompletní výbava pro instalaci AV techniky v katedře včetně napájecího managementu a aktivního větrání s důrazem na nízký hluk. Rozměry dle dispozic katedry, předpoklad 12RU, bez bočnic. Min. výbava: potřebné rozvody elektro.
III.2 |  | PC |  |  | EC1_III.2___.pdf | 1 | ks |  | 0 | Stávající PC
III.3 |  | Prezentační přepínač |  |  | EC1_III.3___.pdf | 1 | ks |  | 0 | Prezentační přepínač, min. 3x HDMI 2.0 vstup, min. 1x DisplayPort 1.2 vstup , HDMI výstup, HDBase-T výstup, integrovaný video scaler, podpora rozlišení až 4k60, min. 1x stereo analog vstup, min. 1x stereo audio výstup,integrovaný deembedder, RS232, Ethernet, 19" rack montáž
III.4 |  | Převodník 12G SDI/HDMI |  |  | EC1_III.4___.pdf | 1 | ks |  | 0 | Video scaler z SDI do HDMI, min. 1x 12G-SDI/HD/SDI vstup, min. 1x HDMI 2.0 výstup, min. 2x XLR audio výstup, Ethernet rozhraní, podpora rozlišení až 2160p60, podpora SMPTE 259M, 292M, 296M, 372M, 424M, 425M, 2081-1, 2081-10, 2082-1, 2082-10, úprava výstupního rzlišení dle připojeného zařízení
III.5 |  | Převodník 12G HDMI/SDI |  |  | EC1_III.5___.pdf | 1 | ks |  | 0 | Video scaler z HDMI do SDI, min. 1x 12G-SDI/HD/SDI vstup, min. 1x HDMI 2.0 výstup, min. 2x XLR audio výstup, Ethernet rozhraní, podpora rozlišení až 2160p60, podpora SMPTE 259M, 292M, 296M, 372M, 424M, 425M, 2081-1, 2081-10, 2082-1, 2082-10, úprava výstupního rzlišení dle připojeného zařízení
III.6 |  | Switch |  |  | EC1_III.6___.pdf | 1 | ks |  | 0 | Datový přepínač, min. 8x Gigabit Ethernet PoE, min. 2x Combo RJ45/mini-GBIP port, přepínací kapacita 20Gbps, L2 a L3 management, QoS min. 4 fronty, DSCP, podpora VLAN, IGM snooping, web a cli management
III.7 |  | USB-C kabel 2m |  |  | EC1_III.7___.pdf | 1 | ks |  | 0 | kabel propojovací USB-C pro monitor (4K UHD) 2m černý - Verze USB (ma. rychlost přenosu dat): USB 3.0 / USB 3.1 Gen. 1 (5 Gbit/s), podpora 4K 60Hz, TPE kabelový plášť, pevné polykarbonátové provedení
IV |  | Rozvaděč silnoproudu
IV.1 |  | Releová jednotka |  |  | EC1_IV.1___.pdf | 1 | ks |  | 0 | Reléová jednotka, 6x přepínací relé 230V/10A, sběrnice RS485, externí tlačítka pro ovládání relé, montáž na DIN lištu
IV.2 |  | Výkonové relé |  |  | EC1_IV.2___.pdf | 2 | ks |  | 0 | Relé pro Všeobecné Použití, 22 Série, Výkonové, DPST-NO, 230 VAC, 20 A
IV.3 |  | DALI jednotka |  |  | EC1_IV.3___.pdf | 1 | ks |  | 0 | Řídicí modul pro stmívatelné předřadníky zářivek (DALI), externí tlačítka pro ovládání, sběrnice RS485, montáž na DIN lištu
IV.4 |  | Odrušovací jednotka |  |  | EC1_IV.4___.pdf | 1 | ks |  | 0 | Tříkanálová odrušovací jednotka k potlačení EM rušení při spínání motorů, montáž na DIN lištu
IV.5 |  | Převodník rozhraní |  |  | EC1_IV.5___.pdf | 1 | ks |  | 0 | Rozhraní pro řídící systém, převodník z RS232 na RS485, automatický poloduplexní provoz, montáž na DIN lištu
V |  | Kabeláž
V.1 |  | 12G SDI kabel |  |  | EC1_V.1___.pdf | 70 | m |  | 0 | Koaxiální kabel, vhodný pro přenos 12G SDI signálu, SMPTE 2082-1 12Gb/s UHDTV, SMPTE 2081-1 6Gb/s UHDTV, SMPTE 424M 3Gb/s HD-SDI 1080p, LS0H obal,
V.2 |  | Cat6A kabel |  |  | EC1_V.2___.pdf | 80 | m |  | 0 | Strukturovaná kabeláž, kategorie Cat6A, LS0H obal
V.3 |  | 1-CXKH-R |  |  | EC1_V.3___.pdf | 20 | m |  | 0 | Silový kabel 4x1,5mm2, bezhalogenový
VI |  | Práce a montážní materiál
VI.1 |  | Demontáž stávajícího vybavení |  |  |  | 1 | kpl |  | 0 | Demontáž stávajícího vybavení
VI.2 |  | Montážní a instalační práce |  |  |  | 1 | kpl |  | 0 | Montáž a instalační práce
VI.3 |  | Programování a konfigurace |  |  |  | 1 | kpl |  | 0 | Programování a konfigurace
VI.4 |  | Montážní a spotřební materiál |  |  |  | 1 | kpl |  | 0 | Montážní a spotřební materiál
CENA CELKEM | [8 empty] | 0 | bez DPH

## Seminární místnost EC 2
Název projektu: | [5 empty] | LF HK UK
Budova: | [5 empty] | EC
Dokument: | [5 empty] | Výkaz výměr
Prostor: | [5 empty] | Seminární mísnost EC2
POLOŽKA | ZAŘAZENÍ | POPIS POLOŽKY | výrobce (doplní uchazeč) | katalogový název výrobku (doplní uchazeč) | číslo katalogového listu (bude uchazečem uvedeno jako název souboru s katalogovým listem ve formátu .pdf) | POČET MĚRNÝCH JEDNOTEK | MĚRNÁ JEDNOTKA | JEDNOTKOVÁ CENA bez DPH [Kč] (doplní uchazeč) | CELKOVÁ CENA bez DPH [Kč] | TECHNICKÉ SPECIFIKACE
I |  | AV technika
I.1 | PL_122B | Motorové promítací plátno, 3m |  |  | EC2_I.1___.pdf | 1 | kpl |  | 0 | Motorové promítací plátno, šířka 3m, poměr stran 1:1, hliníkový čtvercový tubus lakovaný RAL 9003, pohon plochy pomocí trubkového motoru, univerzální držáky pro instalaci na stěnu nebo stop, trapézový zatěžovací profil, koncové mikrospínače, zisk plátna min. 1.1, pozorovací úhel min. +/- 60°
I.2 |  | Vestavbový rám |  |  | EC2_I.2___.pdf | 1 | ks |  | 0 | Vestavbový rám pro motorové promítací plátno o šíři 3m
I.3 |  | Projektor |  |  | EC2_I.3___.pdf | 0 | kpl |  | 0 | Stávající projektor
I.4 | PTZ_122B | PTZ Kamera |  |  | EC2_I.4___.pdf | 1 | ks |  | 0 | PTZ Kamera, 4k CMOS čip, 30x optický zoom, 12x digitální zoom, IP streaming, HDMI výstup, 3G-SDI výstup, LAN, RS422, NDI, PoE
I.5 |  | Držák kamery |  |  | EC2_I.5___.pdf | 1 | ks |  | 0 | Úchyt na strop pro PTZ kamery
I.6 |  | Převodník TP/HDMI |  |  | EC2_I.6___.pdf | 1 | ks |  | 0 | Twisted Pair převodník, přijímací část, přenos HDMI 2.0b signálu po Catx kabeláži, podpora rozlišení 4k/60 @ 4:4:4, stereo audio de-embedding, podpora HDCP 2.2, možnost napájení po TP
I.7 | ANT_122B.1, ANT_122B.2 | Anténa |  |  | EC2_I.7___.pdf | 2 | ks |  | 0 | Aktivní směrová anténa s montáží na zeď/strop, zisk antény 2,5dBi (v ose), šířka laloku min. 100° (3dB), přepínatelný výkon zesilovače +10/0/-10/-20dB, kmitočtový rozsah min. 470-694MHz
I.8 | RP_122B.1, RP_122B.2 | Pasivní koaxiální reprosoustava |  |  | EC2_I.8___.pdf | 2 | ks |  | 0 | Dvoupásmová pasivní koaxiální reprosoustava, 1x LF měnič min. 5" + koaxiální 1x HF měnič min. 1,5", šířka pásma min. 95Hz - 20kHz (-10dB), max SPL min. 120dB (peak level pink noise, crest factor 4), nominální směrovost 110° osově symetrická, provedení RAL 9010, hmotnost max. 4kg
I.9 |  | Držák reprosoustavy |  |  | EC2_I.9___.pdf | 2 | ks |  | 0 | Systémový U držák reprosoustavy pro montáž na stěnu, provedení RAL 9010
I.10 |  | Kontakt pro detekci otevření příčky |  |  | EC2_I.10___.pdf | 1 | kpl |  | 0 | Kontakt pro detekci otevření příčky
II |  | Prezentační technika
II.1 |  | Přípojné místo pro prezentaci |  |  | EC2_II.1___.pdf | 1 | kpl |  | 0 | Přípojné místo zápustné. Materiál kov, barva černá. Integrovaná výsuvná AV kabeláž s konektivitou HDMI, DP,USB-C vč. zásuvky 230VAC.
II.2 |  | Dotykové LCD |  |  | EC2_II.2___.pdf | 1 | ks |  | 0 | LCD monitor s LED podsvícením, kapacitní dotyková vrstva, min. 10 dotykových bodů, skleněný povrch odolný vůči poškrávání, jas min. 200cd/m2, kontrast min. 3000:1, čas odezvy min 6ms, konektivita min. 1x HDMI, 1x DisplayPort, USB rozhraní, VESA montáž, držák pro instalaci na stůl
II.3 |  | Ovládací panel |  |  | EC2_II.3___.pdf | 1 | ks |  | 0 | Tlačítkový ovládací panel, min 10x podsvícené tlačítko, min. 1x otočný regulátor, LED indikace, min. 2x RS232, min. 2x Relé 12VDC/1A , Ethernet, PoE, tvorba make, možnost ovládání zařízení po Ethernetu, RS232
III |  | AV Rack
III.1 |  | AV rack |  |  | EC2_III.1___.pdf | 1 | kpl |  | 0 | Kompletní výbava pro instalaci AV techniky v katedře včetně napájecího managementu a aktivního větrání s důrazem na nízký hluk. Rozměry dle dispozic katedry, předpoklad 12RU, bez bočnic. Min. výbava: potřebné rozvody elektro.
III.2 |  | PC |  |  | EC2_III.2___.pdf | 1 | ks |  | 0 | Stávající PC
III.3 |  | Prezentační přepínač |  |  | EC2_III.3___.pdf | 1 | ks |  | 0 | Prezentační přepínač, min. 3x HDMI 2.0 vstup, min. 1x DisplayPort 1.2 vstup , HDMI výstup, HDBase-T výstup, integrovaný video scaler, podpora rozlišení až 4k60, min. 1x stereo analog vstup, min. 1x stereo audio výstup,integrovaný deembedder, RS232, Ethernet, 19" rack montáž
III.4 |  | Převodník 12G SDI/HDMI |  |  | EC2_III.4___.pdf | 1 | ks |  | 0 | Video scaler z SDI do HDMI, min. 1x 12G-SDI/HD/SDI vstup, min. 1x HDMI 2.0 výstup, min. 2x XLR audio výstup, Ethernet rozhraní, podpora rozlišení až 2160p60, podpora SMPTE 259M, 292M, 296M, 372M, 424M, 425M, 2081-1, 2081-10, 2082-1, 2082-10, úprava výstupního rzlišení dle připojeného zařízení
III.5 |  | Převodník 12G HDMI/SDI |  |  | EC2_III.5___.pdf | 1 | ks |  | 0 | Video scaler z HDMI do SDI, min. 1x 12G-SDI/HD/SDI vstup, min. 1x HDMI 2.0 výstup, min. 2x XLR audio výstup, Ethernet rozhraní, podpora rozlišení až 2160p60, podpora SMPTE 259M, 292M, 296M, 372M, 424M, 425M, 2081-1, 2081-10, 2082-1, 2082-10, úprava výstupního rzlišení dle připojeného zařízení
III.6 |  | Switch |  |  | EC2_III.6___.pdf | 1 | ks |  | 0 | Datový přepínač, min. 8x Gigabit Ethernet PoE, min. 2x Combo RJ45/mini-GBIP port, přepínací kapacita 20Gbps, L2 a L3 management, QoS min. 4 fronty, DSCP, podpora VLAN, IGM snooping, web a cli management
III.7 |  | USB-C kabel 2m |  |  | EC2_III.7___.pdf | 1 | ks |  | 0 | kabel propojovací USB-C pro monitor (4K UHD) 2m černý - Verze USB (ma. rychlost přenosu dat): USB 3.0 / USB 3.1 Gen. 1 (5 Gbit/s), podpora 4K 60Hz, TPE kabelový plášť, pevné polykarbonátové provedení
IV |  | Rozvaděč silnoproudu
IV.1 |  | Releová jednotka |  |  | EC2_IV.1___.pdf | 1 | ks |  | 0 | Reléová jednotka, 6x přepínací relé 230V/10A, sběrnice RS485, externí tlačítka pro ovládání relé, montáž na DIN lištu
IV.2 |  | Výkonové relé |  |  | EC2_IV.2___.pdf | 2 | ks |  | 0 | Relé pro Všeobecné Použití, 22 Série, Výkonové, DPST-NO, 230 VAC, 20 A
IV.3 |  | DALI jednotka |  |  | EC2_IV.3___.pdf | 1 | ks |  | 0 | Řídicí modul pro stmívatelné předřadníky zářivek (DALI), externí tlačítka pro ovládání, sběrnice RS485, montáž na DIN lištu
IV.4 |  | Odrušovací jednotka |  |  | EC2_IV.4___.pdf | 1 | ks |  | 0 | Tříkanálová odrušovací jednotka k potlačení EM rušení při spínání motorů, montáž na DIN lištu
IV.5 |  | Převodník rozhraní |  |  | EC2_IV.5___.pdf | 1 | ks |  | 0 | Rozhraní pro řídící systém, převodník z RS232 na RS485, automatický poloduplexní provoz, montáž na DIN lištu
V |  | Kabeláž
V.1 |  | 12G SDI kabel |  |  | EC2_V.1___.pdf | 70 | m |  | 0 | Koaxiální kabel, vhodný pro přenos 12G SDI signálu, SMPTE 2082-1 12Gb/s UHDTV, SMPTE 2081-1 6Gb/s UHDTV, SMPTE 424M 3Gb/s HD-SDI 1080p, LS0H obal,
V.2 |  | Cat6A kabel |  |  | EC2_V.2___.pdf | 120 | m |  | 0 | Strukturovaná kabeláž, kategorie Cat6A, LS0H obal
V.3 |  | 1-CXKH-R |  |  | EC2_V.3___.pdf | 50 | m |  | 0 | Silový kabel 4x1,5mm2, bezhalogenový
VI |  | Práce a montážní materiál
VI.1 |  | Demontáž stávajícího vybavení |  |  |  | 1 | kpl |  | 0 | Demontáž stávajícího vybavení
VI.2 |  | Montážní a instalační práce |  |  |  | 1 | kpl |  | 0 | Montáž a instalační práce
VI.3 |  | Programování a konfigurace |  |  |  | 1 | kpl |  | 0 | Programování a konfigurace
VI.4 |  | Montážní a spotřební materiál |  |  |  | 1 | kpl |  | 0 | Montážní a spotřební materiál
CENA CELKEM | [8 empty] | 0 | bez DPH

## Seminární místnost EC 3
Název projektu: | [5 empty] | LF HK UK
Budova: | [5 empty] | EC
Dokument: | [5 empty] | Výkaz výměr
Prostor: | [5 empty] | Seminární mísnost EC3
POLOŽKA | ZAŘAZENÍ | POPIS POLOŽKY | výrobce (doplní uchazeč) | katalogový název výrobku (doplní uchazeč) | číslo katalogového listu (bude uchazečem uvedeno jako název souboru s katalogovým listem ve formátu .pdf) | POČET MĚRNÝCH JEDNOTEK | MĚRNÁ JEDNOTKA | JEDNOTKOVÁ CENA bez DPH [Kč] (doplní uchazeč) | CELKOVÁ CENA bez DPH [Kč] | TECHNICKÉ SPECIFIKACE
I |  | AV technika
I.1 | PL_231A | Motorové promítací plátno, 3m |  |  | EC3_I.1___.pdf | 1 | kpl |  | 0 | Motorové promítací plátno, šířka 3m, poměr stran 1:1, hliníkový čtvercový tubus lakovaný RAL 9003, pohon plochy pomocí trubkového motoru, univerzální držáky pro instalaci na stěnu nebo stop, trapézový zatěžovací profil, koncové mikrospínače, zisk plátna min. 1.1, pozorovací úhel min. +/- 60°
I.2 |  | Vestavbový rám |  |  | EC3_I.2___.pdf | 1 | ks |  | 0 | Vestavbový rám pro motorové promítací plátno o šíři 3m
I.3 |  | Projektor |  |  | EC3_I.3___.pdf | 0 | kpl |  | 0 | Stávající projektor
I.4 | PTZ_231A | PTZ Kamera |  |  | EC3_I.4___.pdf | 1 | ks |  | 0 | PTZ Kamera, 4k CMOS čip, 30x optický zoom, 12x digitální zoom, IP streaming, HDMI výstup, 3G-SDI výstup, LAN, RS422, NDI, PoE
I.5 |  | Držák kamery |  |  | EC3_I.5___.pdf | 1 | ks |  | 0 | Úchyt na strop pro PTZ kamery
I.6 |  | Převodník TP/HDMI |  |  | EC3_I.6___.pdf | 1 | ks |  | 0 | Twisted Pair převodník, přijímací část, přenos HDMI 2.0b signálu po Catx kabeláži, podpora rozlišení 4k/60 @ 4:4:4, stereo audio de-embedding, podpora HDCP 2.2, možnost napájení po TP
I.7 | ANT_231A.1, ANT_231A.2 | Anténa |  |  | EC3_I.7___.pdf | 2 | ks |  | 0 | Aktivní směrová anténa s montáží na zeď/strop, zisk antény 2,5dBi (v ose), šířka laloku min. 100° (3dB), přepínatelný výkon zesilovače +10/0/-10/-20dB, kmitočtový rozsah min. 470-694MHz
I.8 | RP_231A.1, RP_231A.2, RP_231A.3, RP_231A.4 | Pasivní koaxiální reprosoustava |  |  | EC3_I.8___.pdf | 4 | ks |  | 0 | Dvoupásmová pasivní koaxiální reprosoustava, 1x LF měnič min. 5" + koaxiální 1x HF měnič min. 1,5", šířka pásma min. 95Hz - 20kHz (-10dB), max SPL min. 120dB (peak level pink noise, crest factor 4), nominální směrovost 110° osově symetrická, provedení RAL 9010, hmotnost max. 4kg
I.9 |  | Držák reprosoustavy |  |  | EC3_I.9___.pdf | 4 | ks |  | 0 | Systémový U držák reprosoustavy pro montáž na stěnu, provedení RAL 9010
II |  | Prezentační technika
II.1 |  | Přípojné místo pro prezentaci |  |  | EC3_II.1___.pdf | 1 | kpl |  | 0 | Přípojné místo zápustné. Materiál kov, barva černá. Integrovaná výsuvná AV kabeláž s konektivitou HDMI, DP,USB-C vč. zásuvky 230VAC.
II.2 |  | Dotykové LCD |  |  | EC3_II.2___.pdf | 1 | ks |  | 0 | LCD monitor s LED podsvícením, kapacitní dotyková vrstva, min. 10 dotykových bodů, skleněný povrch odolný vůči poškrávání, jas min. 200cd/m2, kontrast min. 3000:1, čas odezvy min 6ms, konektivita min. 1x HDMI, 1x DisplayPort, USB rozhraní, VESA montáž, držák pro instalaci na stůl
II.3 |  | Ovládací panel |  |  | EC3_II.3___.pdf | 1 | ks |  | 0 | Tlačítkový ovládací panel, min 10x podsvícené tlačítko, min. 1x otočný regulátor, LED indikace, min. 2x RS232, min. 2x Relé 12VDC/1A , Ethernet, PoE, tvorba make, možnost ovládání zařízení po Ethernetu, RS232
III |  | AV Rack
III.1 |  | AV rack |  |  | EC3_III.1___.pdf | 1 | kpl |  | 0 | Kompletní výbava pro instalaci AV techniky v katedře včetně napájecího managementu a aktivního větrání s důrazem na nízký hluk. Rozměry dle dispozic katedry, předpoklad 12RU, bez bočnic. Min. výbava: potřebné rozvody elektro.
III.2 |  | PC |  |  | EC3_III.2___.pdf | 1 | ks |  | 0 | Stávající PC
III.3 |  | Prezentační přepínač |  |  | EC3_III.3___.pdf | 1 | ks |  | 0 | Prezentační přepínač, min. 3x HDMI 2.0 vstup, min. 1x DisplayPort 1.2 vstup , HDMI výstup, HDBase-T výstup, integrovaný video scaler, podpora rozlišení až 4k60, min. 1x stereo analog vstup, min. 1x stereo audio výstup,integrovaný deembedder, RS232, Ethernet, 19" rack montáž
III.4 |  | Převodník 12G SDI/HDMI |  |  | EC3_III.4___.pdf | 1 | ks |  | 0 | Video scaler z SDI do HDMI, min. 1x 12G-SDI/HD/SDI vstup, min. 1x HDMI 2.0 výstup, min. 2x XLR audio výstup, Ethernet rozhraní, podpora rozlišení až 2160p60, podpora SMPTE 259M, 292M, 296M, 372M, 424M, 425M, 2081-1, 2081-10, 2082-1, 2082-10, úprava výstupního rzlišení dle připojeného zařízení
III.5 |  | Převodník 12G HDMI/SDI |  |  | EC3_III.5___.pdf | 1 | ks |  | 0 | Video scaler z HDMI do SDI, min. 1x 12G-SDI/HD/SDI vstup, min. 1x HDMI 2.0 výstup, min. 2x XLR audio výstup, Ethernet rozhraní, podpora rozlišení až 2160p60, podpora SMPTE 259M, 292M, 296M, 372M, 424M, 425M, 2081-1, 2081-10, 2082-1, 2082-10, úprava výstupního rzlišení dle připojeného zařízení
III.6 |  | Switch |  |  | EC3_III.6___.pdf | 1 | ks |  | 0 | Datový přepínač, min. 8x Gigabit Ethernet PoE, min. 2x Combo RJ45/mini-GBIP port, přepínací kapacita 20Gbps, L2 a L3 management, QoS min. 4 fronty, DSCP, podpora VLAN, IGM snooping, web a cli management
III.7 |  | USB-C kabel 2m |  |  | EC3_III.7___.pdf | 1 | ks |  | 0 | kabel propojovací USB-C pro monitor (4K UHD) 2m černý - Verze USB (ma. rychlost přenosu dat): USB 3.0 / USB 3.1 Gen. 1 (5 Gbit/s), podpora 4K 60Hz, TPE kabelový plášť, pevné polykarbonátové provedení
IV |  | Rozvaděč silnoproudu
IV.1 |  | Releová jednotka |  |  | EC3_IV.1___.pdf | 1 | ks |  | 0 | Reléová jednotka, 6x přepínací relé 230V/10A, sběrnice RS485, externí tlačítka pro ovládání relé, montáž na DIN lištu
IV.2 |  | Výkonové relé |  |  | EC3_IV.2___.pdf | 2 | ks |  | 0 | Relé pro Všeobecné Použití, 22 Série, Výkonové, DPST-NO, 230 VAC, 20 A
IV.3 |  | DALI jednotka |  |  | EC3_IV.3___.pdf | 1 | ks |  | 0 | Řídicí modul pro stmívatelné předřadníky zářivek (DALI), externí tlačítka pro ovládání, sběrnice RS485, montáž na DIN lištu
IV.4 |  | Odrušovací jednotka |  |  | EC3_IV.4___.pdf | 1 | ks |  | 0 | Tříkanálová odrušovací jednotka k potlačení EM rušení při spínání motorů, montáž na DIN lištu
IV.5 |  | Převodník rozhraní |  |  | EC3_IV.5___.pdf | 1 | ks |  | 0 | Rozhraní pro řídící systém, převodník z RS232 na RS485, automatický poloduplexní provoz, montáž na DIN lištu
V |  | Kabeláž
V.1 |  | 12G SDI kabel |  |  | EC3_V.1___.pdf | 80 | m |  | 0 | Koaxiální kabel, vhodný pro přenos 12G SDI signálu, SMPTE 2082-1 12Gb/s UHDTV, SMPTE 2081-1 6Gb/s UHDTV, SMPTE 424M 3Gb/s HD-SDI 1080p, LS0H obal,
V.2 |  | Cat6A kabel |  |  | EC3_V.2___.pdf | 90 | m |  | 0 | Strukturovaná kabeláž, kategorie Cat6A, LS0H obal
V.3 |  | 1-CXKH-R |  |  | EC3_V.3___.pdf | 30 | m |  | 0 | Silový kabel 4x1,5mm2, bezhalogenový
VI |  | Práce a montážní materiál
VI.1 |  | Demontáž stávajícího vybavení |  |  |  | 1 | kpl |  | 0 | Demontáž stávajícího vybavení
VI.2 |  | Montážní a instalační práce |  |  |  | 1 | kpl |  | 0 | Montáž a instalační práce
VI.3 |  | Programování a konfigurace |  |  |  | 1 | kpl |  | 0 | Programování a konfigurace
VI.4 |  | Montážní a spotřební materiál |  |  |  | 1 | kpl |  | 0 | Montážní a spotřební materiál
CENA CELKEM | [8 empty] | 0 | bez DPH

## Seminární místnost EC 4
Název projektu: | [5 empty] | LF HK UK
Budova: | [5 empty] | EC
Dokument: | [5 empty] | Výkaz výměr
Prostor: | [5 empty] | Seminární mísnost EC4
POLOŽKA | ZAŘAZENÍ | POPIS POLOŽKY | výrobce (doplní uchazeč) | katalogový název výrobku (doplní uchazeč) | číslo katalogového listu (bude uchazečem uvedeno jako název souboru s katalogovým listem ve formátu .pdf) | POČET MĚRNÝCH JEDNOTEK | MĚRNÁ JEDNOTKA | JEDNOTKOVÁ CENA bez DPH [Kč] (doplní uchazeč) | CELKOVÁ CENA bez DPH [Kč] | TECHNICKÉ SPECIFIKACE
I |  | AV technika
I.1 | PL_231B | Motorové promítací plátno, 3m |  |  | EC4_I.1___.pdf | 1 | kpl |  | 0 | Motorové promítací plátno, šířka 3m, poměr stran 1:1, hliníkový čtvercový tubus lakovaný RAL 9003, pohon plochy pomocí trubkového motoru, univerzální držáky pro instalaci na stěnu nebo stop, trapézový zatěžovací profil, koncové mikrospínače, zisk plátna min. 1.1, pozorovací úhel min. +/- 60°
I.2 |  | Vestavbový rám |  |  | EC4_I.2___.pdf | 1 | ks |  | 0 | Vestavbový rám pro motorové promítací plátno o šíři 3m
I.3 |  | Projektor |  |  | EC4_I.3___.pdf | 0 | kpl |  | 0 | Stávající projektor
I.4 | PTZ_231B | PTZ Kamera |  |  | EC4_I.4___.pdf | 1 | ks |  | 0 | PTZ Kamera, 4k CMOS čip, 30x optický zoom, 12x digitální zoom, IP streaming, HDMI výstup, 3G-SDI výstup, LAN, RS422, NDI, PoE
I.5 |  | Držák kamery |  |  | EC4_I.5___.pdf | 1 | ks |  | 0 | Úchyt na strop pro PTZ kamery
I.6 |  | Převodník TP/HDMI |  |  | EC4_I.6___.pdf | 1 | ks |  | 0 | Twisted Pair převodník, přijímací část, přenos HDMI 2.0b signálu po Catx kabeláži, podpora rozlišení 4k/60 @ 4:4:4, stereo audio de-embedding, podpora HDCP 2.2, možnost napájení po TP
I.7 | ANT_231B.1, ANT_231B.2 | Anténa |  |  | EC4_I.7___.pdf | 2 | ks |  | 0 | Aktivní směrová anténa s montáží na zeď/strop, zisk antény 2,5dBi (v ose), šířka laloku min. 100° (3dB), přepínatelný výkon zesilovače +10/0/-10/-20dB, kmitočtový rozsah min. 470-694MHz
I.8 | RP_231B.1, RP_231B.2 | Pasivní koaxiální reprosoustava |  |  | EC4_I.8___.pdf | 2 | ks |  | 0 | Dvoupásmová pasivní koaxiální reprosoustava, 1x LF měnič min. 5" + koaxiální 1x HF měnič min. 1,5", šířka pásma min. 95Hz - 20kHz (-10dB), max SPL min. 120dB (peak level pink noise, crest factor 4), nominální směrovost 110° osově symetrická, provedení RAL 9010, hmotnost max. 4kg
I.9 |  | Držák reprosoustavy |  |  | EC4_I.9___.pdf | 2 | ks |  | 0 | Systémový U držák reprosoustavy pro montáž na stěnu, provedení RAL 9010
II |  | Prezentační technika
II.1 |  | Přípojné místo pro prezentaci |  |  | EC4_II.1___.pdf | 1 | kpl |  | 0 | Přípojné místo zápustné. Materiál kov, barva černá. Integrovaná výsuvná AV kabeláž s konektivitou HDMI, DP,USB-C vč. zásuvky 230VAC.
II.2 |  | Dotykové LCD |  |  | EC4_II.2___.pdf | 1 | ks |  | 0 | LCD monitor s LED podsvícením, kapacitní dotyková vrstva, min. 10 dotykových bodů, skleněný povrch odolný vůči poškrávání, jas min. 200cd/m2, kontrast min. 3000:1, čas odezvy min 6ms, konektivita min. 1x HDMI, 1x DisplayPort, USB rozhraní, VESA montáž, držák pro instalaci na stůl
II.3 |  | Ovládací panel |  |  | EC4_II.3___.pdf | 1 | ks |  | 0 | Tlačítkový ovládací panel, min 10x podsvícené tlačítko, min. 1x otočný regulátor, LED indikace, min. 2x RS232, min. 2x Relé 12VDC/1A , Ethernet, PoE, tvorba make, možnost ovládání zařízení po Ethernetu, RS232
III |  | AV Rack
III.1 |  | AV rack |  |  | EC4_III.1___.pdf | 1 | kpl |  | 0 | Kompletní výbava pro instalaci AV techniky v katedře včetně napájecího managementu a aktivního větrání s důrazem na nízký hluk. Rozměry dle dispozic katedry, předpoklad 12RU, bez bočnic. Min. výbava: potřebné rozvody elektro.
III.2 |  | PC |  |  | EC4_III.2___.pdf | 1 | ks |  | 0 | Stávající PC
III.3 |  | Prezentační přepínač |  |  | EC4_III.3___.pdf | 1 | ks |  | 0 | Prezentační přepínač, min. 3x HDMI 2.0 vstup, min. 1x DisplayPort 1.2 vstup , HDMI výstup, HDBase-T výstup, integrovaný video scaler, podpora rozlišení až 4k60, min. 1x stereo analog vstup, min. 1x stereo audio výstup,integrovaný deembedder, RS232, Ethernet, 19" rack montáž
III.4 |  | Převodník 12G SDI/HDMI |  |  | EC4_III.4___.pdf | 1 | ks |  | 0 | Video scaler z SDI do HDMI, min. 1x 12G-SDI/HD/SDI vstup, min. 1x HDMI 2.0 výstup, min. 2x XLR audio výstup, Ethernet rozhraní, podpora rozlišení až 2160p60, podpora SMPTE 259M, 292M, 296M, 372M, 424M, 425M, 2081-1, 2081-10, 2082-1, 2082-10, úprava výstupního rzlišení dle připojeného zařízení
III.5 |  | Převodník 12G HDMI/SDI |  |  | EC4_III.5___.pdf | 1 | ks |  | 0 | Video scaler z HDMI do SDI, min. 1x 12G-SDI/HD/SDI vstup, min. 1x HDMI 2.0 výstup, min. 2x XLR audio výstup, Ethernet rozhraní, podpora rozlišení až 2160p60, podpora SMPTE 259M, 292M, 296M, 372M, 424M, 425M, 2081-1, 2081-10, 2082-1, 2082-10, úprava výstupního rzlišení dle připojeného zařízení
III.6 |  | Switch |  |  | EC4_III.6___.pdf | 1 | ks |  | 0 | Datový přepínač, min. 8x Gigabit Ethernet PoE, min. 2x Combo RJ45/mini-GBIP port, přepínací kapacita 20Gbps, L2 a L3 management, QoS min. 4 fronty, DSCP, podpora VLAN, IGM snooping, web a cli management
III.7 |  | USB-C kabel 2m |  |  | EC4_III.7___.pdf | 1 | ks |  | 0 | kabel propojovací USB-C pro monitor (4K UHD) 2m černý - Verze USB (ma. rychlost přenosu dat): USB 3.0 / USB 3.1 Gen. 1 (5 Gbit/s), podpora 4K 60Hz, TPE kabelový plášť, pevné polykarbonátové provedení
IV |  | Rozvaděč silnoproudu
IV.1 |  | Releová jednotka |  |  | EC4_IV.1___.pdf | 1 | ks |  | 0 | Reléová jednotka, 6x přepínací relé 230V/10A, sběrnice RS485, externí tlačítka pro ovládání relé, montáž na DIN lištu
IV.2 |  | Výkonové relé |  |  | EC4_IV.2___.pdf | 2 | ks |  | 0 | Relé pro Všeobecné Použití, 22 Série, Výkonové, DPST-NO, 230 VAC, 20 A
IV.3 |  | DALI jednotka |  |  | EC4_IV.3___.pdf | 1 | ks |  | 0 | Řídicí modul pro stmívatelné předřadníky zářivek (DALI), externí tlačítka pro ovládání, sběrnice RS485, montáž na DIN lištu
IV.4 |  | Odrušovací jednotka |  |  | EC4_IV.4___.pdf | 1 | ks |  | 0 | Tříkanálová odrušovací jednotka k potlačení EM rušení při spínání motorů, montáž na DIN lištu
IV.5 |  | Převodník rozhraní |  |  | EC4_IV.5___.pdf | 1 | ks |  | 0 | Rozhraní pro řídící systém, převodník z RS232 na RS485, automatický poloduplexní provoz, montáž na DIN lištu
V |  | Kabeláž
V.1 |  | 12G SDI kabel |  |  | EC4_V.1___.pdf | 70 | m |  | 0 | Koaxiální kabel, vhodný pro přenos 12G SDI signálu, SMPTE 2082-1 12Gb/s UHDTV, SMPTE 2081-1 6Gb/s UHDTV, SMPTE 424M 3Gb/s HD-SDI 1080p, LS0H obal,
V.2 |  | Cat6A kabel |  |  | EC4_V.2___.pdf | 110 | m |  | 0 | Strukturovaná kabeláž, kategorie Cat6A, LS0H obal
V.3 |  | 1-CXKH-R |  |  | EC4_V.3___.pdf | 50 | m |  | 0 | Silový kabel 4x1,5mm2, bezhalogenový
VI |  | Práce a montážní materiál
VI.1 |  | Demontáž stávajícího vybavení |  |  |  | 1 | kpl |  | 0 | Demontáž stávajícího vybavení
VI.2 |  | Montážní a instalační práce |  |  |  | 1 | kpl |  | 0 | Montáž a instalační práce
VI.3 |  | Programování a konfigurace |  |  |  | 1 | kpl |  | 0 | Programování a konfigurace
VI.4 |  | Montážní a spotřební materiál |  |  |  | 1 | kpl |  | 0 | Montážní a spotřební materiál
CENA CELKEM | [8 empty] | 0 | bez DPH

## Posluchárna EC
Název projektu: |  | LF HK UK
Budova: |  | EC
Dokument: |  | Výkaz výměr
Prostor: |  | Posluchárna EC
POLOŽKA | ZAŘAZENÍ | POPIS POLOŽKY | výrobce (doplní uchazeč) | katalogový název výrobku (doplní uchazeč) | číslo katalogového listu (bude uchazečem uvedeno jako název souboru s katalogovým listem ve formátu .pdf) | POČET MĚRNÝCH JEDNOTEK | MĚRNÁ JEDNOTKA | JEDNOTKOVÁ CENA bez DPH [Kč] (doplní uchazeč) | CELKOVÁ CENA bez DPH [Kč] | TECHNICKÉ SPECIFIKACE
I |  | Rack AV techniky
I.1 | RK_230 | Rack AV techniky |  |  | EC_I.1___.pdf | 1 | kpl |  | 0 | Rack AV techniky, šířka 19", výška min 37RU
I.2 |  | 12G SDI matice |  |  | EC_I.2___.pdf | 1 | ks |  | 0 | 12G SDI matice, min. 40x SDI/HDSDI/12G SDI vstup, min. 40x SDI/HDSDI/12G SDI výstup, SDI reclocking, ovládání po Ethernetu, RS422, 19" rack montáž
I.3 |  | 12G SDI rekordér |  |  | EC_I.3___.pdf | 1 | ks |  | 0 | 12G SDI rekordér, záznam videa a audio na SSD, podpora Ultra HD (2160p25/30/50/60), min. 2 sloty pro SSD, Konektivita: 1x SDI vstup, min. 2x SDI výstup, 1x monitor výstup, HDMI vstup/výstup, RS422 a Ethernet pro řízení, podpora SMPTE 259M, 292M, 296M, 425M Level B, 19" rack montáž
I.4 |  | SSD |  |  | EC_I.4___.pdf | 4 | ks |  | 0 | SSD disk, SATA III, formát 2.5", kapacita min. 1TB, rychlost čtení/zápisu min. 500MB/sec, kompatibilní s 12G SDI rekordérem
I.5 |  | Převodník audio SDI |  |  | EC_I.5___.pdf | 2 | ks |  | 0 | 12G SDI audio emebedder, možnost volby SDI audio kanálu, konektivita: 1x 12G-SDI/HD/2K/4K s automatickým přepínáním, 1x 12G-SDI výstup, min. 2x analogový symetrický audio vstup, podpora SMPTE 259M, 292M, 296M, 372M, 424M, 425M Level B, SMPTE 2081-1, 2081-10, 2082-1, 2082-10, Ethernet rozhraní
I.6 |  | Převodník SDI audio |  |  | EC_I.6___.pdf | 6 | ks |  | 0 | 12G SDI audio deembedder, možnost volby SDI audio kanálu, konektivita: 1x 12G-SDI/HD/2K/4K s automatickým přepínáním, 1x 12G-SDI výstup, min. 2x AES-EBU audio výstup, podpora SMPTE 259M, 292M, 296M, 372M, 424M, 425M Level B, SMPTE 2081-1, 2081-10, 2082-1, 2082-10, Ethernet rozhraní
I.7 |  | Převodník 12G SDI HDMI |  |  | EC_I.7___.pdf | 2 | ks |  | 0 | Video scaler z SDI do HDMI, min. 1x 12G-SDI/HD/SDI vstup, min. 1x HDMI 2.0 výstup, min. 2x XLR audio výstup, Ethernet rozhraní, podpora rozlišení až 2160p60, podpora SMPTE 259M, 292M, 296M, 372M, 424M, 425M, 2081-1, 2081-10, 2082-1, 2082-10, úprava výstupního rolišení dle připojeného zařízení
I.8 |  | Bezdrátový prezentační systém |  |  | EC_I.8___.pdf | 1 | ks |  | 0 | Bezdrátový prezentační systém, bezdrátové sdílení obsahu z mobilních zařízení, podpora rozlišení 4k, HDCP kompatibilní, 128bit šifrování, Gigabit Ethernet, PoE
I.9 |  | USB extender RX |  |  | EC_I.9___.pdf | 1 | ks |  | 0 | USB extender - přijímací část, prodloužení USB po strukturované kabeláži Catx na vzdálenost min. 70m, podpora xHCI, EHCI, OHCI/UHCI
I.10 |  | TP HDMI matice |  |  | EC_I.10___.pdf | 1 | ks |  | 0 | 4k maticový přepínač , kapacita min. 8x2, min. 6 x HDMI vstup, min. 2x TP vstup (přenos HDMI signálu po CatX kabeláži), 2x HDMI/TP výstup s integrovaným video scalerem, podpora rozlišení scaleru až 2160p30, 6x stereo line vstup, 4x stereo line výstup, 4x mic/line vstup, integrované audio DSP, audio embedder/deembedder, Ethernet rozhraní, RS232, 19" rack montáž
I.11 |  | TP převodník |  |  | EC_I.11___.pdf | 2 | ks |  | 0 | Převodník TP na HDMI (přenos audio, video RS232 po TP kabelu), podpora 4k, konektivita: HDMI, RS232, DTP
I.12 |  | Převodník HDMI 12G SDI |  |  | EC_I.12___.pdf | 2 | ks |  | 0 | Video scaler z HDMI do SDI , min. 1x 12G-SDI/HD/SDI výstup, min. 1x HDMI vstup, min. 2x XLR audio vstup, Ethernet rozhraní, podpora rozlišení až 2160p60, podpora SMPTE 259M, 292M, 296M, 372M, 424M, 425M, 2081-1, 2081-10, 2082-1, 2082-10
I.13 |  | Řídící jednotka |  |  | EC_I.13___.pdf | 1 | ks |  | 0 | Řídící jednotka, min. 512MB RAM, min. 4GB Flash, min. 2x RS422, min. 6x RS232, min 1x IR/Serial, min. 4x Digitální vstup/výstup, min. 8x relé, rozhraní pro připojení ovládácího panelu, Ethernet
I.14 |  | Streaming software |  |  | EC_I.14___.pdf | 1 | ks |  | 0 | Streamovací software, široká podpora vstupních formátů (AVI, MP4, H264, MPEG-2, WMV, MOV, MXF, MP3, WAV, simultální stremování, nahrávání a live výstup, 13 přechodových efektů, PC, MAC
I.15 |  | Střihová karta |  |  | EC_I.15___.pdf | 1 | ks |  | 0 | PCI Express x4 karta pro nabírání a přehrávání videa se čtyřmi kanály-12G-SDI rozhraními s podporou SD i HD formátů až do rozlišení 2160p60, 8x SDI IN nebo 8xSDI OUT, 2xAES/EBU,
I.16 |  | Přípojné místo |  |  | EC_I.16___.pdf | 1 | kpl |  | 0 | Přípojné místo, 2x XLR-M, 2x XLR-F, montáž do racku, výška 1RU
I.17 |  | Audio audioprocesor |  |  | EC_I.17___.pdf | 2 | ks |  | 0 | Audio signálový procesor, otevřená konfigurace, min. 8x mikrofonní/linkový vstup , min. 2x stereo linkový vstup, min. 8x analogový výstup, redundantní Dante rozhraní (64 kanálů), Dugan Automixer, digitální sběrnice pro min. 16 audio kanálů rozšiřujících jednotek, Echo Canceller, slot pro rozšiřující karty, Ethernet rozhraní, RS232, 19" rack montáž
I.18 |  | Analogová expanzní karta audio procesoru |  |  | EC_I.18___.pdf | 1 | ks |  | 0 | Expanzní karta digitálního audioprocesoru, min. 8 analogových výstupních linek, rozlišení 24bit, podpora vzorkovacích frekvencí až 96kHz
I.19 |  | Digitální expanzní karta audio procesoru |  |  | EC_I.19___.pdf | 1 | ks |  | 0 | Expanzní karta digitálního audioprocesoru, min. 8 vstupních kanálů AES/EBU, min. 8 výstupních kanálů AES/EBU, rozlišení 24bit, konvertor vzorkovacích frekvencí na vstupu, podpora vzorkovacích frekvencí až 96kHz
I.22 |  | DMX Ethergate |  |  | EC_I.22___.pdf | 1 | ks |  | 0 | Ethernet rozhraní pro distribuci DMX signálu, DMX vstup, DMX výstup, podpora Art-Net 1/2/3, Streaming ACN- sACN, ESP, podpora LTP/HTP Merging, RDM over Art-Net, 19" rack montáž
I.23 |  | DMX Distributor |  |  | EC_I.23___.pdf | 1 | ks |  | 0 | DMX distributor, 1x DMX vstup, min 2x DMX výstup
I.24 |  | Přepojovač RJ45 |  |  | EC_I.24___.pdf | 1 | ks |  | 0 | Patch panel, 24x RJ45, Cat. 6A, stíněné provedení, výška 1U, černé provedení
I.25 |  | Přepojovač Opto |  |  | EC_I.25___.pdf | 1 | ks |  | 0 | 19" FO vana kompletní, 24xSC, 50/125µm OM4, pigtaily a kazeta, výška 1U
I.26 |  | Audioprocesor |  |  | EC_I.26___.pdf | 1 | ks |  | 0 | Audio jednotka DSP, signál procesing min. 128 vstupů, min. 48 mix sběrnic, min. 128x48 processing kanálů (4 pásmový EQ, Gate, Ducker, Compressor, Graphic EQ), min. 16x FX processing (reverb, chorus, pitch shifter, 4 band EQ), Konektivita: Ethernet rozhraní, 24x mic/line vstup, 8x line výstup, min. 4x slot pro rozšiřující digitální vícekanálové sběrnice, min. 4x RJ45 rozhraní pro napojení vzdálených I/O nodulů, WordClock I/O, 19" rack montáž, výška max 6RU
I.27 |  | WSG rozhraní |  |  | EC_I.27___.pdf | 1 | ks |  | 0 | Rozšiřující karta audioprocesoru, konektivita pro akcelerační plug in server
I.28 |  | AES/EBU rozhraní |  |  | EC_I.28___.pdf | 1 | ks |  | 0 | Rozšiřující karta audioprocesoru, AES/EBU rozhraní, min. 8 párů AES/EBU vstup, min. 8 párů AES/EBU výstup
I.29 |  | Dante rozhraní |  |  | EC_I.29___.pdf | 1 | ks |  | 0 | Rozšiřující karta audioprocesoru, redundantní Dante rozhraní, 64 kanálů vstup/výstup při 48kHz
I.30 |  | 8ch vstupní karta mic/line |  |  | EC_I.30___.pdf | 2 | ks |  | 0 | Rozšiřující karta audioprocesoru, 8x MIC/LINE vstup, 20dB to +60dB of gain, +48V phantom power, 2x LED indikátor na kanál, dynamický rozsah 115dBA
I.31 |  | 8ch výstupní karta |  |  | EC_I.31___.pdf | 1 | ks |  | 0 | Rozšiřující karta audioprocesoru, 8x LINE výstup, dynamický rozsah 133dBA
I.32 |  | Kompaktní stagebox 16/8 |  |  | EC_I.32___.pdf | 2 | ks |  | 0 | Stagebox vybavený 16 mic/line vstupý a 8 linkovými výstupy, protokol vhodný pro digitální mixážní konzoli, možnost spojení až 2 ks stageboxů, nebo možnost redundatního zapojení 2 kabely, 2xEthercon
I.33 |  | Switch |  |  | EC_I.33___.pdf | 1 | ks |  | 0 | Výkonný přepínač vhodný do firemní sféry s 48x (10/100/1000 Mbps) RJ-45, 4x SFP a 4x kombo mini-GBIC porty (každý z portů obsahuje 1x 10/100/1000 Ethernet a 1x mini-GBIC/SFP Gigabit Ethernet slot, aktivní může být v danou chvíli pouze jeden), USB slot. Četné bezpečnostní funkce - SSL, ACL, VLAN (podpora pro souběžných 4096 VLAN), IEEE 802.1X, ARP, IP Source Guard, DHCP, IPMB, IPv6, SCT, PVE, RADIUS, TACACS +, SSH, SNMPv3 spolu s ochranou proti DoS útokům a spoofingem IP adres. Pokročilá technologie (BDPU Guard) pro detekci nesprávně nekonfigurovaných zařízení, min. 4 QoS fronty
I.34 |  | Switch |  |  | EC_I.34___.pdf | 2 | ks |  | 0 | Výkonný přepínač vhodný do firemní sféry s 26x (10/100/1000 Mbps) RJ-45, 2x SFP a 2x kombo mini-GBIC porty (každý z portů obsahuje 1x 10/100/1000 Ethernet a 1x mini-GBIC/SFP Gigabit Ethernet slot, aktivní může být v danou chvíli pouze jeden), USB slot. Četné bezpečnostní funkce - SSL, ACL, VLAN (podpora pro souběžných 4096 VLAN), IEEE 802.1X, ARP, IP Source Guard, DHCP, IPMB, IPv6, SCT, PVE, RADIUS, TACACS +, SSH, SNMPv3 spolu s ochranou proti DoS útokům a spoofingem IP adres. Pokročilá technologie (BDPU Guard) pro detekci nesprávně nekonfigurovaných zařízení, min. 4 QoS fronty. PoE
II |  | 234
II.1 |  | Line-array modul 10°vert |  |  | EC_II.1___.pdf | 6 | ks |  | 0 | Pasivní reprosoustava,1x10" LF 1x2,5" HF měnič, frekvenční rozsah 66 Hz - 20 kHz , horizontální vyzařovací úhel 70°/110°, nebo asymetricky např. 35°/55°,vertikální vyzařovací úhel 10°, max peak SPL 140 dB, impedance 8Ω, váha max. 26kg, integrovaný rigging hw
II.2 |  | Line-array modul 30°vert |  |  | EC_II.2___.pdf | 2 | ks |  | 0 | Pasivní reprosoustava,1x10" LF 1x2,5" HF měnič, frekvenční rozsah 66 Hz - 20 kHz , horizontální vyzařovací úhel 70°/110°, nebo asymetricky např. 35°/55°,vertikální vyzařovací úhel 30°, max peak SPL 140 dB, impedance 8Ω, váha max. 26kg, integrovaný rigging hw
II.3 |  | Rigging line-array modulu |  |  | EC_II.3___.pdf | 2 | ks |  | 0 | Rigging pro závěsnou instalaci jednolivých repro segmentů
II.4 |  | Basový modul |  |  | EC_II.4___.pdf | 2 | ks |  | 0 | Pasivní subwoofer osazený 21" reprodukotrem, váha max. 50kg, operační frekvenční pásmo 30-100Hz, ozvučenice bass-reflex, max SPL 138dB, madla pro jednoduchý transport,
II.5 |  | Ruchový mikrofon |  |  | EC_II.5___.pdf | 5 | ks |  | 0 | Ruchový kondenzátorový mikrofon, vhodný pro zavěšení ze stropu, kardioidní charakteristika, frekvenční odezva min. 30Hz - 20kHz, citlivost min. 10mV při 1 Pa
II.6 |  | Scénické osvětlení |  |  | EC_II.6___.pdf | 6 | ks |  | 0 | Divadelní svítidlo, LED Fresnel, teplota 3200K, min. 14 000lm, CRI 96, TLCI 97, variabilní zoom min. 15°- 40°, min. 16bit stmívání s min. 4 křivkami, nastavitelné PWM frekvence min. do 25kHz, 8-listé klapky, gel frame, LED zdroj životnost min. 50 000h, min. 6 módů DMX řízení, spona pro uchycení k tyči, pojistné lanko
II.7 |  | Konzole pro scénické osvětlení |  |  | EC_II.7___.pdf | 2 | kpl |  | 0 | Konzole pro uchycení scénické osvětlení
II.8 | PL_234 | Projekční plátno |  |  | EC_II.8___.pdf | 1 | ks |  | 0 | Motorické projekční plátno s bočním vypínáním, šířka min. 7m, délka min. 5m
II.9 | LCD_1, LCD_2, LCD_3, | LCD |  |  | EC_II.9___.pdf | 3 | ks |  | 0 | LCD monitor s LED podsvětlením, úhlopříčka min. 65", jas min. 400cd/m2, kontratní poměr min. 4000:1, doba odezvy max. 8ms, nativní rozlišení min. 1920x1080p, konektivita min. 2x HDMI, 1x DisplayPort, VESA montáž, provoz 24/7, hmotnost max 41kg
II.10 |  | Převodník SDI-HDMI |  |  | EC_II.10___.pdf | 3 | ks |  | 0 | Video scaler z SDI do HDMI, min. 1x 12G-SDI/HD/SDI vstup, min. 1x HDMI 2.0 výstup, min. 2x XLR audio výstup, Ethernet rozhraní, podpora rozlišení až 2160p60, podpora SMPTE 259M, 292M, 296M, 372M, 424M, 425M, 2081-1, 2081-10, 2082-1, 2082-10, úprava výstupního rolišení dle připojeného zařízení
II.11 |  | Nízký mobilní stojan |  |  | EC_II.11___.pdf | 3 | ks |  | 0 | Pojízdný stojan, nastavitelná výška stojanu, výška max 65cm, náklon displeje min. 10° - 60°, VESA kompatibilní, skryté vedení kabeláže
II.12 | ANT_234.1, ANT_234.2 | Anténa |  |  | EC_II.12___.pdf | 2 | ks |  | 0 | Aktivní směrová anténa, zisk antény 7,5dBi (v ose), přepínatelný výkon zesilovače +6/+12dB, kmitočtový rozsah min. 470-694MHz
II.13 | PM_234.3, PM_234.4, PM_234.5 | Přípojné místo SDI |  |  | EC_II.13___.pdf | 3 | kpl |  | 0 | Přípojné místo, min. 1x SDI, Speakon
II.14 | PM_234.6, PM_234.7 | Přípojné místo Subbas |  |  | EC_II.14___.pdf | 2 | kpl |  | 0 | Přípojné místo pro subbas, Konektivita Speakon
II.15 | PTZ_234.1 | PTZ kamera |  |  | EC_II.15___.pdf | 1 | ks |  | 0 | PTZ Kamera, 4k CMOS čip, min. 12x optický zoom, min. 12x digitální zoom, IP streaming, NDI stream, HDMI výstup, 2x 6G-SDI výstup, LAN, RS232/RS422/RS485, PoE
II.16 |  | Držák kamery |  |  | EC_II.16___.pdf | 1 | ks |  | 0 | Držák kamery
III |  | Katedra
III.1 |  | Časomíra |  |  | EC_III.1___.pdf | 1 | ks |  | 0 | Jednoduchá časomíra pro instalaci do řečnického pultu, ovládání řeší přednášející. 4-digits 7 segment displej, R-Y-G LED indikační diody, denní čas
III.2 | LCD_234.1 | Dotykový LCD řečnický pult |  |  | EC_III.2___.pdf | 1 | ks |  | 0 | LCD monitor 24" s LED podsvícením, kapacitní dotyková vrstva, min. 10 dotykových bodů, skleněný povrch odolný vůči poškrávání, jas min. 200cd/m2, kontrast min. 3000:1, čas odezvy min 6ms, konektivita min. 1x HDMI, 1x DisplayPort, USB rozhraní, VESA montáž, držák pro instalaci na stůl
III.3 |  | Prezentační PC |  |  | EC_III.3___.pdf | 1 | ks |  | 0 | Pracovní stanice Intel Core i7 9700 Coffee Lake 4.7 GHz, NVIDIA Quadro P620 2GB, RAM 16GB DDR4, SSD 512 GB, DVD, 2xDisplayPort, 5× USB 3.2, 4× USB 2.0, myš a klávesnice, Windows 10 Pro, (NBD)
III.4 |  | Síťová karta |  |  | EC_III.4___.pdf | 1 | ks |  | 0 | Síťová karta - redukce z USB na RJ45, 10/100/1000 Mbps
III.5 |  | Licence pro DANTE WDM |  |  | EC_III.5___.pdf | 1 | ks |  | 0 | Softwarová licence pro Dante virtuální zvukové rozhraní, buď 64×64 ASIO nebo 8 x 8 WDM mode, 44.1kHZ,48kHz v WDM módu
III.6 |  | Software pro zachytávání pracovní plochy |  |  | EC_III.6___.pdf | 1 | ks |  | 0 | Celoživostní SW licence pro aplikaci pro tvorbu výukových videí a prezentací. Pomocí nástroje pro nahrávaní videa z pracovní plochy,lze jednoduše vytvářet výuková videa, která pak lze pomocí ostatních funkcí upravovat a přidávat k nim text. Funkce :Automatické vyrovnávání zvuku, vyhlazení pohybu kurzoru, upravitelné zkratky,pPřidání rámečku v podobě zařízení, vytváření vlastních témat, apod.
III.7 |  | Mikrofon na husím krku |  |  | EC_III.7___.pdf | 1 | ks |  | 0 | Mikrofon na husím krku, šířka krku 7mm, chrakteristika : hypercardioid, uniformí frekvenční odezva @ 0°, 45° & 90°. SPL MAX 139dB, odezva vysokých frekvencí 40kHz, odolný proti RFI rušení. Délka cca 48cm.
III.8 |  | Instalační základna pro mikrofon |  |  | EC_III.8___.pdf | 1 | ks |  | 0 | Instalační základna pro permanentní instalaci mikrofonu na husím krku.
III.9 |  | Přípojný box audio/Dante |  |  | EC_III.9___.pdf | 1 | ks |  | 0 | Nástěnný přípojný box 16xMIC/LINE in, 4x Line out, 1xPSU, TFT popisky nad jednotlivými vstupy, montáží rám, protokol : Dante na konektorech 2xEthercon
III.10 | LCD_234.2,LCD_234.3, LCD_234.4 | Náhledové LCD |  |  | EC_III.10___.pdf | 4 | ks |  | 0 | LCD monitor s LED podsvětlením, úhlopříčka min. 60cm, jas min 300cd/m2, kontrastní poměr min. 1000:1, doba odezvy max 8ms, nativní rozlišení min. 3840x2160px, konektivita min. 1x HDMI, 1x DisplayPort, VESA montáž
III.11 |  | Držák monitoru |  |  | EC_III.11___.pdf | 4 | ks |  | 0 | Držák monitoru s možností nízké instalace, pusuvký, s náklonem
III.12 | PM_234.1 | Přípojné místo SDI |  |  | EC_III.12___.pdf | 1 | kpl |  | 0 | Přípojné místo, 2x 12G SDI
III.13 | PM_234.2 | Přípojné místo pro prezentaci v katedře |  |  | EC_III.13___.pdf | 1 | kpl |  | 0 | Přípojné místo zápustné. Materiál kov, barva černá. Integrovaná výsuvná AV kabeláž s konektivitou HDMI, DP,USB-C vč. zásuvky 230VAC.
III.14 | RK_234.1 | Rack |  |  | EC_III.14___.pdf | 1 | kpl |  | 0 | Výsuvný, otočný 19" rack pro montáž do nábytku, aretace polohy 0°, 60°, 90°, hloubka min. 590mm, výška min. 590mm, nosnost min. 50kg
III.15 |  | Čtyřkanálový mikrofonní bezdrátový přijímač |  |  | EC_III.15___.pdf | 1 | ks |  | 0 | Digitální čtyřkanálový mikrofonní bezdrátový přijímač, diverzitní příjem v pásmu UKV, digitální predikativní přepínání diverzity, šifrování AES 256bit, Dante rozhraní, šířka pásma min. 64MHz, kaskádní VF výstup pro antény, Ethernet rozhraní, 19" rack montáž
III.16 |  | Stolní bezdrátový mikrofon - základna |  |  | EC_III.16___.pdf | 4 | ks |  | 0 | Stolní bezdrátový mikrofon, kompatibilní s 2/4 kanálovým mikrofonním bezdrátovým přijímačem, konektor pro připojení husího krku s mikrofonem, kompatibilní se stávajícím digitálním systémem na frekvenci 470-534MHz
III.17 |  | Mikrofon na husím krku |  |  | EC_III.17___.pdf | 4 | ks |  | 0 | Mikrofon na husím krku, délka min. 25cm, mikrofonní kapsle s kardioidní charkteristikou, dvoubarevná signalizace s LED
III.18 | RK_234.2 | 4U case černý plastový |  |  | EC_III.18___.pdf | 1 | ks |  | 0 | Rack, černý plastový 19", 4U, stohovatelný, rukojeti, lišty pro uchycení vpředu i vzadu, v balení kameny i šrouby, vnější rozměry: 535 X 620 X 375 mm, hmotnost: 7 kg
III.19 |  | 3U šuplík 19" |  |  | EC_III.19___.pdf | 1 | ks |  | 0 | 3U šuplík 19", 1,5mm ocelový plech, nosnost 20kg
III.20 |  | Konektorový panel 19" |  |  | EC_III.20___.pdf | 1 | ks |  | 0 | Konektorový panel 19", osazení 4xXLR/M, 2xEthercon, 1xPowercon, v.č propojovací kabeláže
III.21 |  | Převodník HDMI na DTP |  |  | EC_III.21___.pdf | 3 | ks |  | 0 | Převodník HDMI na TP, 4K/60, HDMI Loop Thru, RS232
III.22 |  | HDMI distributor |  |  | EC_III.22___.pdf | 1 | ks |  | 0 | HDMI distributor, HDMI vstup, min. 4x HDMI výstup, podpora HDCP 2.2, EDID, podpora 4k60@ 4:4:4, datové toky 18Gbps, podpora CEC, podpora korekce formátu HDMI - DVI
III.23 |  | USB Extender TX |  |  | EC_III.23___.pdf | 1 | ks |  | 0 | USB extender - vysílací část, prodloužení USB po strukturované kabeláži Catx na vzdálenost min. 70m, podpora xHCI, EHCI, OHCI/UHCI
III.24 |  | HDMI 12G SDI převodník scaler |  |  | EC_III.24___.pdf | 3 | ks |  | 0 | Video scaler z HDMI do SDI , min. 1x 12G-SDI/HD/SDI výstup, min. 1x HDMI vstup, min. 2x XLR audio vstup, Ethernet rozhraní, podpora rozlišení až 2160p60, podpora SMPTE 259M, 292M, 296M, 372M, 424M, 425M, 2081-1, 2081-10, 2082-1, 2082-10
III.25 |  | 12G SDI HDMI převodník |  |  | EC_III.25___.pdf | 1 | ks |  | 0 | Video scaler z SDI do HDMI, min. 1x 12G-SDI/HD/SDI vstup, min. 1x HDMI 2.0 výstup, min. 2x XLR audio výstup, Ethernet rozhraní, podpora rozlišení až 2160p60, podpora SMPTE 259M, 292M, 296M, 372M, 424M, 425M, 2081-1, 2081-10, 2082-1, 2082-10, úprava výstupního rolišení dle připojeného zařízení
III.26 |  | SDI kompakrní distributor |  |  | EC_III.26___.pdf | 1 | ks |  | 0 | SDI rozbočovač pro připojení několika zařízení k jednomu zdroji SDI signálu. Podpora SD, HD a 3G SDI s automatickou detekcí na vstupu a disponuje 8 re-clockovanými výstupy. ASI signál, podpora embedovaného audia a externích dat v SDI signálu
III.27 |  | Tlačítkový ovládací panel |  |  | EC_III.27___.pdf | 1 | ks |  | 0 | Tlačítkový ovládací panel, min 10x podsvícené tlačítko, min. 1x otočný regulátor, LED indikace, sběrnice pro napojení k řídícímu procesoru
III.28 |  | Switch |  |  | EC_III.28___.pdf | 1 | ks |  | 0 | Switch, min. 10portů Gigabit Ethernet, přepínací kapacita 20Gb/s, podpora VLAN, Qos min. 4 fronty, IGMP snooping, min. 8x portů s PoE+
III.29 |  | Odposlechový reprobox katedra |  |  | EC_III.29___.pdf | 4 | ks |  | 0 | Dvoupásmová pasivní koaxiální reprosoustava, 1x LF měnič min. 4" + koaxiální 1x HF měnič min. 1,4", šířka pásma min. 120Hz - 20kHz (-10dB), max SPL min. 116dB (peak level pink noise, crest factor 4), impedance 16Ohm, nominální směrovost 110° osově symetrická, provedení RAL 9010, hmotnost max. 1kg, barva červená dle barvy katedry
III.30 |  | Odposlechový reprobox pult |  |  | EC_III.30___.pdf | 1 | ks |  | 0 | Dvoupásmová pasivní koaxiální reprosoustava, 1x LF měnič min. 4" + koaxiální 1x HF měnič min. 1,4", šířka pásma min. 120Hz - 20kHz (-10dB), max SPL min. 116dB (peak level pink noise, crest factor 4), impedance 16Ohm, nominální směrovost 110° osově symetrická, provedení RAL 9010, hmotnost max. 1kg, barva hnědá
III.31 |  | Atypický držák pro instlaci repro na ř.pult |  |  | EC_III.31___.pdf | 1 | ks |  | 0 | Atypický držák pro instlaci repro na ř.pult, demontovatelný
IV |  | 235a
IV.1 |  | 12G střižna, režie |  |  | EC_IV.1___.pdf | 1 | ks |  | 0 | Live režie pro HD, UHD produkce, LCD displej, min. 20x 12G SDI vstup, min. 13x 12G SDI výstup, min. 6x Aux výstup, min. 2x XLR Audio vstup, mon. 2x XLR Audio výstup, min. 1x Mic vstup, min. 1x Sluchátkový výstup, min. 1x SDI Multiviewer výstup, min. 1x HDMI Multiviewer výstup, embedování zvuku do SDI, SDI Programový výstup, podpora SMPTE 292M, 424M, ST 2081, ST 2082, min. 1x Upstream Keyer (Chroma/Linear/Luma key) , min. 2x Downstream key, Stinger, DVE, min. 5 vrstev, 2 generátory vzorů, integrovaný media player, Ethernet rozhraní
IV.2 |  | Ovladač pro střižnu |  |  | EC_IV.2___.pdf | 1 | ks |  | 0 | Externí ovladač pro live režii. Konektivita : 2xRJ45, USB-C, T bar, ovládání až 4 nezávislýcjh M/E efektových jednotek, 5" LCD, Přímé crosspointy 10x, rozšířené crosspointy 20x, typ tlačítka - 3 barevený LED s popiskem , on air indicator, DSK přechody , Auto, Cut, Tie, Preview, Ovládání menu 20 tlačítek, 3 osý joystick, sběrnice pro výběr zdroje, cílová sběrnice, macro tlačítka 10x, 4x enkodery pro nastavení parametrů.
IV.3 |  | Produkční kufr pro střižnu |  |  | EC_IV.3___.pdf | 1 | ks |  | 0 | Speciální produkční kufr pro 12G střižnu, režii
IV.4 |  | Náhledový monitor do 19" |  |  | EC_IV.4___.pdf | 1 | ks |  | 0 | Ultra HD monitor, Vstupy 12G SDI, Rozlišení 3840x2160, Tally, instalce do 19" rackového systému, velikost obrazovky 15,6"procesor pro automatické odstranění půlsnímků, a převzorkování SD a HD videa do HD, ovládání pomocí čelních tlačítek,
IV.5 |  | Kamerový ovladač |  |  | EC_IV.5___.pdf | 1 | ks |  | 0 | PTZ kamerový ovladač, min. 1x rozhraní RS232, min. 2x RS422 rozhraní, možnost ovládání až 7 kamer po RS232/422, tříosý joystick, nastavení rychlosti: pan/tilt, zoom, možnost ovládání až 255 kamer po NDI/IP, PoE
IV.6 |  | Převodník 12G SDI HDMI |  |  | EC_IV.6___.pdf | 4 | ks |  | 0 | Video scaler z SDI do HDMI, min. 1x 12G-SDI/HD/SDI vstup, min. 1x HDMI 2.0 výstup, min. 2x XLR audio výstup, Ethernet rozhraní, podpora rozlišení až 2160p60, podpora SMPTE 259M, 292M, 296M, 372M, 424M, 425M, 2081-1, 2081-10, 2082-1, 2082-10, úprava výstupního rozlišení dle připojeného zařízení
IV.7 | LCD_235.1, LCD_235.2 | LCD náhledový |  |  | EC_IV.7___.pdf | 2 | ks |  | 0 | LCD monitor s LED podsvětlením, úhlopříčka min. 55", jas 500cd/m2, kontrastní poměr min. 1000:1, doba odezvy max 8ms, nativní rozlišení min. 3840x2160px, konektivita min. 2x HDMI, 1x DisplayPort, VESA montáž
IV.8 |  | Držák LCD |  |  | EC_IV.8___.pdf | 3 | kpl |  | 0 | Nástěnný držák, nastavitelný náklon až 15°, VESA kompatibilní
IV.9 |  | Monitor |  |  | EC_IV.9___.pdf | 2 | ks |  | 0 | LCD monitor s LED podsvětlením, úhlopříčka min. 27", jas 350cd/m2, kontrastní poměr min. 1000:1, doba odezvy max 5ms, nativní rozlišení min. 3840x2160px, konektivita min. 2x HDMI, 1x DisplayPort, stojan
IV.10 |  | Dotykový panel |  |  | EC_IV.10___.pdf | 1 | ks |  | 0 | Dotykový ovládací panel, kapacitivní dotyková vrstva, úhlopříčka min. 12", rozlišení min. 1280x800px, jas min. 350cd/m2, min. RAM 512MB, min. 512MB flash,
IV.11 |  | DMX pult |  |  | EC_IV.11___.pdf | 1 | ks |  | 0 | DMX pult, dotyková obrazovka 9,7", min. 20 faderů fixture, min. 2x master fader, min. 1x cue Stack, Ethernet rozhraní, podpora síťových protokolů sACN, ArtNet, PathPort, možnost připojení externího monitoru, audio vstup/výstup, podpora LED a Dimmer svítidel, věstavěný WiFi modul, USB porty, dálkové připojení pomocí aplikace
IV.12 |  | Projektor |  |  | EC_IV.12___.pdf | 1 | ks |  | 0 | Laserový projektor, 3x LCD technologie, podpora rozlišení 4k, kontrast min. 2000:1, světelný tok min. 25000 lm, životnost laser zdroje min. 20000 hodin, konektivita: HDBaseT vstup, HDMI vstup, SDI 3G vstup, RS232, Ethernet
IV.13 |  | Objektiv |  |  | EC_IV.13___.pdf | 1 | ks |  | 0 | Vyměnitelný objektiv, projekční poměr min. 2,28:1
IV.14 |  | Stojan pod projektor |  |  | EC_IV.14___.pdf | 1 | ks |  | 0 | Stojan pod projektor, atypické provedení
IV.15 |  | Pult Mix konzole |  |  | EC_IV.15___.pdf | 1 | ks |  | 0 | Ovládací panel pro audio jednotku, min. 8x 100m motorizovaný fader, min. 6 vrstev, min. 22 tlačítek, min. 8 tft displejů, PoE
IV.16 |  | Kompaktní reprobox 4" |  |  | EC_IV.16___.pdf | 2 | ks |  | 0 | Dvoupásmová pasivní koaxiální reprosoustava, 1x LF měnič min. 4" + koaxiální 1x HF měnič min. 1,4", šířka pásma min. 120Hz - 20kHz (-10dB), max SPL min. 116dB (peak level pink noise, crest factor 4), impedance 16Ohm, nominální směrovost 110° osově symetrická, provedení RAL 9010, hmotnost max. 1kg
IV.17 |  | Stěnový držák repro "U" |  |  | EC_IV.17___.pdf | 2 | ks |  | 0 | Stěnový držák repro "U"
IV.18 |  | Čtyřkanálový mikrofonní bezdrátový přijímač |  |  | EC_IV.18___.pdf | 1 | ks |  | 0 | Digitální čtyřkanálový mikrofonní bezdrátový přijímač, diverzitní příjem v pásmu UKV, digitální predikativní přepínání diverzity, šifrování AES 256bit, Dante rozhraní, šířka pásma min. 64MHz, kaskádní VF výstup pro antény, Ethernet rozhraní, 19" rack montáž
IV.19 |  | Kapesní vysílač |  |  | EC_IV.19___.pdf | 4 | ks |  | 0 | Bezdrátový bodypack vysílač k digitálnímu čtyřkanálovému příjímači , AES 256bit, kompatibilní se stávajícím digitálním systémem na frekvenci 470-534MHz
IV.20 |  | Náhlavní mikrofon |  |  | EC_IV.20___.pdf | 4 | ks |  | 0 | Náhlavní mikrofon, kondenzátorová kapsle, směrová charakteristika: všesměrová, frekvenční rozsah: 20 Hz - 20 kHz Možnost úpravy frekvenční charakteristiky (potlačení basů pod 80Hz), Phantomové napájení: + 5 V DC , Konektor: T4AF , Délka kabelu: 140 cm, Hmotnost: 35 g Příslušenství: pěnové windscreeny, nástavce pro úpravu frekvenční charakteristiky, Barva: tělová
IV.21 |  | Klopový mikrofon, černý |  |  | EC_IV.21___.pdf | 2 | ks |  | 0 | Klopový mikrofon, kondenzátorová kapsle, směrová charakteristika: všesměrová, frekvenční rozsah: 20 Hz - 20 kHz Možnost úpravy frekvenční charakteristiky (potlačení vyšších frekvencí), Phantomové napájení: + 5 V DC , Max SPL: 150,5 dB, Konektor: T4AF , Délka kabelu: 150 cm, Hmotnost: 35 g Příslušenství: pěnové windscreeny, nástavce pro úpravu frekvenční charakteristiky, Barva: černá
IV.22 |  | Klopový mikrofon, tělová barva |  |  | EC_IV.22___.pdf | 2 | ks |  | 0 | Klopový mikrofon, kondenzátorová kapsle, směrová charakteristika: všesměrová, frekvenční rozsah: 20 Hz - 20 kHz Možnost úpravy frekvenční charakteristiky (potlačení vyšších frekvencí), Phantomové napájení: + 5 V DC , Max SPL: 150,5 dB, Konektor: T4AF , Délka kabelu: 150 cm, Hmotnost: 35 g Příslušenství: pěnové windscreeny, nástavce pro úpravu frekvenční charakteristiky, Barva: tělová
IV.23 | RK_235A | 4U case černý plastový |  |  | EC_IV.23___.pdf | 1 | ks |  | 0 | Rack, černý plastový 19", 4U, stohovatelný, rukojeti, lišty pro uchycení vpředu i vzadu, v balení kameny i šrouby, vnější rozměry: 535 X 620 X 375 mm, hmotnost: 7 kg
IV.24 |  | 3U šuplík 19" |  |  | EC_IV.24___.pdf | 1 | ks |  | 0 | 3U šuplík 19", 1,5mm ocelový plech, nosnost 20kg
IV.25 |  | Konektorový panel 19" |  |  | EC_IV.25___.pdf | 1 | ks |  | 0 | Konektorový panel 19", osazení 4xXLR/M, 2xEthercon, 1xPowercon, v.č propojovací kabeláže
V |  | Mísnost 230
V.1 | RK_230_2 | Přepravní RACK 2u |  |  | EC_V.1___.pdf | 5 | ks |  | 0 | Rack, černý plastový 19", 2U, stohovatelný, rukojeti, lišty pro uchycení vpředu i vzadu, v balení kameny i šrouby, vnější rozměry: 620 x 200 x 535 mm, hmotnost: 5,1kg
V.2 |  | Zesilovače pro seminární místnosti |  |  | EC_V.2___.pdf | 5 | ks |  | 0 | 4 kanálový zesilovač, třída D, integrované DSP 4x4 matice, integrované IIR, FIR filtry, presety pro ekvalizaci reprosoustav, výkon min. 4x 1000 RMS (8/4Ohm), 4x analogový vstup, 2x AES EBU vstup (4 kanály), 19" rack montáž, výška 2RU, Ethernet monitoring
VI |  | Foyer 119
VI.1 |  | Mobilní stojan |  |  | EC_VI.1___.pdf | 1 | ks |  | 0 | Mobilní držák pro LCD, nosnost min. 20kg, možnost skrytého vedení kabeláže, VESA kompatibilní, možnost instalace zámku
VI.2 |  | LCD |  |  | EC_VI.2___.pdf | 1 | ks |  | 0 | LCD monitor s LED podsvětlením, úhlopříčka min. 55", jas 500cd/m2, kontrastní poměr min. 1000:1, doba odezvy max 8ms, nativní rozlišení min. 3840x2160px, konektivita min. 2x HDMI, 1x DisplayPort, VESA montáž
VI.3 |  | Převodník 12G SDI HDMI |  |  | EC_VI.3___.pdf | 1 | ks |  | 0 | Video scaler z SDI do HDMI, min. 1x 12G-SDI/HD/SDI vstup, min. 1x HDMI 2.0 výstup, min. 2x XLR audio výstup, Ethernet rozhraní, podpora rozlišení až 2160p60, podpora SMPTE 259M, 292M, 296M, 372M, 424M, 425M, 2081-1, 2081-10, 2082-1, 2082-10, úprava výstupního rolišení dle připojeného zařízení
VII |  | Ostatní
VII.01 |  | SW licence pro AV produkční software |  |  | EC_VII.01___.pdf | 1 | ks |  | 0 | Software pro video zpracování, platforma Mac, Moving & Trimming Clips,Multicam Editing, Effects, 360 Degree VR Editing, VR Headset Playback, Advanced Color Grading, Presets, HDR Video Support, Motion Graphics Templates, Asset Management, Plug-Ins
VII.02 |  | Nabíjecí baterie |  |  | EC_VII.02___.pdf | 16 | ks |  | 0 | Nabíjecí baterie, Li-Ion, kompatibilní s vysílači bezdrátových mikrofonů
VII.03 |  | Nabíjecí stanice pro baterie |  |  | EC_VII.03___.pdf | 1 | ks |  | 0 | Nabíjecí stanice pro baterie vysílačů, soubežné nabíjení 8ks Li-Ion baterií, 19" rack montáž
VII.04 |  | Nabíjecí stanice pro stolní bezdrátový mikrofon |  |  | EC_VII.04___.pdf | 1 | ks |  | 0 | Nabíjecí stanice pro stolní mikrofonní stanice, souběžné nabíjení až 8ks
VII.05 |  | Mobilní 12G SDI rekordér-monitor |  |  | EC_VII.05___.pdf | 1 | ks |  | 0 | Mobilní rekordér, dotykový displej min 7" o rozlišení min. 1920x1200, Konektivita vstup: min. 1x HDMI 2.0, Quad link 4 x 3G SDI, Single link 12G SDI, Výstup: min. 1x HDMI 2.0, min. 1x 4k-SDI 12G/6G, podporované loop out až 2160p24/25/30/50/60, Raw Record, ProRes, Kodeky: Apple ProRes HQ. 422, LT, AVID DNxHR, Audio HDMI 2/8ch 24bit, SDI 12ch 48kHz/24bit, podporovaná media SSD 2,5", HDD, master caddy
VII.06 |  | Příslušenství pro mobilní rekordér |  |  | EC_VII.06___.pdf | 2 | ks |  | 0 | sada příslušenství pro 7" Atomos rekordéry a monitory, HPRC HARD FLIGHT CASE standardní kufr pro Atomos rekordéry vč. výplně, Ovládací kabel, 2x NP-F 5200 mAh baterie, Rychlá 2A nabíječka pro baterie, USB 3.0 dokovací stanice, Kroucený D-Tap na DC napájecí kabel, 4x Master Caddy II, AC napájecí adaptér, HDR sluneční clona
VII.07 |  | SSD disk 1TB |  |  | EC_VII.07___.pdf | 2 | ks |  | 0 | SSD 2.5'' disk 1TB SATA/600, 550/500 MB/s, 7,5mm, 3D NAND
VII.08 |  | Přepravní kufr video |  |  | EC_VII.08___.pdf | 1 | ks |  | 0 | Přepravní kufr pro video recorder
VII.09 |  | Solid state audio recorder |  |  | EC_VII.09___.pdf | 1 | ks |  | 0 | 2 kanálový solid state rekordér, dual SD card slot (SDHC/SDXC), USB, WAV/MP3, FTP přes LAN, slot pro DANTE card, 2x xLR/F IN, 2xXLR/M OUT, AES EBU I/O 2ch, Control port paralel, RS232C
VII.10 |  | SDXC karta 128GB |  |  | EC_VII.10___.pdf | 4 | ks |  | 0 | SDXC karta je vhodná také pro video záběry (8K, 4K XAVC S, AVCHD, 3D HFR a FULL HD). Maximální rychlost čtení 300 MB/s, zápisu 290 MB/s
VII.11 |  | Přepravní kufr video |  |  | EC_VII.11___.pdf | 1 | ks |  | 0 | Přepravní kufr video recorder
VII.12 |  | Přepravní kufr audio |  |  | EC_VII.12___.pdf | 1 | ks |  | 0 | Rack, černý plastový 19", 2U, stohovatelný, rukojeti, lišty pro uchycení vpředu i vzadu, v balení kameny i šrouby, vnější rozměry: 620 x 200 x 535 mm, hmotnost: 5,1kg
VII.13 |  | 1U šuplík do 19" |  |  | EC_VII.13___.pdf | 1 | ks |  | 0 | 1U šuplík ocelové konstrukcel, pro instalaci do 19" racku
VII.14 |  | Měřící software audio |  |  | EC_VII.14___.pdf | 1 | ks |  | 0 | Profesionální měřící software, dual channel -FFT, Real time mód, RTA, Spectrograf, Live IR, Realtime Tranfer funkce, MTW okno, multi monitoring hladin akustického tlaku, impulse response, signal generátor, datová akvizice, multikanálové měření. Elektronická licence
VII.15 |  | Měřící mikrofon |  |  | EC_VII.15___.pdf | 1 | ks |  | 0 | Profesionální měřící mikrofon, kondenzátorová kapsle, až 30kHz odezva na horním frekvenčním spektru. Phantom +48V, mas SPL 140dB, citlivost 34mV/Pa (-29dBV/Pa) kalibrační prokotol musí být součástí mikrofonu.
VII.16 |  | Tablet PC |  |  | EC_VII.16___.pdf | 1 | ks |  | 0 | Dotykový IPS panel, úhlopříčka min 12", min. 2 jádrové CPU, average CPU mark min. 8900, rozlišení min. 2736x1824px, RAM min. 8GB, SSD min. 128GB, webkamera, USB-C, lokalizovaný operační systém
VIII |  | Bezdrátový mikrofonní set pro seminární místnosti
VIII.1 |  | Dvoukanálový mikrofonní bezdrátový přijímač |  |  | EC_VIII.1___.pdf | 2 | ks |  | 0 | Digitální dvoukanálový mikrofonní bezdrátový přijímač, diverzitní příjem v pásmu UKV, digitální predikativní přepínání diverzity, šifrování AES 256bit, Dante rozhraní, šířka pásma min. 64MHz, kaskádní VF výstup pro antény, Ethernet rozhraní, 19" rack montáž, kompatibilní se stávajícím digitálním systémem na frekvenci 470-534MHz
VIII.2 | RK_230_3, RK_230_4 | 4U case černý plastový |  |  | EC_VIII.2___.pdf | 2 | ks |  | 0 | Rack, černý plastový 19", 4U, stohovatelný, rukojeti, lišty pro uchycení vpředu i vzadu, v balení kameny i šrouby, vnější rozměry: 535 X 620 X 375 mm, hmotnost: 7 kg
VIII.3 |  | 3U šuplík 19" |  |  | EC_VIII.3___.pdf | 2 | ks |  | 0 | 3U šuplík 19", 1,5mm ocelový plech, nosnost 20kg
VIII.4 |  | Konektorový panel 19" |  |  | EC_VIII.4___.pdf | 2 | ks |  | 0 | Konektorový panel 19", osazení 6xXLR/M, 2xEthercon, 1xPowercon, v.č propojovací kabeláže
VIII.5 |  | Ruční bezdrátový mikrofon s dyn. vložkou |  |  | EC_VIII.5___.pdf | 4 | ks |  | 0 | Ruční vysílač k digitálnímu čytřkanálovému příjímači , AES 256bit, dynamická mikrofonní kardioidní hlava, kompatibilní se stávajícím digitálním systémem na frekvenci 470-534MHz
VIII.6 |  | Kapesní vysílač |  |  | EC_VIII.6___.pdf | 4 | ks |  | 0 | Bezdrátový bodypack vysílač k digitálnímu čtyřkanálovému příjímači , AES 256bit, kompatibilní se stávajícím digitálním systémem na frekvenci 470-534MHz
VIII.7 |  | Náhlavní mikrofon |  |  | EC_VIII.7___.pdf | 4 | ks |  | 0 | Náhlavní mikrofon, kondenzátorová kapsle, směrová charakteristika: všesměrová, frekvenční rozsah: 20 Hz - 20 kHz, Možnost úpravy frekvenční charakteristiky (potlačení vyšších frekvencí), Phantomové napájení: + 5 V DC , Max SPL: 150,5 dB, Konektor: T4AF , Délka kabelu: 150 cm, Hmotnost: 35 g Příslušenství: pěnové windscreeny, nástavce pro úpravu frekvenční charakteristiky, Barva: tělová
IX |  | Zdvihací zařízení
IX.1 |  | Motor |  |  | EC_IX.1___.pdf | 2 | ks |  | 0 | Elektický řetězový zdvihací motor, dvojitá brzda, sklopná ergonomická držadla, elektronický koncový spínač, krytí IP55, hladina hluku max. 65dB, pytel na řetěz, nosnost min. 250kg, rychlost min. 4m/min, velikost řetězu 4x11
IX.2 |  | Ovladač |  |  | EC_IX.2___.pdf | 1 | ks |  | 0 | Ovladač pro motor, max. výkon 1,8kW, tlačítka nahoru/dolu, tlačítko pro okamžité zastavení, CE konektory M/FM na kabelu o délce min. 0,5m
X |  | Rozvaděč silnoproud
X.1 |  | Releová jednotka |  |  | EC_X.1___.pdf | 2 | ks |  | 0 | Releová jednotka, 6x přepínací relé 230V/10A, sběrnice RS485, externí tlačítka pro ovládání relé
X.2 |  | Stykač |  |  | EC_X.2___.pdf | 3 | ks |  | 0 | Stykač, rozpínací a zapínací kontakt, spínaný proud 20A, ovládací napětí AC 230V,
X.3 |  | Převodník rozhraní |  |  | EC_X.3___.pdf | 1 | ks |  | 0 | Rozhraní pro řídící systém, převodník z RS232 na RS485, automatický poloduplexní provoz, montáž na DIN lištu
X.4 |  | Odrušovací jednotka |  |  | EC_X.4___.pdf | 1 | ks |  | 0 | Tříkanálová odrušovací jednotka k potlačení EM rušení při spínání motorů, montáž na DIN lištu
XI |  | Kabeláž
XI.1 |  | Kabel 1x2x0,22 |  |  | EC_XI.1___.pdf | 230 | m |  | 0 | Mikrofonní kabel, 2x0,22mm2
XI.2 |  | Kabel 2x2,5 |  |  | EC_XI.2___.pdf | 680 | m |  | 0 | Reproduktorový kabel 2x2,5mm2, FRNC
XI.3 |  | Kabel 2x4 |  |  | EC_XI.3___.pdf | 80 | m |  | 0 | Reproduktorový kabel 2x4mm2, FRNC
XI.4 |  | Kabel 4x4 |  |  | EC_XI.4___.pdf | 330 | m |  | 0 | Reproduktorový kabel 4x4mm2, FRNC
XI.5 |  | Kabel 4x MM OM4 |  |  | EC_XI.5___.pdf | 260 | m |  | 0 | Optický kabel, 4x MM vlákno, OM4
XI.6 |  | Kabel Cat6A |  |  | EC_XI.6___.pdf | 2280 | m |  | 0 | Strukturovaná kabeláž, kategorie Cat6A, LS0H plášť
XI.7 |  | Kabel CXKH-R 4x1,5 |  |  | EC_XI.7___.pdf | 60 | m |  | 0 | Silový kabel 4x1,5mm2, bezhalogenový
XI.8 |  | Kabel DMX |  |  | EC_XI.8___.pdf | 150 | m |  | 0 | DMX kabel
XI.9 |  | Kabel SDI |  |  | EC_XI.9___.pdf | 2320 | m |  | 0 | Koaxiální kabel, vhodný pro přenos 12G SDI signálu, SMPTE 2082-1 12Gb/s UHDTV, SMPTE 2081-1 6Gb/s UHDTV, SMPTE 424M 3Gb/s HD-SDI 1080p, LS0H plášť
XI.10 |  | Kabel Koax 50 |  |  | EC_XI.10___.pdf | 570 | m |  | 0 | Koaxiální kabel pro anténní distribuci
XI.11 |  | Kabelové trasy |  |  | EC_XI.11___.pdf | 200 | m |  | 0 | Kabelové trasy
XII |  | Práce a montážní materiál
XII.1 |  | Demontáž stávajícího vybavení |  |  |  | 1 | kpl |  | 0 | Demontáž stávajícího vybavení
XII.2 |  | Montážní a instalační práce |  |  |  | 1 | kpl |  | 0 | Montáž a instalační práce
XII.3 |  | Programování a konfigurace |  |  |  | 1 | kpl |  | 0 | Programování a konfigurace
XII.4 |  | Montážní a spotřební materiál |  |  |  | 1 | kpl |  | 0 | Montážní a spotřební materiál
CENA CELKEM | [8 empty] | 0 | bez DPH

## Velká posluchárna LF
Název projektu: |  | LF HK UK
Budova: |  | EC
Dokument: |  | Výkaz výměr
Prostor: |  | Posluchárna Šimkova
POLOŽKA | ZAŘAZENÍ | POPIS POLOŽKY | výrobce (doplní uchazeč) | katalogový název výrobku (doplní uchazeč) | číslo katalogového listu (bude uchazečem uvedeno jako název souboru s katalogovým listem ve formátu .pdf) | POČET MĚRNÝCH JEDNOTEK | MĚRNÁ JEDNOTKA | JEDNOTKOVÁ CENA bez DPH [Kč] (doplní uchazeč) | CELKOVÁ CENA bez DPH [Kč] | TECHNICKÉ SPECIFIKACE
I | RK_E.103 | Rack AV techniky
I.1 |  | Rack AV techniky |  |  | VP_I.1___.pdf | 1 | kpl |  | 0 | Rack AV techniky, šířka 19", výška min 37RU
I.2 |  | Převodník 12G SDI Optika |  |  | VP_I.2___.pdf | 2 | ks |  | 0 | Obousměrný převodník, 12GSDI - Optical Fiber, Konektivita: 1x 12G SDI vstup, 1x 12G SDI výstup, 12G SDI Optický vstupně/výstupní modul, podpora rozlišení až 2160p24/25/30/50/60
I.3 |  | 12G SDI matice |  |  | VP_I.3___.pdf | 1 | ks |  | 0 | 12G SDI matice, min. 40x SDI/HDSDI/12G SDI vstup, min. 40x SDI/HDSDI/12G SDI výstup, SDI reclocking, ovládání po Ethernetu, RS422, 19" rack montáž
I.4 |  | Převodník audio SDI |  |  | VP_I.4___.pdf | 1 | ks |  | 0 | 12G SDI audio emebedder, možnost volby SDI audio kanálu, konektivita: 1x 12G-SDI/HD/2K/4K s automatickým přepínáním, 1x 12G-SDI výstup, min. 2x analogový symetrický audio vstup, podpora SMPTE 259M, 292M, 296M, 372M, 424M, 425M Level B, SMPTE 2081-1, 2081-10, 2082-1, 2082-10, Ethernet rozhraní
I.5 |  | Převodník SDI audio |  |  | VP_I.5___.pdf | 1 | ks |  | 0 | 12G SDI audio deembedder, možnost volby SDI audio kanálu, konektivita: 1x 12G-SDI/HD/2K/4K s automatickým přepínáním, 1x 12G-SDI výstup, min. 2x AES-EBU audio výstup, podpora SMPTE 259M, 292M, 296M, 372M, 424M, 425M Level B, SMPTE 2081-1, 2081-10, 2082-1, 2082-10, Ethernet rozhraní
I.6 |  | Převodník 12G SDI to HDMI |  |  | VP_I.6___.pdf | 1 | ks |  | 0 | Video scaler z SDI do HDMI, min. 1x 12G-SDI/HD/SDI vstup, min. 1x HDMI 2.0 výstup, min. 2x XLR audio výstup, Ethernet rozhraní, podpora rozlišení až 2160p60, podpora SMPTE 259M, 292M, 296M, 372M, 424M, 425M, 2081-1, 2081-10, 2082-1, 2082-10, úprava výstupního rolišení dle připojeného zařízení
I.7 |  | Bezdrátový prezentační systém |  |  | VP_I.7___.pdf | 1 | ks |  | 0 | Bezdrátový prezentační systém, bezdrátové sdílení obsahu z mobilních zařízení, podpora rozlišení 4k, HDCP kompatibilní, 128bit šifrování, Gigabit Ethernet, PoE
I.8 |  | Rekordér Stream procesor |  |  | VP_I.8___.pdf | 1 | ks |  | 0 | Streamovací software, široká podpora vstupních formátů (AVI, MP4, H264, MPEG-2, WMV, MOV, MXF, MP3, WAV, simultální stremování, nahrávání a live výstup, 13 přechodových efektů, PC, MAC
I.9 |  | USB extender RX |  |  | VP_I.9___.pdf | 1 | ks |  | 0 | USB extender - přijímací část, prodloužení USB po strukturované kabeláži Catx na vzdálenost min. 70m, podpora xHCI, EHCI, OHCI/UHCI
I.10 |  | TP HDMI matice |  |  | VP_I.10___.pdf | 1 | ks |  | 0 | 4k maticový přepínač , kapacita min. 8x2, min. 6 x HDMI vstup, min. 2x TP vstup (přenos HDMI signálu po CatX kabeláži), 2x HDMI/TP výstup s integrovaným video scalerem, podpora rozlišení scaleru až 2160p30, 6x stereo line vstup, 4x stereo line výstup, 4x mic/line vstup, integrované audio DSP, audio embedder/deembedder, Ethernet rozhraní, RS232, 19" rack montáž
I.11 |  | Převodník 12G HDMI to SDI |  |  | VP_I.11___.pdf | 1 | ks |  | 0 | Video scaler z HDMI do SDI , min. 1x 12G-SDI/HD/SDI výstup, min. 1x HDMI vstup, min. 2x XLR audio vstup, Ethernet rozhraní, podpora rozlišení až 2160p60, podpora SMPTE 259M, 292M, 296M, 372M, 424M, 425M, 2081-1, 2081-10, 2082-1, 2082-10
I.12 |  | Řídící jednotka |  |  | VP_I.12___.pdf | 1 | ks |  | 0 | Řídící jednotka, min. 512MB RAM, min. 4GB Flash, min. 2x RS422, min. 6x RS232, min 1x IR/Serial, min. 4x Digitální vstup/výstup, min. 8x relé, rozhraní pro připojení ovládácího panelu, Ethernet
I.13 |  | Audio audioprocesor |  |  | VP_I.13___.pdf | 1 | ks |  | 0 | Audio signálový procesor, otevřená konfigurace, min. 8x mikrofonní/linkový vstup , min. 2x stereo linkový vstup, min. 8x analogový výstup, redundantní Dante rozhraní (64 kanálů), Dugan Automixer, digitální sběrnice pro min. 16 audio kanálů rozšiřujících jednotek, Echo Canceller, slot pro rozšiřující karty, Ethernet rozhraní, RS232, 19" rack montáž
I.14 |  | Digitální expanzní karta audio procesoru |  |  | VP_I.14___.pdf | 1 | ks |  | 0 | Expanzní karta digitálního audioprocesoru, min. 8 vstupních kanálů AES/EBU, min. 8 výstupních kanálů AES/EBU, rozlišení 24bit, konvertor vzorkovacích frekvencí na vstupu, podpora vzorkovacích frekvencí až 96kHz
I.15 |  | Přepojovač RJ45 |  |  | VP_I.15___.pdf | 1 | ks |  | 0 | Patch panel, 24x RJ45, Cat. 6A, stíněné provedení, výška 1U, černé provedení
I.16 |  | Přepojovač Opto |  |  | VP_I.16___.pdf | 1 | ks |  | 0 | 19" FO vana kompletní, 24xSC, 50/125µm OM4, pigtaily a kazeta, výška 1U
I.17 |  | Switch |  |  | VP_I.17___.pdf | 1 | ks |  | 0 | Výkonný přepínač vhodný do firemní sféry s 26x (10/100/1000 Mbps) RJ-45, 2x SFP a 2x kombo mini-GBIC porty (každý z portů obsahuje 1x 10/100/1000 Ethernet a 1x mini-GBIC/SFP Gigabit Ethernet slot, aktivní může být v danou chvíli pouze jeden), USB slot. Četné bezpečnostní funkce - SSL, ACL, VLAN (podpora pro souběžných 4096 VLAN), IEEE 802.1X, ARP, IP Source Guard, DHCP, IPMB, IPv6, SCT, PVE, RADIUS, TACACS +, SSH, SNMPv3 spolu s ochranou proti DoS útokům a spoofingem IP adres. Pokročilá technologie (BDPU Guard) pro detekci nesprávně nekonfigurovaných zařízení, min. 4 QoS fronty
I.18 |  | Switch |  |  | VP_I.18___.pdf | 1 | ks |  | 0 | Výkonný přepínač vhodný do firemní sféry s 26x (10/100/1000 Mbps) RJ-45, 2x SFP a 2x kombo mini-GBIC porty (každý z portů obsahuje 1x 10/100/1000 Ethernet a 1x mini-GBIC/SFP Gigabit Ethernet slot, aktivní může být v danou chvíli pouze jeden), USB slot. Četné bezpečnostní funkce - SSL, ACL, VLAN (podpora pro souběžných 4096 VLAN), IEEE 802.1X, ARP, IP Source Guard, DHCP, IPMB, IPv6, SCT, PVE, RADIUS, TACACS +, SSH, SNMPv3 spolu s ochranou proti DoS útokům a spoofingem IP adres. Pokročilá technologie (BDPU Guard) pro detekci nesprávně nekonfigurovaných zařízení, min. 4 QoS fronty. PoE
II |  | Režie E103
II.1 |  | Kamerový ovladač |  |  | VP_II.1___.pdf | 1 | ks |  | 0 | PTZ kamerový ovladač, min. 1x rozhraní RS232, min. 2x RS422 rozhraní, možnost ovládání až 7 kamer po RS232/422, tříosý joystick, nastavení rychlosti: pan/tilt, zoom, možnost ovládání až 255 kamer po NDI/IP, PoE
II.2 |  | Převodník 12G SDI HDMI |  |  | VP_II.2___.pdf | 2 | ks |  | 0 | Video scaler z SDI do HDMI, min. 1x 12G-SDI/HD/SDI vstup, min. 1x HDMI 2.0 výstup, min. 2x XLR audio výstup, Ethernet rozhraní, podpora rozlišení až 2160p60, podpora SMPTE 259M, 292M, 296M, 372M, 424M, 425M, 2081-1, 2081-10, 2082-1, 2082-10, úprava výstupního rozlišení dle připojeného zařízení
II.3 |  | LCD |  |  | VP_II.3___.pdf | 2 | ks |  | 0 | LCD monitor s LED podsvětlením, úhlopříčka min. 27", jas 500cd/m2, kontrastní poměr min. 1000:1, doba odezvy max 8ms, nativní rozlišení min. 3840x2160px, konektivita min. 2x HDMI, 1x DisplayPort, VESA montáž
II.4 |  | Držák LCD |  |  | VP_II.4___.pdf | 2 | kpl |  | 0 | Nástěnný držák, nastavitelný náklon až 15°, VESA kompatibilní
II.5 |  | Dotykový panel |  |  | VP_II.5___.pdf | 1 | ks |  | 0 | Dotykový ovládací panel, kapacitivní dotyková vrstva, úhlopříčka min. 12", rozlišení min. 1280x800px, jas min. 350cd/m2, min. RAM 512MB, min. 512MB flash,
II.6 |  | DMX pult |  |  | VP_II.6___.pdf | 1 | ks |  | 0 | DMX pult, dotyková obrazovka 9,7", min. 20 faderů fixture, min. 2x master fader, min. 1x cue Stack, Ethernet rozhraní, podpora síťových protokolů sACN, ArtNet, PathPort, možnost připojení externího monitoru, audio vstup/výstup, podpora LED a Dimmer svítidel, věstavěný WiFi modul, USB porty, dálkové připojení pomocí aplikace
II.7 |  | DMX Ethergate |  |  | VP_II.7___.pdf | 1 | ks |  | 0 | Ethernet rozhraní pro distribuci DMX signálu, DMX vstup, DMX výstup, podpora Art-Net 1/2/3, Streaming ACN- sACN, ESP, podpora LTP/HTP Merging, RDM over Art-Net, 19" rack montáž
II.8 |  | DMX Distributor |  |  | VP_II.8___.pdf | 1 | ks |  | 0 | DMX distributor, 1x DMX vstup, min 2x DMX výstup
II.9 |  | Ovladač pro DSP audio procesor |  |  | VP_II.9___.pdf | 1 | ks |  | 0 | Ovládací panel pro audio jednotku, min. 4x potenciometr, min. 4 tlačítka,
II.10 |  | Prezentační PC |  |  | VP_II.10___.pdf | 1 | ks |  | 0 | Pracovní stanice Intel Xeon E 2146G 6C Coffee Lake 4.5 GHz, NVIDIA Quadro P2000 5GB, RAM 16GB DDR4, HDD + SSD , HDMI a DisplayPort, 5× USB 3.2, 4× USB 2.0, typ skříně: Mini Tower, myš a klávesnice, Windows 10 Pro, (NBD)
II.11 |  | Síťová karta |  |  | VP_II.11___.pdf | 1 | ks |  | 0 | Síťová karta - redukce z USB na RJ45, 10/100/1000 Mbps
II.12 |  | Monitor LCD |  |  | VP_II.12___.pdf | 2 | ks |  | 0 | LCD monitor s LED podsvětlením, úhlopříčka min. 27", jas 500cd/m2, kontrastní poměr min. 1000:1, doba odezvy max 8ms, nativní rozlišení min. 3840x2160px, konektivita min. 2x HDMI, 1x DisplayPort, VESA montáž
II.13 |  | Licence pro DANTE WDM |  |  | VP_II.13___.pdf | 1 | ks |  | 0 | Softwarová licence pro Dante virtuální zvukové rozhraní, buď 64×64 ASIO nebo 8 x 8 WDM mode, 44.1kHZ,48kHz v WDM módu
II.14 |  | Střihová karta |  |  | VP_II.14___.pdf | 1 | ks |  | 0 | PCI Express x4 karta pro nabírání a přehrávání videa se čtyřmi kanály-12G-SDI rozhraními s podporou SD i HD formátů až do rozlišení 2160p60, 8x SDI IN nebo 8xSDI OUT, 2xAES/EBU,
II.15 |  | Čtyřkanálový mikrofonní bezdrátový přijímač |  |  | VP_II.15___.pdf | 1 | ks |  | 0 | Digitální čtyřkanálový mikrofonní bezdrátový přijímač, diverzitní příjem v pásmu UKV, digitální predikativní přepínání diverzity, šifrování AES 256bit, Dante rozhraní, šířka pásma min. 64MHz, kaskádní VF výstup pro antény, Ethernet rozhraní, 19" rack montáž
II.16 |  | Kapesní vysílač |  |  | VP_II.16___.pdf | 2 | ks |  | 0 | Bezdrátový bodypack vysílač k digitálnímu čtyřkanálovému příjímači , AES 256bit, kompatibilní se stávajícím digitálním systémem na frekvenci 470-534MHz
II.17 |  | Ruční vysílač |  |  | VP_II.17___.pdf | 2 | ks |  | 0 | Ruční vysílač k digitálnímu čytřkanálovímu příjímači , AES 256bit, dynamická mikrofonní kardioidní hlava
II.18 |  | Náhlavní mikrofon |  |  | VP_II.18___.pdf | 2 | ks |  | 0 | Náhlavní mikrofon, kondenzátorová kapsle, směrová charakteristika: všesměrová, frekvenční rozsah: 20 Hz - 20 kHz. Možnost úpravy frekvenční charakteristiky (potlačení vyšších frekvencí), Phantomové napájení: + 5 V DC , Max SPL: 150,5 dB, Konektor: T4AF , Délka kabelu: 150 cm, Hmotnost: 35 g Příslušenství: pěnové windscreeny, nástavce pro úpravu frekvenční charakteristiky, Barva: tělová
II.19 |  | 4U case černý plastový |  |  | VP_II.19___.pdf | 1 | ks |  | 0 | Rack, černý plastový 19", 4U, stohovatelný, rukojeti, lišty pro uchycení vpředu i vzadu, v balení kameny i šrouby, vnější rozměry: 535 X 620 X 375 mm, hmotnost: 7 kg
II.20 |  | 3U šuplík 19" |  |  | VP_II.20___.pdf | 1 | ks |  | 0 | 3U šuplík 19", 1,5mm ocelový plech, nosnost 20kg
II.21 |  | Konektorový panel 19" |  |  | VP_II.21___.pdf | 1 | ks |  | 0 | Konektorový panel 19", osazení 4xXLR/M, 2xEthercon, 1xPowercon, v.č propojovací kabeláže
II.22 |  | Propojovací multikabel |  |  | VP_II.22___.pdf | 1 | ks |  | 0 | Multikabel 2m, 4xXLR/M 4xXLR/F, split 0,4m
II.23 |  | Solid state audio recorder |  |  | VP_II.23___.pdf | 1 | ks |  | 0 | 2 kanálový solid state rekordér, dual SD card slot (SDHC/SDXC), USB, WAV/MP3, FTP přes LAN, slot pro DANTE card, 2x xLR/F IN, 2xXLR/M OUT, AES EBU I/O 2ch, Control port paralel, RS232C
II.24 |  | Dante karta pro DD recorder |  |  | VP_II.24___.pdf | 1 | ks |  | 0 | Rozšiřující karta Dante pro solid state recorder, 1xRJ45, 2IN/2OUT
II.25 |  | Přepravní kufr audio |  |  | VP_II.25___.pdf | 1 | ks |  | 0 | Rack, černý plastový 19", 2U, stohovatelný, rukojeti, lišty pro uchycení vpředu i vzadu, v balení kameny i šrouby, vnější rozměry: 620 x 200 x 535 mm, hmotnost: 5,1kg
II.26 |  | 1U šuplík do 19" |  |  | VP_II.26___.pdf | 1 | ks |  | 0 | 1U šuplík ocelové konstrukcel, pro instalaci do 19" racku
II.27 |  | Mobilní 12G SDI rekordér-monitor |  |  | VP_II.27___.pdf | 1 | ks |  | 0 | Mobilní rekordér, dotykový displej min 7" o rozlišení min. 1920x1200, Konektivita vstup: min. 1x HDMI 2.0, Quad link 4 x 3G SDI, Single link 12G SDI, Výstup: min. 1x HDMI 2.0, min. 1x 4k-SDI 12G/6G, podporované loop out až 2160p24/25/30/50/60, Raw Record, ProRes, Kodeky: Apple ProRes HQ. 422, LT, AVID DNxHR, Audio HDMI 2/8ch 24bit, SDI 12ch 48kHz/24bit, podporovaná media SSD 2,5", HDD, master caddy
II.28 |  | Příslušenství pro mobilní rekordér |  |  | VP_II.28___.pdf | 2 | ks |  | 0 | sada příslušenství pro 7" Atomos rekordéry a monitory, HPRC HARD FLIGHT CASE standardní kufr pro Atomos rekordéry vč. výplně, Ovládací kabel, 2x NP-F 5200 mAh baterie, Rychlá 2A nabíječka pro baterie, USB 3.0 dokovací stanice, Kroucený D-Tap na DC napájecí kabel, 4x Master Caddy II, AC napájecí adaptér, HDR sluneční clona
II.29 |  | SSD disk 1TB |  |  | VP_II.29___.pdf | 2 | ks |  | 0 | SSD 2.5'' disk 1TB SATA/600, 550/500 MB/s, 7,5mm, 3D NAND
II.30 |  | Přepravní kufr video |  |  | VP_II.30___.pdf | 1 | ks |  | 0 | Přepravní kufr pro video recorder
III |  | Tlumočníci
III.1 |  | Objektiv |  |  | VP_III.1___.pdf | 1 | ks |  | 0 | Objektiv do stávajícího projektoru (Panasonic PT-RQ32K) s pamětí pozic, projekční poměr 2,4 - 4,7:1
III.2 |  | Převodník 12G na 4x3G |  |  | VP_III.2___.pdf | 1 | ks |  | 0 | Převodník , konvertor 12G SDI na 4x3G SDI
IV |  | Rack e104
IV.1 |  | Přepravní RACK 2u |  |  | VP_IV.1___.pdf | 2 | ks |  | 0 | Rack, černý plastový 19", 2U, stohovatelný, rukojeti, lišty pro uchycení vpředu i vzadu, v balení kameny i šrouby, vnější rozměry: 620 x 200 x 535 mm, hmotnost: 5,1kg
IV.2 |  | Zesilovač |  |  | VP_IV.2___.pdf | 2 | ks |  | 0 | 4 kanálový zesilovač, třída D, integrované DSP 4x4 matice, integrované IIR, FIR filtry, presety pro ekvalizaci reprosoustav, výkon min. 4x 1000 RMS (8/4Ohm), 4x analogový vstup, 2x AES EBU vstup (4 kanály), 19" rack montáž, výška 2RU, Ethernet monitoring
V |  | Místnost E101
V.1 | RP_E.101.1, RP_E.101.2 | Sloupová reprosoustava |  |  | VP_V.1___.pdf | 2 | ks |  | 0 | Sloupová dvoupásmová pasivní reprosoustava, min. 6x 5" MF měnič, min. 3x 1,75" HF kompresní měnič, šířka pásma min 90Hz - 20kHz (-10dB), horizontální pokrytí min. 140°, vertikální pokrytí min. 26°, max SPL min. 135dB (peak level pink noise crest factor 4), hmotnost max 25kg,
V.2 |  | Držák sloupové reprosoustavy |  |  | VP_V.2___.pdf | 2 | ks |  | 0 | Systémový držák pro uchycení sloupové reprosoustavy
V.3 | RP_E.101.3, RP_E.101.4 | Bassová reprosoustava |  |  | VP_V.3___.pdf | 2 | ks |  | 0 | Basová reprosoustava, min. 2x 12" LF měnič, dolní frekvenční mez max. 40Hz (-10dB), max SPL min. 137dB (peak level pink noise crest factor 4), hmotnost max 30kg
V.4 | RP_E.101.8, RP_E.101.9, RP_E.101.10, RP_E.101.11 | Vykrývací reprosoustava |  |  | VP_V.4___.pdf | 4 | ks |  | 0 | Dvoupásmová pasivní koaxiální reprosoustava, 1x LF měnič min. 5" + koaxiální 1x HF měnič min. 1,5", šířka pásma min. 95Hz - 20kHz (-10dB), max SPL min. 120dB (peak level pink noise, crest factor 4), nominální směrovost 110° osově symetrická, hmotnost max. 4kg
V.5 |  | Držák vykrývací reprosoustavy |  |  | VP_V.5___.pdf | 4 | ks |  | 0 | Systémový U držák reprosoustavy pro montáž na stěnu
V.6 | RP_E.101.5, RP_E.101.6, RP_E.101.7 | Reprosoustava katedra |  |  | VP_V.6___.pdf | 3 | ks |  | 0 | Dvoupásmová pasivní koaxiální reprosoustava, 1x LF měnič min. 5" + koaxiální 1x HF měnič min. 1,5", šířka pásma min. 95Hz - 20kHz (-10dB), max SPL min. 120dB (peak level pink noise, crest factor 4), nominální směrovost 110° osově symetrická, hmotnost max. 4kg
V.7 |  | Držák reprosoustavy katedra |  |  | VP_V.7___.pdf | 3 | ks |  | 0 | Systémový U držák reprosoustavy pro montáž na stěnu
| PM_E.101.2, PM_E.101.3 | Přípojné místo podium |  |  | VP____.pdf | 2 | ks |  | 0 | Přípojné místo, konektivita: 2x RJ45
V.9 |  | Scénické osvětlení |  |  | VP_V.9___.pdf | 6 | ks |  | 0 | Divadelní svítidlo, LED Fresnel, teplota 3200K, min. 14 000lm, CRI 96, TLCI 97, variabilní zoom min. 15°- 40°, min. 16bit stmívání s min. 4 křivkami, nastavitelné PWM frekvence min. do 25kHz, 8-listé klapky, gel frame, LED zdroj životnost min. 50 000h, min. 6 módů DMX řízení, spona pro uchycení k tyči, pojistné lanko
V.10 |  | Konzole pro scénické osvětlení |  |  | VP_V.10___.pdf | 2 | kpl |  | 0 | Konzole pro uchycení scénické osvětlení
V.11 | ANT_E.101.1, ANT_E.101.2 | Anténa |  |  | VP_V.11___.pdf | 2 | ks |  | 0 | Aktivní směrová anténa, zisk antény 7,5dBi (v ose), přepínatelný výkon zesilovače +6/+12dB, kmitočtový rozsah min. 470-694MHz
V.12 |  | Projekční plátno |  |  | VP_V.12___.pdf | 1 | ks |  | 0 | Rámové projekční plátno, šířka min. 5m, poměr stran 16:9
V.13 |  | PTZ kamera |  |  | VP_V.13___.pdf | 1 | ks |  | 0 | PTZ Kamera, 4k CMOS čip, min. 12x optický zoom, min. 12x digitální zoom, IP streaming, NDI stream, HDMI výstup, 2x 6G-SDI výstup, LAN, RS232/RS422/RS485, PoE
V.14 |  | Držák kamery |  |  | VP_V.14___.pdf | 1 | ks |  | 0 | Držák kamery
VI |  | Katedra
VI.1 |  | Řečnický pult |  |  | VP_VI.1___.pdf | 1 | ks |  | 0 | Řečnický pult
VI.2 |  | Časomíra |  |  | VP_VI.2___.pdf | 1 | ks |  | 0 | Jednoduchá časomíra pro instalaci do řečnického pultu, ovládání řeší přednášející. 4-digits 7 segment displej, R-Y-G LED indikační diody, denní čas
VI.3 | LCD_E_E.101.1 | Dotykový LCD řečnický pult |  |  | VP_VI.3___.pdf | 1 | ks |  | 0 | LCD monitor 24" s LED podsvícením, kapacitní dotyková vrstva, min. 10 dotykových bodů, skleněný povrch odolný vůči poškrávání, jas min. 200cd/m2, kontrast min. 3000:1, čas odezvy min 6ms, konektivita min. 1x HDMI, 1x DisplayPort, USB rozhraní, VESA montáž, držák pro instalaci na stůl
VI.4 |  | Prezentační PC |  |  | VP_VI.4___.pdf | 1 | ks |  | 0 | Pracovní stanice Intel Core i7 9700 Coffee Lake 4.7 GHz, NVIDIA Quadro P620 2GB, RAM 16GB DDR4, SSD 512 GB, DVD, 2xDisplayPort, 5× USB 3.2, 4× USB 2.0, myš a klávesnice, Windows 10 Pro, (NBD)
VI.5 |  | Síťová karta |  |  | VP_VI.5___.pdf | 1 | ks |  | 0 | Síťová karta - redukce z USB na RJ45, 10/100/1000 Mbps
VI.6 |  | Licence pro DANTE WDM |  |  | VP_VI.6___.pdf | 1 | ks |  | 0 | Softwarová licence pro Dante virtuální zvukové rozhraní, buď 64×64 ASIO nebo 8 x 8 WDM mode, 44.1kHZ,48kHz v WDM módu
VI.7 |  | Audio Dante převodník |  |  | VP_VI.7___.pdf | 1 | ks |  | 0 | Audio dante převodník, min 4x mic/line audio vstup s nastavitelným gainem a +48V Fantomem, vzorkovací frekvence 48kHz/24bit, PoE
VI.8 |  | Katedra |  |  | VP_VI.8___.pdf | 1 | ks |  | 0 | Katedra dle přiložené výkresové dokumentace
VI.11 | LCD_E101.2 | Náhledové LCD |  |  | VP_VI.11___.pdf | 3 | ks |  | 0 | LCD monitor s LED podsvětlením, úhlopříčka min. 60cm, jas 250cd/m2, kontrastní poměr min. 1000:1, doba odezvy max 5ms, nativní rozlišení min. 1920x1080px, konektivita min. 1x HDMI, 1x DisplayPort, VESA montáž
VI.12 |  | Držák monitoru |  |  | VP_VI.12___.pdf | 3 | ks |  | 0 | Držák monitoru s možností nízké instalace, pusuvký, s náklonem
VI.13 | PM_E.101.1 | Přípojné místo pro prezentaci v katedře |  |  | VP_VI.13___.pdf | 1 | kpl |  | 0 | Přípojné místo zápustné. Materiál kov, barva černá. Integrovaná výsuvná AV kabeláž s konektivitou HDMI, DP,USB-C vč. zásuvky 230VAC.
VI.14 |  | Rack |  |  | VP_VI.14___.pdf | 1 | kpl |  | 0 | Výsuvný, otočný 19" rack pro montáž do nábytku, aretace polohy 0°, 60°, 90°, hloubka min. 590mm, výška min. 590mm, nosnost min. 50kg
VI.15 |  | Prezentační přepínač |  |  | VP_VI.15___.pdf | 1 | ks |  | 0 | Prezentační přepínač, min. 1x DisplayPort vstup, min. 5x HDMI vstup, min. 1x HDMI loop out výstup, min. 2x TP vstup, 1x TP výstup, 1x HDMI výstup, video scaler podpora rozlišení 4k/60, HDCP kompatibilní, podpora HDMI 2.0, stereo audio embedding a de-embedding, 19" rack montáž
VI.17 |  | HDMI distributor |  |  | VP_VI.17___.pdf | 1 | ks |  | 0 | HDMI distributor, HDMI vstup, min. 4x HDMI výstup, podpora HDCP 2.2, EDID, podpora 4k60@ 4:4:4, datové toky 18Gbps, podpora CEC, podpora korekce formátu HDMI - DVI
VI.19 |  | USB Extender TX |  |  | VP_VI.19___.pdf | 1 | ks |  | 0 | USB extender - vysílací část, prodloužení USB po strukturované kabeláži Catx na vzdálenost min. 70m, podpora xHCI, EHCI, OHCI/UHCI
VI.20 |  | Převodník 12G HDMI to OPTO SDI |  |  | VP_VI.20___.pdf | 1 | ks |  | 0 | Video scaler z HDMI do Optical fiber SDI , min. 1x 12GSDI - Optical Fiber výstup, min. 1x HDMI vstup, min. 2x XLR audio vstup, Ethernet rozhraní, podpora rozlišení až 2160p60, podpora SMPTE 259M, 292M, 296M, 372M, 424M, 425M, 2081-1, 2081-10, 2082-1, 2082-10
VI.21 |  | Převodník 12G OPTO SDI to HDMI |  |  | VP_VI.21___.pdf | 1 | ks |  | 0 | Video scaler z Optical fiber SDI do HDMI, min. 1x 12GSDI - Optical Fiber vstup, min. 1x HDMI 2.0 výstup, min. 2x XLR audio výstup, Ethernet rozhraní, podpora rozlišení až 2160p60, podpora SMPTE 259M, 292M, 296M, 372M, 424M, 425M, 2081-1, 2081-10, 2082-1, 2082-10, úprava výstupního rolišení dle připojeného zařízení
VI.23 |  | Tlačítkový ovládací panel |  |  | VP_VI.23___.pdf | 1 | ks |  | 0 | Tlačítkový ovládací panel, min 10x podsvícené tlačítko, min. 1x otočný regulátor, LED indikace, Ethernet rozhraní, PoE
VI.25 |  | Switch |  |  | VP_VI.25___.pdf | 1 | ks |  | 0 | Switch, min. 10portů Gigabit Ethernet, přepínací kapacita 20Gb/s, podpora VLAN, Qos min. 4 fronty, IGMP snooping, min. 8x portů s PoE+
VI.26 |  | Převodník 12G SDI Opto |  |  | VP_VI.26___.pdf | 1 | ks |  | 0 | Obousměrný převodník, 12GSDI - Optical Fiber, Konektivita: 1x 12G SDI vstup, 1x 12G SDI výstup, 12G SDI Optický vstupně/výstupní modul, podpora rozlišení až 2160p24/25/30/50/60
VI.27 |  | Čtyřkanálový mikrofonní bezdrátový přijímač |  |  | VP_VI.27___.pdf | 1 | ks |  | 0 | Digitální čtyřkanálový mikrofonní bezdrátový přijímač, diverzitní příjem v pásmu UKV, digitální predikativní přepínání diverzity, šifrování AES 256bit, Dante rozhraní, šířka pásma min. 64MHz, kaskádní VF výstup pro antény, Ethernet rozhraní, 19" rack montáž
VI.28 |  | Stolní bezdrátový mikrofon - základna |  |  | VP_VI.28___.pdf | 2 | ks |  | 0 | Stolní bezdrátový mikrofon, kompatibilní s 2/4 kanálovým mikrofonním bezdrátovým přijímačem, konektor pro připojení husího krku s mikrofonem, kompatibilní se stávajícím digitálním systémem na frekvenci 470-534MHz
VI.29 |  | Mikrofon na husím krku |  |  | VP_VI.29___.pdf | 2 | ks |  | 0 | Mikrofon na husím krku, délka min. 25cm, mikrofonní kapsle s kardioidní charkteristikou, dvoubarevná signalizace s LED
VI.30 |  | 4U case černý plastový |  |  | VP_VI.30___.pdf | 1 | ks |  | 0 | Rack, černý plastový 19", 4U, stohovatelný, rukojeti, lišty pro uchycení vpředu i vzadu, v balení kameny i šrouby, vnější rozměry: 535 X 620 X 375 mm, hmotnost: 7 kg
VI.31 |  | 3U šuplík 19" |  |  | VP_VI.31___.pdf | 1 | ks |  | 0 | 3U šuplík 19", 1,5mm ocelový plech, nosnost 20kg
VI.32 |  | Konektorový panel 19" |  |  | VP_VI.32___.pdf | 1 | ks |  | 0 | Konektorový panel 19", osazení 4xXLR/M, 2xEthercon, 1xPowercon, v.č propojovací kabeláže
VII |  | Kuchyňka C.115
VII.1 | PM_C.115 | Přípojné místo |  |  | VP_VII.1___.pdf | 1 | ks |  | 0 | Přípojné místo, konektivita: 6x RJ45
VIII |  | Rozvaděč silnoproud
VIII.1 |  | Releová jednotka |  |  | VP_VIII.1___.pdf | 2 | ks |  | 0 | Releová jednotka, 6x přepínací relé 230V/10A, sběrnice RS485, externí tlačítka pro ovládání relé
VIII.2 |  | Stykač |  |  | VP_VIII.2___.pdf | 2 | ks |  | 0 | Stykač, rozpínací a zapínací kontakt, spínaný proud 20A, ovládací napětí AC 230V,
VIII.3 |  | Převodník rozhraní |  |  | VP_VIII.3___.pdf | 1 | ks |  | 0 | Rozhraní pro řídící systém, převodník z RS232 na RS485, automatický poloduplexní provoz, montáž na DIN lištu
IX |  | Kabeláž
IX.1 |  | Kabel 4x2x0,22 AES/EBU |  |  | VP_IX.1___.pdf | 20 | m |  | 0 | Multipárivý kabel AES/EBU, 4x2x0,22mm2, FRNC
IX.2 |  | Kabel 2x2,5 |  |  | VP_IX.2___.pdf | 40 | m |  | 0 | Reproduktorový kabel 2x2,5mm2, FRNC
IX.3 |  | Kabel 2x4 |  |  | VP_IX.3___.pdf | 350 | m |  | 0 | Reproduktorový kabel 2x4mm2, FRNC
IX.4 |  | Kabel 4x MM OM4 |  |  | VP_IX.4___.pdf | 130 | m |  | 0 | Optický kabel, 4x MM vlákno, OM4
IX.5 |  | Kabel Cat6A |  |  | VP_IX.5___.pdf | 1390 | m |  | 0 | Strukturovaná kabeláž, kategorie Cat6A, LS0H plášť
IX.6 |  | Kabel DMX |  |  | VP_IX.6___.pdf | 100 | m |  | 0 | DMX kabel
IX.7 |  | Kabel SDI |  |  | VP_IX.7___.pdf | 370 | m |  | 0 | Koaxiální kabel, vhodný pro přenos 12G SDI signálu, SMPTE 2082-1 12Gb/s UHDTV, SMPTE 2081-1 6Gb/s UHDTV, SMPTE 424M 3Gb/s HD-SDI 1080p, LS0H plášť
IX.8 |  | Kabel Koax 50 |  |  | VP_IX.8___.pdf | 40 | m |  | 0 | Koaxiální kabel pro anténní distribuci
IX.9 |  | Kabelové trasy |  |  | VP_IX.9___.pdf | 200 | m |  | 0 | Kabelové trasy
X |  | Práce a montážní materiál
X.1 |  | Demontáž stávajícího vybavení |  |  |  | 1 | kpl |  | 0 | Demontáž stávajícího vybavení
X.2 |  | Montážní a instalační práce |  |  |  | 1 | kpl |  | 0 | Montáž a instalační práce
X.3 |  | Programování a konfigurace |  |  |  | 1 | kpl |  | 0 | Programování a konfigurace
X.4 |  | Montážní a spotřební materiál |  |  |  | 1 | kpl |  | 0 | Montážní a spotřební materiál
CENA CELKEM | [8 empty] | 0 | bez DPH

## Mobilní aparatura
Název projektu: |  | LF HK UK
Budova: |  | EC
Dokument: |  | Výkaz výměr
Prostor: |  | Mobilní aparatura
POLOŽKA | ZAŘAZENÍ | POPIS POLOŽKY | výrobce (doplní uchazeč) | katalogový název výrobku (doplní uchazeč) | číslo katalogového listu (bude uchazečem uvedeno jako název souboru s katalogovým listem ve formátu .pdf) | POČET MĚRNÝCH JEDNOTEK | MĚRNÁ JEDNOTKA | JEDNOTKOVÁ CENA bez DPH [Kč] (doplní uchazeč) | CELKOVÁ CENA bez DPH [Kč] | TECHNICKÉ SPECIFIKACE
I
I.1 |  | Mixážní konzole |  |  | MA_I.1___.pdf | 1 | ks |  | 0 | Kompaktní digitální mixážní konzole, 96kHz, 48 flexi vstupních kanálů, 16 flexi sběrnic, 2xMaster, Solo, MTX 10x8, Konektivita : 24 MIC/LINE vstupních kanálů, 12x výstupů, 2x AES I/O, 2 rozšiřující sloty pro karty, , 8 efektových jednotek. 2x multidotykové monitory, 21 motorizovaných faderů, 4 vrstvy, každá 2 banky po 10 faderech, Snapshoty, Integrované USB2 Audio I/O rozhraní pro nahrávání a přehrávání až 48 kanálů, 10 VCA Control Groups, 1 kompresor na kanál a sběrnici, 1 gate na kanál a sběrnici (přepínatelný na ducker nebo kompresor), 16x 32-pásmových grafických ekvalizérů, Uživatelsky definovatelná makra
I.2 |  | Karta dante pro konzoli |  |  | MA_I.2___.pdf | 1 | ks |  | 0 | 64 kanálová vstupně výstupní karta pro protokol Dante přes Cat5e, sloužící především pro propojení se stageboxy, 2xEthercon
I.3 |  | Karta pro stagebox 32/32 |  |  | MA_I.3___.pdf | 1 | ks |  | 0 | 64 kanálová vstupně výstupní karta pro protokol MADI přes Cat5e, sloužící především pro propojení se stageboxy, 2xEthercon
I.4 |  | Kompaktní stagebox 16/8 |  |  | MA_I.4___.pdf | 2 | ks |  | 0 | Stagebox vybavený 16 mic/line vstupý a 8 linkovými výstupy, protokol vhodný pro digitální mixážní konzoli, možnost spojení až 2 ks stageboxů, nebo možnost redundatního zapojení 2 kabely, 2xEthercon
I.5 |  | Server pro Soundgrid |  |  | MA_I.5___.pdf | 1 | ks |  | 0 | Server pro realtime plugin processing, latence až 0.8 ms @ 44.1,48,88.2,96kHz, min. hw požadavky : Intel Skylake i5-6200u, 4 GB RAM, konektivita : 1 LAN, 1 HDMI, 1 USB, 12V externí adaptér
I.6 |  | Dante - Soundgrid interface |  |  | MA_I.6___.pdf | 1 | ks |  | 0 | Switch pro přemostění proprietárního protokolu plug-in serveru do prostředí DANTE, zpracování až 64I/O @44.1/48kHz, až 32 I/O @ 88.2/96kHz, 4 sloty pro rozšiřující karty, WC, USB, možnost kaskadování přes sběrnici, 2x 48V externí napáječ.
I.7 |  | Balíček pluginů |  |  | MA_I.7___.pdf | 1 | ks |  | 0 | Vhodný balíček SW pluginů pro server, podporované formáty : VST2/VST3/AU/AAXnative, Mastering Tools, Audio Units, Reverb, Special FX, Restauration, Modulation Effects, QE, Guitar amp, Dynamic, Delay. VST2, VST3
I.8 |  | Sloupová reprosoustava |  |  | MA_I.8___.pdf | 2 | ks |  | 0 | Sloupová dvoupásmová pasivní reprosoustava, min. 6x 5" MF měnič, min. 3x 1,75" HF kompresní měnič, šířka pásma min 90Hz - 20kHz (-10dB), horizontální pokrytí min. 140°, vertikální pokrytí min. 26°, max SPL min. 135dB (peak level pink noise crest factor 4), hmotnost max 25kg,
I.9 |  | Bassová reprosoustava |  |  | MA_I.9___.pdf | 2 | ks |  | 0 | Basová reprosoustava, min. 2x 12" LF měnič, dolní frekvenční mez max. 40Hz (-10dB), max SPL min. 137dB (peak level pink noise crest factor 4), hmotnost max 30kg
I.10 |  | Zesilovač |  |  | MA_I.10___.pdf | 2 | ks |  | 0 | 4 kanálový zesilovač, třída D, integrované DSP 4x4 matice, integrované IIR, FIR filtry, presety pro ekvalizaci reprosoustav, výkon min. 4x 1000 RMS (8/4Ohm), 4x analogový vstup, 2x AES EBU vstup (4 kanály), 19" rack montáž, výška 2RU, Ethernet monitoring
I.11 |  | Základová deska pro sloupovou repro |  |  | MA_I.11___.pdf | 2 | ks |  | 0 | Základová deska pro sloupovou repro
I.12 |  | Adaptér pro zavěšení na truss kci |  |  | MA_I.12___.pdf | 2 | ks |  | 0 | Adaptér pro zavěšení na truss kci
I.13 |  | Streamer |  |  | MA_I.13___.pdf | 1 | ks |  | 0 | SDI - Konvertor HDMI na NDI, streamer, HDMI vystup a loop výstup, audio vstup/výstup, ethernet, záznam na Micro SD/TF kartu, Podporuje RTP/RTSP/RTMP/HLS/TS streamovací media protokoly pro live broadcast vysílání na Facebook, YouTube, Ustream, Twitch, Wowza atd. Se zabudovaným streaming media serverem podporuje současně 20 až 50 přístupů. Podporuje Onvif 1.1/2.0 pro použití v security protection systémech /NVR systémy. Podpora dualního streamovacího výstup ve dvou rozlišeních (main stream encoding až do 1080p60Hz, sub stream encoding podpora 540p 60Hz).
I.14 |  | Konvertor HDMI/SDI na NDI |  |  | MA_I.14___.pdf | 2 | ks |  | 0 | Konvertor HDMI/SDI na NDI, HDMI IN/Out, SDI IN/OUT, TALLY-2 barvy, PoE, Web správa
I.15 |  | Switch |  |  | MA_I.15___.pdf | 1 | ks |  | 0 | Datový přepínač, min. 8x Gigabit Ethernet PoE, min. 2x Combo RJ45/mini-GBIP port, přepínací kapacita 20Gbps, L2 a L3 management, QoS min. 4 fronty, DSCP, podpora VLAN, IGM snooping, web a cli management
I.16 |  | Dvoukanálový mikrofonní bezdrátový přijímač |  |  | MA_I.16___.pdf | 2 | ks |  | 0 | Digitální dvoukanálový mikrofonní bezdrátový přijímač, diverzitní příjem v pásmu UKV, digitální predikativní přepínání diverzity, šifrování AES 256bit, Dante rozhraní, šířka pásma min. 64MHz, kaskádní VF výstup pro antény, Ethernet rozhraní, 19" rack montáž, kompatibilní se stávajícím digitálním systémem na frekvenci 470-534MHz
I.17 |  | 6U case černý plastový |  |  | MA_I.17___.pdf | 1 | ks |  | 0 | Rack, černý plastový 19", 6U, stohovatelný, rukojeti, lišty pro uchycení vpředu i vzadu, v balení kameny i šrouby, vnější rozměry: 535 X 620 X 375 mm, hmotnost: 7 kg
I.18 |  | 3U šuplík 19" |  |  | MA_I.18___.pdf | 1 | ks |  | 0 | 3U šuplík 19", 1,5mm ocelový plech, nosnost 20kg
I.19 |  | Konektorový panel 19" |  |  | MA_I.19___.pdf | 1 | ks |  | 0 | Konektorový panel 19", osazení 6xXLR/M, 2xEthercon, 1xPowercon, v.č propojovací kabeláže
I.20 |  | Ruční bezdrátový mikrofon s dyn. vložkou |  |  | MA_I.20___.pdf | 2 | ks |  | 0 | Ruční vysílač k digitálnímu čytřkanálovému příjímači , AES 256bit, dynamická mikrofonní kardioidní hlava, kompatibilní se stávajícím digitálním systémem na frekvenci 470-534MHz
I.21 |  | Kapesní vysílač |  |  | MA_I.21___.pdf | 4 | ks |  | 0 | Bezdrátový bodypack vysílač k digitálnímu čtyřkanálovému příjímači , AES 256bit, kompatibilní se stávajícím digitálním systémem na frekvenci 470-534MHz
I.22 |  | Náhlavní mikrofon |  |  | MA_I.22___.pdf | 4 | ks |  | 0 | Náhlavní mikrofon, kondenzátorová kapsle, směrová charakteristika: všesměrová, frekvenční rozsah: 20 Hz - 20 kHz Možnost úpravy frekvenční charakteristiky (potlačení vyšších frekvencí), Phantomové napájení: + 5 V DC , Max SPL: 150,5 dB, Konektor: T4AF , Délka kabelu: 150 cm, Hmotnost: 35 g Příslušenství: pěnové windscreeny, nástavce pro úpravu frekvenční charakteristiky, Barva: tělová
I.23 |  | Kompaktní reprobox 4" |  |  | MA_I.23___.pdf | 8 | ks |  | 0 | Dvoupásmová pasivní koaxiální reprosoustava, 1x LF měnič min. 4" + koaxiální 1x HF měnič min. 1,4", šířka pásma min. 120Hz - 20kHz (-10dB), max SPL min. 116dB (peak level pink noise, crest factor 4), impedance 16Ohm, nominální směrovost 110° osově symetrická, provedení RAL 9010, hmotnost max. 1kg
I.24 |  | Držák |  |  | MA_I.24___.pdf | 8 | ks |  | 0 | Držák pro uchycení 4" kompaktních reproboxů na mikrofonní stojan
I.25 |  | Kompaktní reprobox 8" |  |  | MA_I.25___.pdf | 4 | ks |  | 0 | Dvoupásmová pasivní koaxiální reprosoustava, 1x LF měnič min. 8" + koaxiální 1x HF měnič min. 1,5", šířka pásma min. 65Hz - 20kHz (-10dB), max SPL min. 127dB (peak level pink noise, crest factor 4), nominální směrovost 100° osově symetrická, hmotnost max. 12kg
I.26 |  | Držák reproboxu 8" |  |  | MA_I.26___.pdf | 2 | ks |  | 0 | Systémový U držák reprosoustavy pro montáž na stěnu
I.27 |  | Zesilovač |  |  | MA_I.27___.pdf | 2 | ks |  | 0 | 4 kanálový zesilovač, třída D, integrované DSP 4x4 matice, integrované IIR, FIR filtry, presety pro ekvalizaci reprosoustav, výkon min. 4x 640 RMS (4Ohm), možnost sdílení výkonu např. všech kanálů do 1 výstupu, 4x analogový vstup, 2x AES EBU vstup (4 kanály), 19" rack montáž, výška 1RU, 4xGPIO, Ethernet monitoring, Váha max 5kg
I.28 |  | Mikrofonní stojany |  |  | MA_I.28___.pdf | 4 | ks |  | 0 | Mikrofonní stojan, teleskopické rameno 460-770 m, výška stojanu 900-1600 mm, váha min. 3kg,
I.29 |  | Kamera mobilní 4K |  |  | MA_I.29___.pdf | 1 | ks |  | 0 | 4K HDR XDCAM kamera, 3x1/3" Exmor R CMOS senzor, 4K@60p, MS a SDXC, 8,8cm LCD, OLED view finder, 25x zoom, f = 3.7-92.5 mm, f = 28.8-720 mm (35 mm), WiFi and NFC, SDI výstup, XLR vstup, 3,5" jack pro sluchátka, USB
I.30 |  | Kamerový stativ |  |  | MA_I.30___.pdf | 1 | ks |  | 0 | Lehký hliníkový stativ pro kameru, hlava + stativ, protiváha 2,4kg při 55mm C.O.G., zatížení až 5kg, 3/8" easy link konektor, nastavitelné nožičky tripodu, 2 x quick lock na každé noze.
I.31 |  | Převodník 12G HDMI/SDI |  |  | MA_I.31___.pdf | 1 | ks |  | 0 | Video scaler z HDMI do SDI, min. 1x 12G-SDI/HD/SDI výstup, min. 1x HDMI 2.0 vstup, min. 2x XLR audio výstup, Ethernet rozhraní, podpora rozlišení až 2160p60, podpora SMPTE 259M, 292M, 296M, 372M, 424M, 425M, 2081-1, 2081-10, 2082-1, 2082-10, úprava výstupního rzlišení dle připojeného zařízení.
I.32 |  | Kabelový set |  |  | MA_I.32___.pdf | 1 | set |  | 0 | Set kabelů pro jednotlivé komponenty mobilní aparatury
I.33 |  | Plastový přenosný kufr pro kabely |  |  | MA_I.33___.pdf | 1 | ks |  | 0 | Vodotěný přepravní kufr, Vnější rozměry: 604 x 473 x 283 mm, 4 spony, 3 madla, 2x kolečka.
I.34 |  | Převodník HDMI na SDI |  |  | MA_I.34___.pdf | 10 | ks |  | 0 | Převopdník-scaler, Input: 1x VGA, 1x HDMI, 1x 3G/HD/SD-SDI (support Level A and Level B). Ouput: 2x 3G/HD/SD-SDI with embedded Audio (support Level A and Level B), 1x HDMI. Audio Iput: 2x RCA (Stereo Pair), 2x SDI/HDMI Audio embedded. Audio Output: SDI embedded audio up to 8CH, 48KHz, PCM audio, HDMI embedded audio up to 8CH, 48KHz, PCM audio
CENA CELKEM | [8 empty] | 0 | bez DPH