## Notebook
Příloha č. 1 - Specifikace předmětu plnění
Ultrabook / 12ks
Základní konfigurace | Specifikace – minimální požadavek zadavatele | Konkrétní specifikace nabízeného zboží/služby | Splněno (ANO/NE)
Dodavatel ZDE uvede název zboží
Procesor | CPU o výkonu min. 5100 bodů v programu Passmark CPU Mark
Pevný disk | Min. 250 GB SSD, s rozhraním SATA-3
Operační paměť | Min. 8192 MB ve jednom modulu, DDR4, min. 2133 MHz
Grafická karta | Integrovaná, výstup na 2 monitory
Monitor | min. 12,5" max. 13,3" s rozlišením 1366 x 768, LED matný LCD s webkamerou 720p a mikrofonem
Síťová karta | Integrovaná s rychlostí 10/100/1000 Mbit/s, RJ45, PXE, Wake on LAN, podpora standardu 802.1x
Zvuková karta | Integrovaná
Vstupní a výstupní porty | Min. 2x USB 3.1 a 1x USB-C
Min. 1x analogový VGA a 1x digitální (DP nebo HDMI)
konektor pro dokovací stanici
Klávesnice notebooku | Podsvícená CZ/US
Ext. klávesnice USB | CZ/US, včetně numerické části - min. 101 kláves, kompatibilní s dokovací stanicí a notebookem
Myš USB | Laserová s kolečkem, kompatibilní s dokovací stanicí a notebookem
Operační systém | Microsoft Windows 10 Home, CZ, předinstalovaný na pevném disku
Wifi | 802.11 abgn
Bluetooth | 4.2
Dokovací stanice | pro připojení externího monitoru včetně audio panelu (DP nebo DVI), klávesnice + myši (USB), sítě LAN (RJ45) a napájení notebooku
Váha | max. 1,3 kg (bez dokovací stanice)
Zdroj notebooku | Max 65 W, splňující normu EnergyStar
Mechanické zabezpečení | Možnost uzamčení ke korpusu stolu
Servis | Min. 60 měsíců, ověřitelná na webu výrobce. Ukončený servisní zásah nejpozději následující pracovní den po nahlášení závady v místě instalace. Oprava monitoru, klávesnice a myši výměnným způsobem.
Způsob provádění záručního servisu a podpory | Jediné kontaktní místo pro nahlášení poruch v celé ČR, servisní střediska pokrývající celé území ČR, možnost sledování servisních reportů prostřednictvím Internetu.
Podpora | Podpora poskytovaná prostřednictvím telefonní linky musí být dostupná v pracovní dny minimálně v době od 8:00 do 16:00 hod. Podpora prostřednictvím Internetu musí umožňovat stahování ovladačů a manuálů z internetu adresně pro konkrétní zadané sériové číslo zařízení.
Pokyn pro dodavatele:
Dodavatel je povinen vyplnit všechny zeleně zvýrazněné buňky této tabulky!

## Monitor
Příloha č. 1 - Specifikace předmětu plnění
Monitor / 12ks
Základní konfigurace | Specifikace – minimální požadavek zadavatele | Konkrétní specifikace nabízeného zboží/služby | Splněno (ANO/NE)
Dodavatel ZDE uvede název zboží
Velikost úhlopříčky | min 23”, poměr stran 16:9
Rozlišení | min. 1920x1080
Kontrastní poměr (statický) | min. 1000:1
Odezva | max. 5 ms
Svítivost | min. 250 cd/m2
Technologie panelu | TN
Podsvícení | LED
Pozorovací úhel | min 170° (vertikálně) a min 170° (horizontálně)
Konektory | VGA, DP
Pokyn pro dodavatele:
Dodavatel je povinen vyplnit všechny zeleně zvýrazněné buňky těchto tabulek!