## LP
Laboratorní přístroje 07/2020
Příloha č. 1 - Specifikace předmětu plnění
Buňky zvýrazněné bílou barvou se vyplní automaticky
Buňky zvýrazněné žlutou barvou vyplní dodavatel
Položka | Název požadovaného vybavení | Počet požadovaných kusů | Specifikace (minimální požadované parametry) | Termín dodání (od nabytí účinnosti smlouvy) | DOPLNIT Nabízené parametry dodávaného zboží (obchodní název, popis) | Místo dodání a kontaktní osoba k převzetí zboží k převzetí zboží | MAXIMÁLNÍ CENA za měrnou jednotku (MJ) v Kč bez DPH | NABÍDKOVÁ CENA za měrnou jednotku (MJ) v Kč bez DPH | NABÍDKOVÁ CENA CELKEM v Kč bez DPH | VYHOVUJE / NEVYHOVUJE
1 | Předvážky/váhy přesné/váhy výukové | 5 | Citlivost/skutečný dílek/čitelnost 0,01g; váživost min. 600g; vážní deska hranatá min. 100x100 mm nebo kulatá min. průměr 100 mm; napájení : AC adaptér; LCD displej; nerezová vážní deska; | 4 |  | Katedra organické a bioorganické chemie, doc. PharmDr. Jaroslav Roh, Ph.D. | 18886 |  | 0 | VYHOVUJE
2 | Osobní váha | 1 | Osobní váha pro přesné měření tělesných hodnot. Požadavek na měření: Tělesná hmotnost, procento tělesného tuku, procento vody v těle, svalová hmota (včetně vnitřních orgánů), viscerální tuk (tuk v břišní dutině), hmotnost kostí (minerálů v kostech), bazální metabolismus = kalorický výdej (BMR), metabolický věk, fyzická kondice (physique rating), bioimpedační analýza (min. 4 dotykové body na nohou), maximální kapacita vážení – alespoň 150 kg, přesnost měření (vážení) – alespoň 100 g | 4 |  | Katedra biologických a lékařských věd, prof. PharmDr. Petr Nachtigal, Ph.D. | 4087 |  | 0 | VYHOVUJE
3 | Výškoměr | 1 | Osobní přenosný výškový metr doplňující osobní váhu, rozložitelná měřící tyč, měřící stupnice po straně, zarážky pro paty, rozsah minimálně 20 - 205 cm, dělení stupnice na 1 mm. | 4 |  | Katedra biologických a lékařských věd, prof. PharmDr. Petr Nachtigal, Ph.D. | 3020 |  | 0 | VYHOVUJE
4 | Váhy 200-3, 200g/0.001g | 1 | Přesné váhy, váživost do 200 g, citlivost 1 mg. | 4 |  | Katedra biofyziky a fyzikální chemie, doc. Tebbens | 5321 |  | 0 | VYHOVUJE
5 | Analytické váhy | 1 | Analytické váhy s vnitřním kontrolním závažím, váživost do 220 g, citlivost 0,1 mg. | 4 |  | Katedra biofyziky a fyzikální chemie, doc. Tebbens | 28530 |  | 0 | VYHOVUJE
Informace pro dodavatele: Pokud se dodavateli při zadávání jednotkových cen objeví text - "NEVYHOVUJE", znamená to překročení stanovené maximální nepřekročitelné nabídkové ceny a nesplnění podmínek stanovených zadavatelem. Takováto nabídka bude při posouzení vyřazena. | [6 empty] | CELKOVÁ MAXIMÁLNÍ CENA za část 3 v Kč BEZ DPH | CELKOVÁ NABÍDKOVÁ CENA v Kč bez DPH
V případě, že se dodavatel při předání zboží na uvedené tel. číslo nedovolá, bude v takovém případě volat tel. +420 495 067 244. | [6 empty] | 135388 | 0