## Switch
Switch - 4ks
Požadavek na funkcionalitu | Minimální požadavky | Splňuje ANO/NE
Základní vlastnosti
Třída zařízení | L2 switch
Velikost zařízení: 1U | ano
Počet 1Gbit/s metalických portů | 24x10/100/1000Mbit RJ45
Počet 1Gbit/s optických portů s volitelným fyzickým rozhraním | 4x1Gbit SFP nezávislé
Podpora PoE+ dle standardu 802.3at | ano
Dostupný výkon pro PoE+ napájení | 195W
Podpora Energy Efficient Ethernet (802.3az) | ano
Celková propustnost přepínače | 56 Gbs
Celkový paketový výkon přepínače | 41Mps
Základní funkce a protokoly
Počet záznamů v tabulce MAC adres | 16000
Podpora více L3 VLAN rozhraní správy s možností statického směrování management provozu. | ano
Quality of Service (QoS) | ano
Multiple spanning tree | ano
Podpora spanning tree instance per VLAN s 802.1Q tagováním BPDU rámců | ano
Protokol pro definici šířených VLAN | MVRP
Podpora filtrování MAC adres | ano
Podpora IEEE 802.1x | ano
Podpora RADIUS Change of Authorization (RFC3576) | ano
Management
CLI formou RJ45 serial konsole port | ano
USB konzolový port | ano
Konfigurace zařízení v člověku čitelné textové formě | ano
Podpora managementu přes IPv4 i IPv6 | ano
Podpora SNMPv2c a SNMPv3 | ano
Podpora SSH/SSL | ano
Aktivní monitoring dostupnosti RADIUSu přednastaveným jménem a heslem | ano
Analýza síťového provozu sFlow podle RFC 3176 | ano
Funkce mDNS brány pro distribuci a filtraci multicast služeb napříč IP subenty. | ano
Monitoring datových toků v síti pomocí NetFlow nebo sFlow. | ano
Software REST API pro automatizaci nastavení sítě | ano
Ostatní podmínky:
· Hardware musí být dodán zcela nový, plně funkční a kompletní (včetně příslušenství)
· Dodávka musí obsahovat veškeré potřebné licence pro splnění požadovaných vlastností a parametrů.
· Je požadována záruka na hardware s výměnou NBD v délce 60 měsíců. Tato záruka musí být garantovaná výrobcem zařízení.
· Jsou požadovány software aktualizace (nové verze programového vybavení) v minimální délce 60 měsíců.
· Je požadovaná technická podpora výrobce po dobu 60 měsíců.
· Uchazeč je povinen s dodávkou doložit oficiální potvrzení lokálního zastoupení výrobce o všech dodávaných zařízeních (seznam sériových čísel dodávaných zařízení) pro český trh.
Potvrzujeme tímto splnění technické specifikace předmětu plnění. Za dodavatele :
…………………………………….. Podpis osoby oprávněné za dodavatele jednat
*V případě, že účastník doplní ve sloupci splnění požadované hodnoty NE, bude toto zadavatelem považováno za nesplnění požadavků Technické specifikace předmětu plnění veřejné zakázky a účastník bude zadavatelem ze zadávacího řízení vyloučen.

## AP
Přístupový bod - 46 ks
Požadavek na funkcionalitu | Minimální požadavky | Splňuje ANO/NE
Základní vlastnosti
Třída zařízení: indoor přístupový bod | ano
Uzavřená konstrukce bez ventilátorů | ano
Podpora bezdrátových standardů: 802.11a/b/g/n, 802.11ac wave2, 802.11ax | ano
Plnohodnotná certifikace Wi-Fi Aliance: IEEE 802.11a/b/g/n/ac/ax | ano
Plnohodnotná certifikace Wi-Fi Aliance: WPA3-CNSA, WPA3-SAE, WPA3-OWE | ano
Pracovní režim AP bez kontroléru (autonomní) | ano
Pracovní režim AP řízené kontrolérem (lightweight) | ano
Pracovní režim AP v roli kontroléru s možností správy až 120 AP | ano
Minimální počet portů ethernet LAN: 1x 100/1000 Mbit/s RJ45 | ano
Podpora standardů IEEE 802.3af (PoE) a IEEE 802.3at (PoE+) | ano
Podpora standardního PoE 15,4W bez nutnosti redukce výkonu 5GHz rádia | ano
Podpora napájení z AC napájecího zdroje | ano
Vestavěná interní anténa MIMO, omni down-tilt | ano
Radiová část: dual band, současná podpora pásem 2,4GHz a 5GHz | ano
MIMO a počet nezávislých streamů na 2,4GHz rádio: 2x2:2 | ano
MIMO a počet nezávislých streamů na 5GHz rádio: 2x2:2 | ano
Podpora DL-OFDMA, UL-OFDMA a DL-MU-MIMO | ano
Automatické ladění kanálu a síly signálu v koordinaci s ostatními AP | ano
Možnost nastavení vysílacího výkonu s krokem 0.5 dBm | ano
Minimální komunikační rychlost na fyzické vrstvě (Max data rate) pro 5GHz: 1300 Mbps | ano
Minimální komunikační rychlost na fyzické vrstvě (Max data rate) pro 2.4GHz: 300 Mbps | ano
Integrovaný TPM pro bezpečné uložení certifikátů a klíčů | ano
Podpora 802.11ac explicitního beamformingu | ano
Podpora airtime fairness | ano
Prioritizace jednotlivých SSID na základě vysílacího času | ano
USB port s podporou 3G/4G USB modemu jako WAN uplink | ano
Vypínatelné indikační LED diody informující o stavu zařízení | ano
Band Steering či obdobné (prioritizace 5GHz pásma v případě je-li podporováno) | ano
Detekce Rogue AP | ano
Minimální počet inzerovaných SSID (BSSID) na radio: 16 | ano
Nastavitelný DTIM interval pro jednotlivé SSID | ano
Mapování SSID do různých VLAN podle IEEE 802.1Q | ano
VLAN Pooling | ano
HW Podpora wireless MESH funkcionality s protokolem pro optimální výběr cesty v rámci MESH stromu | ano
Podpora Layer-2 izolace bezdrátových klientů | ano
HW Podpora spektrální analýzy v pásmech 2,4GHz a 5GHz | ano
Hardware filtry pro filtraci intermodulačního rušením pocházejícím z mobilních sítí (Advanced Cellular Coexistence nebo obdobné) | ano
Detekce a monitorování problémů WLAN odchytáváním provozu na AP ve formátu PCAP a jeho zasíláním do Ethernetového analyzátoru, schopnost zachytávat rámce včetně 802.11 hlaviček | ano
DHCP server, směrování a NAT pro bezdrátové klienty | ano
AP v režimu IPSec VPN klient s možností tvorby L2 či L3 VPN | ano
Automatická identifikace připojeného zařízení a jeho operačního systému | ano
Předávání konektivity mezi AP při pohybu bez výpadku spojení – roaming | ano
Dynamické vyvažování zátěže klientů mezi AP se zohledněním zátěže, počtu klientů, síly signálu v koordinaci s ostatními AP | ano
Optimalizace provozu: multicast-to-unicast konverze | ano
Možnost řízení QoS (šířky pásma) na základě aplikací (Office 365, Dropbox, Facebook, P2P sdílení, VoIP, video aplikace) | ano
Filtrování přístupu na web | ano
Podpora RadSec (RADIUS over TLS) | ano
802.11w ochrana management rámců | ano
Podpora Kensington lock | ano
Podpora MAC ověřování a 802.1X ověřování s využitím lokální DB v AP | ano
Podpora 802.1X suplicant, AP se ověřuje před připojením do LAN | ano
Volitelně možnost spravovat AP cloud management nástrojem | ano
CLI formou serial konsole port a serial over bluetooth | ano
SSHv2, SNMPv2c a SNMPv3 | ano
AP podporuje zero touch provisioning pomocí externího management SW jehož IP adresu získá z cloud aktivační služby poskytované výrobcem | ano
Integrované Bluetooth 5.0 Low Energy (BLE) rádio | ano
Integrované Zigbee 802.15.4 rádio | ano
Podpora režimu SLEEP s max. spotřebou energie do 6W | ano
Součástí AP je příslušenství pro montáž na zeď nebo strop | ano
Součástí AP je licence device licence na Aruba AirWave mgmt sw | ano
Ostatní podmínky:
· Hardware musí být dodán zcela nový, plně funkční a kompletní (včetně příslušenství).
· Dodávka musí obsahovat veškeré potřebné licence pro splnění požadovaných vlastností a parametrů.
· Je požadována záruka na hardware s výměnou NBD v délce 60 měsíců. Tato záruka musí být garantovaná výrobcem zařízení.
· Uchazeč je povinen s dodávkou doložit oficiální potvrzení lokálního zastoupení výrobce o všech dodávaných zařízeních (seznam sériových čísel dodávaných zařízení) pro český trh.
Potrvzujeme tímto splnění technické specifikace předmětu plnění Za dodavatele:
……………………………………. Podpis osoby oprávněné za dodavatele jednat
*V případě, že účastník doplní ve sloupci splnění požadované hodnoty NE, bude toto zadavatelem považováno za nesplnění požadavků Technické specifikace předmětu plnění veřejné zakázky a účastník bude zadavatelem ze zadávacího řízení vyloučen.