## souhrn
Specifikace zboží
Položka č. | Název položky | Technické požadavky | Konkrétní název zboží | Požadovaný počet (ks) | Cena (Kč) bez DPH
[5 empty] | Jednotková | Celková
Mikrofony a diktafon
1 | Profesionální digitální kamera | 1/2,5" snímač CMOS s rozlišením min. 8.5 Mpx rozlišení 4K (4096×2160) 25 sn./s 20× optický zoom, 250x digitální zoom optická stabilizace obrazu ohnisková vzdálenost 26,8-536mm dotykový displej paměťové karty SD/SDHC/SDXC, micro SD/SDHC/SDXC, velikost 256GB výstupy microHDMI, WiFi, NFC, mikro USB hmotnost do 600g |  | 1 | 0 | 0
2 | Brašna | brašna k poptávané profesionální kameře |  | 1 | 0 | 0
3 | Digitální kamera | HD CMOS PRO snímač typu 1/2,84 s rozlišením 2,91 Mpx HD videoobjektiv, 20x zoom, světelnost f/1,8 - f/2,8 Optická stabilizace obrazu, Inteligentní IS Záznam na 2 karty SDHC/SDXC Záznam na SD karty ve formátu AVCHD nebo MP4 Dotykový displej 3", 460 tis pixelu Manuální režimy Full HD 1920x1080 (50p, 25p) Režim Slow Fast Motion Možnost záznamu klasických fotografií ve formátu jpeg Možnost fotografování také souběžně při záznamu videa |  | 1 | 0 | 0
4 | Komunikátor | komunikátor hlasový kabelový stolní pro jednání až 4 lidí, 360stupňové pokrytí, připojení USB, kondenzátorový, elektretový, všesměrové snímání, frekvence od 150 Hz do 6500 Hz, výkon reproduktoru 10W, hmotnost do 0,2 kg |  | 1 | 0 | 0
5 | kondenzátorový mikrofon | USB, kardioida ideální pro domácí studio nebo programy rozpoznávající lidský hlas jako Skype frekvenční rozsah 20Hz-20kHz sluchátkový výstup tlačítko pro vypnutí mikrofonu ovladač hlasitosti pro sluchátka masivní chromované tělo v ceně USB kabel |  | 4 | 0 | 0
6 | digitální mikrofonní bezdrátový systém | mikrofonní digitální bezdrátový systém, tvořen vysílačem a přijímačem 3.5mm TSR vstup pro externí mikrofon, dosah 70m, USB-C dobíjení Frekvenční odezva: 50 Hz - 20 kHz Dynamický rozsah: 100 dBA (předzesilovač pro mikrofon) Analogový vstup: 3,5 mm jack, klopový mikrofon (vysílač) Analogový výstup: 3,5 mm jack (přijímač) Připojení k PC: USB |  | 1 | 0 | 0
7 | Mikrofonní set | mikrofonní set obsahující US audio rozhraní Al-1, mikrofon , pavouk a filtr. Kompaktní USB audio rozhraní s kombinovaným konektorem typu Jack 6,3 mm / XLR pro nahrávání mikrofonního nebo linkového signálu konektor pro sluchátka se samostatným nastavením hlasitosti USB studiový mikrofon NT1 s vestavěným převodníkem, nahrávání v kvalitě 16bit / 48kHz bez latenc Mikrofon s výstupem pro sluchátka a direct monitoringem, se 2 potenciometry, které nastavují hlasitost odposlechu ve sluchátkách a poměr mezi signálem z mikrofonu a signálem z přímého monitoringu NT-USB s kardioidní charakteristikou, kompatibilní i s iPadem Dynamický rozsah 96dB, max SPL 110dB |  | 1 | 0 | 0
8 | aktivní PC soundbar 2.0 | reproduktory aktivní PC SoundBar 2.0 , výstupní výkon 12W, frekvence 100Hz - 20 000Hz, impedance 4 Ohm, připojení 3,5mm jack (1× vstup), napájení pomocí USB , tenké provedení |  | 2 | 0 | 0
9 | Studiová sluchátka | sluchátka studiová náhlavní uzavřená dynamická - konektor 1: Jack TRS 3.5 mm, frekvenční rozsah: 15 Hz - 20 kHz, impedance: 47 Ohm, citlivost: 96 dB |  | 1 | 0 | 0
10 | Stojan na mikrofon | stojan na mikrofon s uchycením na pracovní nebo studiovou desku, otočný o 360 stupňů, dvojosé otočné uchycení, s dosahem cca 800mm horizontálně i vertikálně, hmotnost do 2kg |  | 1 | 0 | 0
11 | Vizualizér | vizualizér Možnost uložit 5 Mpx snímky na SD kartu Snímání rychlostí třiceti snímků za sekundu CMOS obrazový senzor Počet pixelů: 8 Mpix Rozlišení: Full HD1080p (1920 x 1080) TVL: 1000 (max.) Ostření: manuální a automatické Efekty obrazu: barevný, ČB, negativ, zrcadlový, zmrazený Nastavení obrazu (vyvážení bílé / expozice): automatické, manuální Funkce rozdělení obrazovky a obraz v obraze Profil až pro 3 uživatele Vstupy: HDMI, VGA; výstupy: HDMI, VGA 1 x Mini USB 2.0 port (PC kamera / vestavěný Image Download) Časovač, LED lampa, vestavěný mikrofon, ohebné rameno, malé rozměry |  | 1 | 0 | 0
Celkem | [5 empty] | 0
Poznámky:
Technické požadavky zadavatele jsou z hlediska kvality požadavkem minimálním. Dodavatel může nabídnou zboží stejné nebo lepší kvality.
Podpis oprávněné osoby: …………………………………………………………………..