## List 1
Výzva č. 26 v DNS „UK FSV – „DNS dodávky standardní techniky ICT 2019 až 2022“ - Fakulta sociálních věd Univerzity Karlovy Příloha č. 1 – Technická specifikace_cenová nabídka
| Druh položky | Požadované parametry | Typové označení předmětu nabízeného účastníkem - produktové označení výrobce - případně webový odkaz v katalogu zboží účastníka | Potvrzení o splnění parametrů technické specifikace (účastník doplní ANO / NE) | Počet ks | Nabídková cena za ks bez DPH | Nabídková cena za ks vč. DPH | Nabídková cena vč. DPH | Lokalita - místo doručení předmětů | CPV označení | Objednávka
1 | Switch | CISCO Catalyst C9200L-48T-4X-E vč. DNA na 3roky + NBD Support 12M záruka min. 3 roky |  |  | 1 |  | 0 | 0 | FSV UK Smetanovo nábřeží 6, 11001 Praha 1 | 32420000-3 - Síťová zařízení | 200704
2 | Switch | CISCO Catalyst C9200L-48P-4X-E vč. DNA na 3roky + NBD Support 12M záruka min. 3 roky |  |  | 1 |  | 0 | 0 | FSV UK Smetanovo nábřeží 6, 11001 Praha 1 | 32420000-3 - Síťová zařízení | 200704
3 | Kamera | HIKVISION DS-2CD2125FWD-I (6mm) bez poe injektoru + držák na stěnu * venkovní DOME kamera, rozlišení 2Mpx (Full HD 1920 x 1080 /30fps), pevný objektiv 4mm (záběr 86°), reálné WDR 120dB, IR přísvit až do 30m * podpora H.265+, citlivost - Color: 0.005 lux, 0 lux s IR, 3D-DNR redukce šumu, alarm vstup/výstup, AUDIO vstup/výstup * slot na Micro SD/SDHC/SDXC kartu, max. 128GB, napájení DC12V nebo PoE 802.3af, krytí IP67 min. 2 roky záruka |  |  | 2 |  | 0 | 0 | FSV UK Smetanovo nábřeží 6, 11001 Praha 1 | 32420000-3 - Síťová zařízení | 200704
4 | APC | APC SMART X 1500VA - SMX1500RMI2UNC min. 2 roky záruka |  |  | 2 |  | 0 | 0 | FSV UK Smetanovo nábřeží 6, 11001 Praha 1 | 32420000-3 - Síťová zařízení | 200704
5 | APC | APC Netbotz 250 NBRK0250 + čidlo NBES0301 + čidlo NBES0307 min. 2 roky záruka |  |  | 1 |  | 0 | 0 | FSV UK Smetanovo nábřeží 6, 11001 Praha 1 | 32420000-3 - Síťová zařízení | 200704
6 | Diskové pole | Synology RS2418RP + Rack Station + záruka 5 let součástí dodání musí být posuvné ližiny pro montáž do racku |  |  | 1 |  | 0 | 0 | FSV UK Smetanovo nábřeží 6, 11001 Praha 1 | 30233141-1 - Vícenásobné diskové pole nezávislých disků (RAID) | 200705
7 | Rozšiřující karta k diskovému poli | rozšiřijící karta obsahující 2x 10GbE SFP+ kompatibilní s diskovým polem Synology RS2418RP min. 2 roky záruka |  |  | 1 |  | 0 | 0 | FSV UK Smetanovo nábřeží 6, 11001 Praha 1 | 32420000-3 - Síťová zařízení | 200705
8 | HDD | 10 TB HDD - například Seagate IronWolf PRO 10 TB (záruka 5 let) |  |  | 8 |  | 0 | 0 | FSV UK Smetanovo nábřeží 6, 11001 Praha 1 | 32420000-3 - Síťová zařízení | 200705
CELKOVÁ NABÍDKOVÁ CENA BEZ DPH : |  |  |  |  | 0
CELKOVÁ NABÍDKOVÁ CENA VČETNĚ DPH : |  |  |  |  | 0
V Praze dne:
Dodavatel
Obchodní jméno:
Sídlo:
IČ:
Oprávněná osoba: Příjmení, Jméno
Podpis: