## DZŘ LFHKCF0064 - Příloha č. 4
Příloha č. 4 dokumentace zadávacího řízení
-
Specifikace předmětu plnění
TECHNICKÝ PARAMETR | POŽADAVKY ZADAVATELE | NÁZEV / POPIS NABÍZENÉHO PARAMETRU * (doplní účastník)
Mikroskop fluorescenční
Označení (model, seriové číslo apod.): |  | [...doplní účastník...]
Technické parametry mikroskopu
Typ: | optický mikroskop fluorescenřní | [...doplní účastník...]
Kondenzor pro objektivy 4-100x výsuvný. N.A. min. 1.25 | ano, 1 ks | [...doplní účastník...]
Napájecí kabel | ano, 1 ks | [...doplní účastník...]
Obal proti prachu: | ano, 1 ks | [...doplní účastník...]
Technické parametry stativu mikroskopu |  | [...doplní účastník...]
Typ: | ergonomický stativ s koaxiálním nezávislým hrubým a jemným ostřením, 1 ks | [...doplní účastník...]
Ve stativu zabudovaná FLY-EYE čočka pro homogenní osvětlení celého zorné pole mikroskopu | ano | [...doplní účastník...]
zabudované výklopné filtry 1x NCB, šedé filtry ND 8, ND 32 | ano | [...doplní účastník...]
zabudovaný prázdný výklopný držák pro možnost dodatečného vložení dalšího filtru | ano | [...doplní účastník...]
vestavěná elektronická spoušť pro sejmutí obrazu přímo z mikroskopu | ano | [...doplní účastník...]
Výškově aretovatelná poloha stolku (možnost nastavení dorazu z důvodu ochrany preparátů a objektivů před proražením): | ano | [...doplní účastník...]
Výškový posuv stolku: | v rozsahu min. 29 mm | [...doplní účastník...]
Nastavitelná tuhost hrubého ostření: | ano | [...doplní účastník...]
Halogenové osvětlení s plynulou regulací výkonu, min. výkon 100 W halogenové žárovky | ano | [...doplní účastník...]
Zabudovaná polní clona ve stativu: | ano | [...doplní účastník...]
Technické parametry stolku mikroskopu |  | [...doplní účastník...]
Typ: | Mechanický XY stolek mikroskopu, 1 ks | [...doplní účastník...]
Rukojeť ovládání stolku je umístěno v jedné linii s ostřícím šroubem pro maximální ergonomii. Musí umožňovat sedět zpříma se zápěstími pohodlně opřenými o stolní desku | ano | [...doplní účastník...]
Vybavený křížovým posunem v osách X/Y s možností nastavení tuhosti odporu posuvu nezávisle pro každou osu | ano | [...doplní účastník...]
Výškově stavitelné ovládací prvky os X/Y. | ano | [...doplní účastník...]
Držák pro min. 2 ks preparátů o rozměru standardního podložního skla: | ano | [...doplní účastník...]
Technické parametry tubusu / hlavice |  | [...doplní účastník...]
Typ: | Ergonomický kvadrokulární tubus s možností současného připojení dvou kamer. Zorné pole min. 25 mm | [...doplní účastník...]
Výškově nastavitelný tubus: | min. v rozmezí 15-35° | [...doplní účastník...]
Dělení světla mezi okuláry a 2 kamery | 1. pozice 100 % okuláry / 0 % kamera 1 / 0 % kamera 2 2. pozice kamera 0 % okuláry / 100% kamera 1 / 0 % kamera 2 3. pozice 0 % okuláry / 0 % kamera 1 / 100 % kamera 2 | [...doplní účastník...]
Výstup pro 2. kameru | s vestavěným zoomem s rozsahem zvětšení min. 0.6x–2x; s vestvěným c-mount adaptérem | [...doplní účastník...]
Technické parametry okulárů |  | [...doplní účastník...]
Typ: | okuláry, 2 ks | [...doplní účastník...]
Zvětšení: | min. 10x | [...doplní účastník...]
Zorné pole: | min. 22 mm | [...doplní účastník...]
Vybavení: | nastavitelnou dioptrickou korekcí pro obě oči | [...doplní účastník...]
Technické parametry objektivového revolveru a objektivů
Revolverový nosič: | ano, 1 ks, pro min. 7 objektivů s funkcí kódování - automatický odečet pozice revolveru a odesílání informace o zařazeném objektivu do softwaru a tím nasatvení správné kalibrace obrazu. Možností vyjmutí revolveru ze stativu mikroskopu pro snadnou údržbu a výměnu objektivů. | [...doplní účastník...]
Objektivy: | Objektivy (4 kusy) minimálně třídy Plan Fluor s parfokální vzdáleností 60 mm od revolvererového nosiče objektivů, bez im. oleje, suché Objektiv (1 ks) minimálně třídy Plan Apochromát zvětšení 100 X s parfokální vzdáleností 60 mm, olejový | [...doplní účastník...]
Objektiv Plan Fluor 4X zvětšení: | min. N.A. N.A. 0.13, W.D. 17.1mm, 1ks | [...doplní účastník...]
Objektiv Plan Fluor 10X zvětšení: | min.N.A. 0.30, W.D. 16.0 mm, 1ks | [...doplní účastník...]
Objektiv Plan Fluor 20X zvětšení: | min. N.A. 0.50, W.D. 2.1 mm, 1ks | [...doplní účastník...]
Objektiv Plan Fluor 40X zvětšení: | min. N.A. 0.75, W.D. 0.66mm,, 1ks | [...doplní účastník...]
Objektiv Plan Apochromat 100X zvětšení: | min. N.A.1.40, W.D. 0.13mm, 1ks | [...doplní účastník...]
Technické parametry fluorescenčního nástavce |  | [...doplní účastník...]
Typ: | motorizovaný | [...doplní účastník...]
Kapacita: | min. 6 pozic v karuselu | [...doplní účastník...]
Závěrka: | Motorizovná | [...doplní účastník...]
Ovládání: | Výměna kostek a závěrky ovládaná z dálkového ovladače a ze softwaru | [...doplní účastník...]
Technické parametry fluorescenčního osvětlení
Typ: | Širokospektrální LED diodový zdroj | [...doplní účastník...]
Fluorescenční zdroj umožňuje : | Excitace v rozsahu min. 380-770 nm | [...doplní účastník...]
Nastavitelná plynulá intenzita osvětlení od 0-100%: | ano | [...doplní účastník...]
Ovládání: | Dálkovým ovladačem a ze softwaru | [...doplní účastník...]
Připojení k mikroskopu: | Kapalinový světlovod | [...doplní účastník...]
Fluorescenční kostky: | min. 6ks kompatibilní s již používaným fluorescenčním mikroskopem NIKON E 80i | [...doplní účastník...]
DAPI | Excitace: EX 377/50 | [...doplní účastník...]
| Dichroické zrcátko:DM 409 | [...doplní účastník...]
| Barierový filtr: BA 447/60 | [...doplní účastník...]
FITC | Excitace: EX 475/28 | [...doplní účastník...]
| Dichroické zrcátko: DM 500 | [...doplní účastník...]
| Barierový filtr: BA 515 | [...doplní účastník...]
SP AQUA | Excitace: EX 438/24 | [...doplní účastník...]
| Dichroické zrcátko: DM458, EM 483/32) | [...doplní účastník...]
| Barierový filtr: EM 483/32) | [...doplní účastník...]
SP GREEN | Excitace: EX 494 | [...doplní účastník...]
| Dichroické zrcátko: DM506 | [...doplní účastník...]
| Barierový filtr: EM 527/20 | [...doplní účastník...]
SP ORANGE | Excitace: EX 543/22 | [...doplní účastník...]
| Dichroické zrcátko: DM562 | [...doplní účastník...]
| Barierový filtr: EM 586/20 | [...doplní účastník...]
DAPI/FITC/TRITC | Excitace: EX 387/478/555 | [...doplní účastník...]
| Dichroické zrcátko: DM 403/497/574 | [...doplní účastník...]
| Barierový filtr: BA 433/517/613 | [...doplní účastník...]
Technické parametry kamery
Typ kamery: | barevná s možnbostí černobílého snímání, CMOS, možnost živého propojení ze softwarem | [...doplní účastník...]
Rozlišení: | min. 16 Mpix | [...doplní účastník...]
Velikost snímače | min. velikost: 36,0 x 23,9 mm | [...doplní účastník...]
Citlivost ISO: | MIN. ISO 200 (volitelné od ISO 200 do 1 800 ekvivalent) | [...doplní účastník...]
Režim živého zobrazení | Full-pixel 4908x3264 pixelů (rychlost snímání. 6fps) | [...doplní účastník...]
| průměr 3x3 pixelů 1636x1088 (rychlost snímání 45fps) | [...doplní účastník...]
Technické parametry software
Software v české jazykové mutaci jednoduše přepínatelných do jiných jazykových mutací | Min. ČJ + AJ | [...doplní účastník...]
ovládání motorizovaných funkcí mikroskopu a kamery a odečítání pozice (zvětšení) objektivů | ano | [...doplní účastník...]
živý náhled obrazu z kamery | ano | [...doplní účastník...]
pořizování statických snímků i sekvencí | ano | [...doplní účastník...]
automatizované snímání multikanálové fluorescence pro minimálně 6 vlnových délek | ano | [...doplní účastník...]
sešívání velkých obrazů | ano | [...doplní účastník...]
Formát snímků: BMP, TIFF, JPEG, JPEG 2000, ND2 | ano | [...doplní účastník...]
manuální a automatické LUTy | ano | [...doplní účastník...]
uživatelské účty s různým stupněm oprávnění a s individuálním nastavením vzhledu a funkcí v rámci programu | ano | [...doplní účastník...]
možnost vzdálené správy systému | ano | [...doplní účastník...]
pokročilá analýza obrazu zahrnující: | ano | [...doplní účastník...]
segmentaci obrazu (po jednotlivých fluorescenčních kanálech, přes intenzitu, barevné prostory RGB i HSI) | ano | [...doplní účastník...]
aritmetické operace s binárními obrazy | ano | [...doplní účastník...]
automatizované měření velikostí a počtů objektů | ano | [...doplní účastník...]
měření v ROI (Region Of Interest | ano | [...doplní účastník...]
měření změny intenzity fluorescenčních signálů | ano | [...doplní účastník...]
měření poměrů intenzit fluorescenčních signálů | ano | [...doplní účastník...]
kolokalizace signálů | ano | [...doplní účastník...]
morfologická analýza objektů | ano | [...doplní účastník...]
Nejvýše přípustná hodnota nabídkové ceny v Kč bez DPH | 1453780
* Dodavatel uvede ve sloupci "Název / Popis nabízeného parametru" přesnou specifikaci jednotlivých parametrů, příp. pouze "ANO", nelze-li uvést přesnou specifikaci (např. konkrétní hodnotu).