## Zboží
Specifikace zboží
Položka č. |  | Technické požadavky | Konkrétní název nabízeného zboží | Požadovaný počet (ks) | Cena (Kč) bez DPH
| Položka |  |  |  | Jednotková | Celková
1 | Monitor 32" | technologie IPS, kontrast 1000:1, matná povrchová úprava, úhlopříčka 32 ", poměr stran 16:9, jas 300 cd/m2, doba odezvy 5 ms, úhel pohledu vertikální / horizontální 178° / 178 °, rozlišení monitoru 2560 x 1440 (WQHD), konektivita DisplayPort 1x + 1x Mini DP, HDMI 2x (2.0), výstup na sluchátka, VESA standard 100 x 100 mm |  | 2 | 0 | 0
2 | Monitor 27" | Full HD 1920 × 1080, IPS, 16:9, 5 ms, 8bit, 300 cd/m2, kontrast 1000:1, DVI, HDMI 1.4, VGA, VESA |  | 2 | 0 | 0
3 | Tablet | displej 10,2 " 2160 × 1620 , Multi-touch 10x, interní paměť 32 GB, Wi-Fi 5, Bluetooth, pohybový senzor, Gyroskop, webkamera 8 Mpx + 1,2 Mpx, výdrž baterie až 10 h, hmotnost do 500g, výstup pro sluchátka, barva zlatá |  | 1 | 0 | 0
4 | Pouzdro | Pouzdro na poptávaný tablet (položka č. 2) s klávesnicí, magnetické připojení |  | 1 | 0 | 0
5 | Webkamera s rozlišením Full HD | Webkamera s rozlišením Full HD (1920 × 1080 px), fotografie až 15 Mpx, úhel záběru 78 °, vestavěný stereo mikrofon, automatické ostření, redukce okolních ruchů, korekce při slabém osvětlení |  | 4 | 0 | 0
6 | 3D tiskárna | Technologie FDM / FFF Minimální tiskový prostor průměr 250mm, výška 500mm Vysoce kvalitní průmyslový 3D tisk Vysoká přesnost tisku ve všech třech tiskových osách Tisková struna o průměru 1.75mm Statická (nepohybuje se v žádném ze směrů), homogenně vyhřívaná podložka s vyměnitelnými pláty Lehká tisková hlava nezatěžovaná motorem extruderu Automatické kalibrace tiskové hlavy vůči vyhřívané tiskové podložce Čidlo dojití filamentu Kamera pro sledování tisku včetně osvětlení tiskové plochy Tisková hlava jednoduše vyměnitelná, dostupnost různých variant tiskové trysky (variantní trysky nejsou předmětem dodávky) Možnost/Podpora (rozšíření) vícefilamentového tisku s použitím minimálně 4 tiskových materiálů nebo barev (není předmětem dodávky) Barevný dotykový ovládací displej 32 bit elektronika ovládající pohyb 3D tiskárny Pohyb tiskové hlavy rychlostí alespoň 180 mm/s ve všech 3 osách (X, Y, Z) Přenos dat WiFi, LAN, USB Rozhraní pro ovládání přes webový prohlížeč pro PC a Mac Možnost připojení externí kamery s možností záznamu timelapse (není předmětem dodávky) Maximální teplota trysky 300°C Maximální teplota podložky 105°C Instalace zařízení na pracovišti zadavatele, uvedení do plného provozu vč. testovacího tisku a odborné zaškolení obsluhy minimálně v rozsahu 4 hodiny. Dodavatel pro potřeby instalace a tohoto testovacího tisku dodá dále minimálně jeden tiskový spotřební materiál PLA 750g. Záruka minimálně 24 měsíců s HOTLINE podporou (mail, telefon, chat) v pracovní dny 8-16hod. Podpora bude zajištěná v českém jazyce minimálně po celou dobu záruky. |  | 1 | 0 | 0
7 | Flash disk 64GB | Flash disk USB 3.2 Gen 1 (USB 3.0), USB-A, kapacita 64 GB, odolný, s poutkem na klíče, voděodolný, kovový |  | 5 | 0 | 0
8 | Flash disk 128GB | Flash disk USB 3.2 Gen 2 (USB 3.1), USB-A, kapacita 128 GB, s poutkem na klíče, kovový |  | 5 | 0 | 0
9 | USB Hub | USB Hub USB-C HUB (USB 3.1 GEN 1), 3 x USB 3.0, HDMI 4K, gigabitový ethernet, čtečka karet SD/microSD, 15cm kabel |  | 1 | 0 | 0
10 | USB hub (4 porty) | USB Hub externí, 4 porty USB 3.0, kabel 1.2m, rychlonabíjení, externí napájení |  | 3 | 0 | 0
11 | DP/HDMI redukce | DisplayPort (samec) to HDMI A (samice) Adapter 4K/60 Hz |  | 3 | 0 | 0
12 | Flash disk 128 Gb (150 MB/s) | Flash disk USB 3.2 Gen 1 (USB 3.0), USB-A, kapacita 128 GB, rychlost čtení až 150 MB/s, s poutkem na klíče |  | 1 | 0 | 0
13 | Externí SSD, 500 GB, USB-C | Externí SSD disk s připojením USB-C, rozhraní USB 3.2 Gen 2 (USB 3.1), rychlost čtení až 1050MB/s, rychlost zápisu až 1000MB/s, kapacita 500GB, 256bitové hardwarové AES |  | 1 | 0 | 0
14 | Externí disk 1 TB | Externí disk 2,5" s připojením Micro USB-B, rozhraní USB 3.2 Gen 1 (USB 3.0), kapacita 1000GB, záruka 3 roky |  | 3 | 0 | 0
15 | Paměťová karta SDXC s adaptérem | paměťová karta micro SDXC s kapacitou 64 GB a rychlostní třídou Class 10 a UHS-I, maximální rychlost čtení až 170 MB/s |  | 4 | 0 | 0
16 | Paměťová karta SDXC | paměťová karta SDXC, čtení až 170 MB/s, zápis až 90 MB/s, Class 10, UHS-I, V30, adaptér |  | 2 | 0 | 0
17 | Myš bezdrátová | Myš bezdrátová, optická, 1600DPI, 3 tlačítka, symetrická, černá |  | 2 | 0 | 0
[5 empty] | Celkem bez DPH | 0
Poznámky:
* Dodavatel může nabídnout kvalitativně stejné nebo lepší zboží