## Demontážní práce
ROZPOČET S VÝKAZEM VÝMĚR
Stavba: Výměna transformátoru v TS 7503, 3. LF UK
Objekt: VoTS rekonstrukce TS 7503
Část: |  | Demontážní práce
Objednatel: UNIVERZITA KARLOVA V PRAZE
Zhotovitel: F-ELEKTRO s.r.o. Na Zlíchově 228/4, Praha 5 | [5 empty] | Zpracoval: F-ELEKTRO s.r.o.
Místo: Ruská 2411/87 | [5 empty] | Datum: 11. 9. 2019
Č. | KCN | Kód položky | Popis | MJ | Množství celkem | Cena jednotková | Cena celkem
1 | 2 | 3 | 4 | 5 | 6 | 7 | 8
|  | M | Práce a dodávky M |  |  |  | 0
|  | 21-M | Elektromontáže |  |  |  | 0
28 | DMT | 210000DMT.D | Odvoz a likvidace demontovaného materiálu | kpl | 1 | 0 | 0
V případě ekologické likvidace je nutné doložit protokol o ekologické likvidaci materiálu.
36 | DMT | 210010DMT.D | Odvoz transformátoru z rušené TS | kpl | 1 | 0 | 0
29 | DMT | 210020661.D | Demontáž konstrukce pro rozvodny z profilů válcovaných | kg | 80 | 0 | 0
3 | DMT | 210020671.D | Demontáž konstrukce pro rozvodny z profilů tenkostěnných | kg | 40 | 0 | 0
2 | DMT | 210020681.D | Demontáž konstrukce pro rozvodny z profilů ocelových | kg | 150 | 0 | 0
37 | DMT | 210020761.D | Demontáž ohnivzdorných mezistěn rozvoden deskami Ezalit, CEMVIN | m2 | 2 | 0 | 0
4 | DMT | 210021051.D | Demontáž příchytek dřevěných nebo plastových do 4 otvorů | kus | 10 | 0 | 0
38 | DMT | 210100193.D | Demontáž ukončení kabelu NN do 4x500 mm2 ve skříni nebo rozvaděči NN | kpl | 2 | 0 | 0
10 | DMT | 210100922.D | Demontáž ukončení kabelů celoplastových koncovkou do 22 kV staniční KSS soupravou žíly do 3x150 mm2 | kus | 2 | 0 | 0
16 | DMT | 210171110.D | Demontáž transformátorů 3fázových vn/nn olejových v kobkách do 250 kVA | kus | 1 | 0 | 0
33 | DMT | 210171161.D | Demontáž izolátorů chvění ISTAKO | kus | 4 | 0 | 0
17 | DMT | 210190051.D | Demontáž rozvaděčů skříňových nebo panelových dělitelných pole do 100 kg | kus | 1 | 0 | 0
19 | DMT | 210220001.D | Demontáž uzemňovacího vedení vodičů FeZn pomocí svorek na povrchu páskou do 120 mm2 | m | 20 | 0 | 0
23 | DMT | 210310003.D | Použití montážních mechanismů - auto s nakladačem | hod | 4 | 0 | 0
24 | DMT | 210320001.D | Ostatní práce nezahrnuté v katalogu - HZS | hod | 8 | 0 | 0
34 | DMT | 210800516.D | Demontáž hliníkových vodičů YY 300 až 500 mm2 uložených na lávkách | m | 24 | 0 | 0
39 | DMT | 210810050.D | Demontáž měděných kabelů CYKY, CYKYD, CYKYDY, NYM, NYY, YSLY 750 V 4x2,5 mm2 uložených pevně | m | 10 | 0 | 0
40 | DMT | 210810050.D | Demontáž měděných kabelů CYKY, CYKYD, CYKYDY, NYM, NYY, YSLY 750 V 4x4 mm2 uložených pevně | m | 10 | 0 | 0
35 | DMT | 210930102.D | Demontáž hliníkových kabelů AXEKCY, AXEKVCEY 22 kV 1x150 mm2 volně uložených | m | 45 | 0 | 0
|  |  | Celkem |  |  |  | 0