## ROZ technolagie
ROZPOČET
část Strojní
na akci :
Stavební úprava oběžného výtahu (páter noster)
Právnická Fakulta Univerzity Karlovy
Praha 1, Náměstí Curieových 7
investor :
Právnická Fakulta Univerzity Karlovy
Praha 1, Náměstí Curieových 7
projektant :
ing Jarostav Borovička, ing Jan Macek
Rekapitulace nákladů
1 |  | Základní rozpočtové náklady
2 |  | Technologie a úpravy oběhového výtahu | Kč |  |  | 0
3
4
5 |  | mezisoučet bez DPH | Kč |  |  | 0
6 |  | Vedlejší rozpočtové náklady
7 |  | Zařízení staveniště 2% | Kč |  |  | 0
8 |  | Koordinace 3% | Kč |  |  | 0
9
10 |  | Náklady celkem bez DPH | Kč |  |  | 0
11
12
13 |  | DPH 21% | Kč |  |  | 0
14
15 |  | Náklady celkem včetně DPH | Kč |  |  | 0
.
poř.č. | položka č. | popis prací a dodávek | m.j. | počet m.j. | cena / m.j. | cena celkem | hmotnost t celkem
Všeobecné poznámky: 1) Soupis prací a dodávek s výkazem výměr je zpracován dle DPS za použití cen obvyklých ve stavebnictví. dle ustanovení § 2 zákona č.526/1990 Sb., o cenách ve znění pozdějších předpisů. Za jejich sjednání v plném rozsahu zodpovídají smluvní strany.
2) nedílnou součástí Rozpočtu je PD, která je mu technicky nadřazena + příloha č. 1
|  | Strojní úpravy oběhového výtahu | Kč | celkem |  | 0
1 |  | Strojovna - odd. č. 1 | sbr | 1 |  | 0
Výroba=převodová skříň-2ks+litinové předlohy se šikmými zuby-2ks+ocelové pastorky se šikmými zuby-2ks+polygonová kola-2ks+ rošt stroje+elektromotor+brzdy+nosný rám+přechodová stěna+ rozvaděč+elektroinstalace strojovny výtahu
2 |  | Výtahová šachta - odd. č. 2 | sbr | 1 |  | 0
Výroba=systém kotevních vodítek kabiny+systém kotevních vodítek řetězu+řetězy+závěsná ložiska kabin-24ks+nosné čepy kabin-4ks+rámy kabin-12ks+přechodové rámy-12ks+ocelový výstroj portálů+trolejové vedení+elektroinstalace šachty+bezpečnostní zastavovací zařízení na kabinách výtahu
3 |  | Napínací stanice - odd. č. 3 | sbr | 1 |  | 0
Výroba=rám a spodní přechod napínací stanice+polygonové kolo-2ks+hlídací zařízení polygonů-2ks+přechodové stěny
4 | ozn. X/2 | Truhlářské práce - odd. č. 4 | sbr | 1 |  | 0
Výroba= výdřeva kabin-12ks + ochrana stěn-24ks + bezpečnostní mřížky -12ks + ozn. v PD -X2 ; madla mosazná do kabin a nástupních portálů -44ks

## List1
ROZPOČET
část STROJNÍ
na akci :
Stavební úprava oběžného výtahu (páter noster)
Právnická Fakulta Univerzity Karlovy
Praha 1, Náměstí Curieových 7
objednatel
Právnická Fakulta Univerzity Karlovy
Praha 1, Náměstí Curieových 7
projektant :
ing Jarostav Borovička, ing Jan Macek
sestavil :
Věra Ulčová - SIMO (+420773518887)
Ing. Josef Fuk - SIPK (+420606643181)
V Podbabě 2516, 160 00 Praha 6-Dejvice
Datum: 02.2017