## NCHK
Dokumentace zadávacího řízení LFHK-04-2021 – příloha č. 6
Příloha č. 6 dokumentace zadávacího řízení
LF HK – AV technika pro multimediální operační sály – dodávka a montáž
Specifikace předmětu plnění; Předloha pro zpracování ceny plnění
Pracoviště:
Neurochirurgická klinika (NCHK)
č. | Položka / Specifikace technických parametrů | Popis nabízené položky (název a typ výrobku) | Výrobce nabízené položky | Nabízený výrobek splňuje všechny technické parametry specifikované Zadavatelem (Kupujícím) (ANO / NE) | Množství | Měrná jednotka | Jednotková cena v Kč bez DPH | Jednotková cena v Kč bez DPH zaokrouhlená na dvě desetinná místa (jednotková cena rozhodná pro plnění veřejné zakázky) | Cena celkem v Kč bez DPH
1.0. | SDI infrastruktura
1.1. | obrazová matice, křížový přepínač |  |  |  | 3 | ks |  | 0 | 0
- kompaktní 1U provedení - vestavěný náhledový display pro video - integrovaný zdroj napájení 230V
- ovládání na vestavěném panelu přístupném zpředu, alespoň 12x tlačítko rychlé volby - sw pro dálkové ovládání přes Ethernet - vestavěný kontrolní LCD display s náhledem pro video
- obrazové normy 525i59.94, 625i50, 1080p25, 1080p50, 1080p60, 1080i50, 1080i60, 2160p25, 2160p30 YUV nebo RGB, vzorkování 10-bit 4:2:2 nebo 4:4:4
- vstupy minimálně 12x 10-bit 6G-SDI - výstupy minimálně 4x 10-bit 6G-SDI - synchronizace na všech vstupech pro zaručené přepínaní bez výpadků
1.2. | převodník formátů HDMI - SDI |  |  |  | 3 | ks |  | 0 | 0
- obrazové normy 1080p25, 1080p50, 1080p60, 1080i50, 1080i60, 2160p25, 2160p30 YUV nebo RGB, vzorkování 4:2:2 nebo 4:4:4
- vstupy HDMI A - výstupy 6G-SDI
1.3. | převodník formátů SDI - HDMI |  |  |  | 12 | ks |  | 0 | 0
- obrazové normy 1080p25, 1080p50, 1080p60, 1080i50, 1080i60, 2160p25, 2160p30 YUV nebo RGB, vzorkování 4:2:2 nebo 4:4:4
- vstupy 6G-SDI - výstupy HDMI A
1.4. | převodník formátů Analog - SDI |  |  |  | 1 | ks |  | 0 | 0
- obrazové normy 525i59.94, 625i50, 1080i50, 1080i60 YUV 4:2:2
- vstupy NTSC, PAL, S‑Video, Component SD/HD - výstupy SD/HD SDI
1.5. | multiformátový převodník |  |  |  | 6 | ks |  | 0 | 0
Popis zařízení
- Převodník signálů s možností formátové konverze 3G/HD/SD s připojením VGA, HDMI, SDI
Specifikace rozhraní - vstupy
- 1x SDI 3G/HD/SD, 1x VGA, 1x HDMI
- 2x RCA Analog Audio
Specifikace rozhraní – výstupy
- 1x SDI 3G/HD/SD, 1x HDMI
Specifikace – další rozhraní
- 1 x USB 2.0 port
Specifikace video rozlišení formátů
- SD-SDI 1080p60/59.94/50, 1080p30/29.97/25/24/23.98, 1080psf30/29.97/25/24/23.98, 1080i60/59.94/50, 720p60/59.94/50, 525i, 625i
- HDMI 1080p60/59.94/50, 1080p30/29.97/25/24/23.98, 1080psf30/29.97/25/24/23.98, 1080i60/59.94/50, 720p60/59.94/50, 480p, 576p, 480i, 576i, 800x600@60Hz, 1024x768@60Hz, 1280x1024@60Hz, 1366x768@60Hz, 1400x1050@60Hz, 1600x1200@60Hz
VGA 800x600@60Hz, 1024x768@60Hz, 1280x1024@60Hz, 1366x768@60Hz
1.6. | montážní box s uchycením na zeď, přípojná místa, kabeláž |  |  |  | 3 | ks |  | 0 | 0
- 19" montážní lišty pro instalaci obrazové matice - čelní panel v úhlu pro snadný přístup a komfortní ovládání vstoje - montážní police pro formátové převodníky, napájení, prostupy pro snadnou organizaci kabeláže
- 2x přípojné místo s uchycením na zeď, panelové konektory BNC - kabeláž pro vnitřní propojení, napájení, instalační kabeláž k přípojným místům - spojovací a montážní materiál, spotřební materiál, zalištování pro kabeláž
- 4x HD-SDI propojovací kabel 8m modrý
2.0. | zobrazovací technika
2.1. | 40" LCD náhledový monitor |  |  |  | 6 | ks |  | 0 | 0
- úhlopříčka 102 - 110cm (40-43")
- typická spotřeba v zapnutém stavu do 140 W
- kontrast minimálně 4.000:1, pozorovací úhly alespoň 174°/174°
- rozlišení Full HD a UHD
- provedení digital signage, tzn. bez TV tuneru [analog nebo DVB]
- barva černá
- vstupy/výstupy 2x HDMI 2.0, USB 2.0 / 3.0 (3.1 gen1)
- hmotnost do 10 kg
- držák s uchycením na zeď
2.2. | Záznamové zařízení UHD videosignálu |  |  |  | 1 | ks |  | 0 | 0
Popis zařízení
- zaznamenává vstupní SD/HD/UHD signál na SSD média
- podpora komprimovaných a nekomprimovaných záznamových formátů
- ovládací panel s tlačítky rychlé volby, vestavěný kontrolní LCD display pro video
- montážní úchyty pro 19“ skříně, maximální výška pro zástavbu 1U
Specifikace rozhraní - vstupy
- 1x SDI, 1x HDMI
- Reference Tri-Sync nebo Black Burst
Specifikace rozhraní – výstupy
- 2x SDI, 1x HDMI
Specifikace – další rozhraní
- 2 sloty pro SSD záznamové média typu SATA-II nebo SATA-III
- 1x RS-422, 1 x USB 2.0 port
- Ethernet pro vzdálenou správu nebo pro připojení externího ovládacího panelu
Specifikace video rozlišení, podpora formátů
- SD-SDI 525i59.94 NTSC, 625i50 PAL
- HD-SDI 720p50, 720p59.94, 720p60, 1080p23.98, 1080p24, 1080p25, 1080p29.97, 1080p30, 1080p50, 1080p59.94, 1080p60, 1080PsF23.98, 1080PsF24, 1080PsF25, 1080PsF29.97, 1080PsF30, 1080i50, 1080i59.94, 1080i60
- UHD 2160p23.98, 2160p24, 2160p25, 2160p29.97, 2160p30, 2160p50, 2160p59.94, 2160p60
- Vzorkování 4:2:2 10-bit
- zpracování SDI signálů ve formátech – datových tocích 270Mb, 1.5G, 3G, 6G, 12G
Specifikace záznamových formátů
- Uncompressed QuickTime, ProRes 422 HQ QuickTime, ProRes 422 QuickTime, ProRes 422 LT QuickTime, Avid DNxHD/HR QuickTime and Avid DNxHD/HR MXF
- práce v souborovém systému ExFAT nebo HFS+
4x média pro záznam, SDXC 128GB
2.3. | Výkonný počítač typu All-In-One určený výhradně pro přenos obrazu |  |  |  | 3 | ks |  | 0 | 0
- počítač komplet vestavěný do 23-24“ LCD displeje typu IPS s rozlišením alespoň 1920 × 1080
- minimálně šestijádrový procesor s výkonem alespoň 10.000b. dle měření Passmark CPU
- alespoň 512GB SSD interní úložiště
- minimálně 16GB operační paměti typu RAM
- alespoň dva grafické výstupy formátu HDMI nebo DisplayPort
- součástí dodávky je licencovaný OS, klávesnice a myš
2.4. | Systém pro bezdrátový přenos videa |  |  |  | 2 | ks |  | 0 | 0
- dosah na vzdálenost alespoň 100 m v pásmu 5 GHz
- SDI i HDMI rozhraní
- podpora 1080p60, nízká latence do 0.1s
2.5. | Zařízení pro streaming videa |  |  |  | 1 | ks |  | 0 | 0
- minimální rozlišení 1080/60p pro jeden stream
- práce ve formátech H.265/H.264
- audio kódování AAC-LC
- nastavení datových toků pro video od 100kbps do 20Mbps
- datový tok pro audio alespoň 255Kbps
- minimálně 3 simultánní streamy
- záznam na microSD karty ve formátu 1080/60p
- připojení Ethernet 100BASE-TX, Wi-Fi IEEE 802.11a/b/g/n/ac, volitelně 3G / 4G USB modem
- 1x HDMI vstup, Stereo Line-in vstup
- Podpora přenosových protokolů RTMP client/RTSP server mode
- možnost provozu na vestavěné baterie
- rozměry umožňující montáž na videokameru, maximálně 110 x 100 x 50mm, váha do 400g
Specifikace video rozlišení, podpora formátů
HDMI 1080p/60(59.94), 1080p/50, 1080p/30(29.97), 1080p/25, 1080p/24(23.976), 1080i/60(59.94), 1080i/50, 720p/60(59.94), 720p/50, 720p/30(29.97), 720p/25, 720p/24(23.976), 576p, 576i, 480p, 480i, VGA
3.0. | práce a montážní materiál
3.1. | doprava, instalace, nastavení, zapojení | x | x | x | 1 | kompletní dodávka |  | 0 | 0
- instalace a montáž všech zařízení z dodávky v místě plnění, hrubý úklid
- nastavení, zapojení - komplet
- doprava vč. všech dalších nákladů
| Celková nabídková cena bez DPH | [7 empty] | 0
| Nejvýše přípustná celková nabídková cena bez DPH | [7 empty] | 665910
Vysvětlivky:
Takto podbarvená pole vyplní uchazeč povinně