## List1
FSV UK - Dodávka kompaktních regálů
Příloha č. 1_ZD_soupis regálů - výkaz
Soupis regálů
Typy regálů | ks | jednotková cena Kč bez DPH | celková cena Kč bez DPH
Posuvný regál P1 | 23 |  |  | a | 18
Oboustranný regál , šířky 2 x 250 mm, výšky 3060 mm a délky cca 5000 mm = 4 x modul 1250 mm
Regál má všechyny rámy osazené plnou stěnu
Počet polic je 8 ložných + jedna krycí
Stacionární regál S1 | 1 |  |  | a | 1
Oboustranný regál , šířky 2 x 250 mm, výšky 3060 mm a délky cca 5000 mm = 4 x modul 1250 mm
Regál má všechyny rámy osazené plnou stěnu
Počet polic je 8 ložných + jedna krycí
Posuvný regál P2 | 3 |  |  | a | 18
Oboustranný regál , šířky 2 x 400 mm, výšky 3060 mm a délky cca 5000 mm = 4 x modul 1250 mm
Regál má všechyny rámy osazené plnou stěnu
Počet polic je 5 ložných + jedna krycí
Posuvný regál P3 | 4 |  |  | a | 18
Oboustranný regál , šířky 2 x 250 mm, výšky 3060 mm a délky cca 2500 mm = 2 x modul 1250 mm
Regál má všechyny rámy osazené plnou stěnu
Počet polic je 8 ložných + jedna krycí
Posuvný regál P4 | 1 |  |  | a | 18
Oboustranný regál , šířky 2 x 250 mm, výšky 3060 mm a délky cca 2500 mm = 2 x modul 1250 mm
Regál má všechyny rámy osazené plnou stěnu
Počet polic je 8 ložných + jedna krycí
Z jedné strany je regál vybaven posuvnými uzamykatelnými dveřmi, volant bude vybaven uzamčením posuvu
Stacionární regál S2 | 1 |  |  | a | 1
Jednostranný regál , šířky 250 mm, výšky 3060 mm a délky cca 2500 mm = 2 x modul 1250 mm
Regál má všechyny rámy osazené plnou stěnu
Počet polic je 8 ložných + jedna krycí
Kolejnice
D + M kolejnic pro zabudování do betonové podlahy | množství dle tech. řešení regálového systému
Cena celkem |  |  | 0