## DZŘ - Příloha č. 3b
Příloha č. 3b dokumentace zadávacího řízení
-
Specifikace předmětu plnění pro část 2 veřejné zakázky
TECHNICKÝ PARAMETR | POŽADAVKY ZADAVATELE | NÁZEV / POPIS NABÍZENÉHO PARAMETRU * (doplní účastník)
Badatelský mikroskop se zařízením pro fotodokumentaci
Označení (model, seriové číslo apod.): |  | [...doplní účastník...]
Technické parametry mikroskopu
Typ: | optický mikroskop 2 ks | [...doplní účastník...]
Revolverový nosič: | ano, 2 ks, pro min. 6 objektivů s možností vyjmutí ze stativu mikroskopu pro snadnou údržbu a výměnu objektivů | [...doplní účastník...]
Kondenzor pro objektivy 2-100x výsuvný s rozptylkou: | ano, 2 ks | [...doplní účastník...]
Polarizace - polarizátor otočný: | ano, 2 ks | [...doplní účastník...]
Polarizace - analyzátor vložný: | ano, 2 ks, výsuvný | [...doplní účastník...]
Obal proti prachu: | ano, 2 ks | [...doplní účastník...]
Technické parametry stativu mikroskopu |  | [...doplní účastník...]
Typ: | ergonomický stativ s hrubým a jemným ostřením, 2 ks | [...doplní účastník...]
Rukojeť ovládání stolku a zaostřování umístěno v jedné linii pro maximální ergonomii. Musí umožňovat sedět zpříma se zápěstími pohodlně opřenými o stolní desku: | ano | [...doplní účastník...]
Výškově aretovatelná poloha stolku (možnost nastavení dorazu z důvodů ochrany preparátů a objektivů před proražením): | ano | [...doplní účastník...]
Výškový posuv stolku: | v rozsahu min. 30 mm | [...doplní účastník...]
Nastavitelná tuhost hrubého ostření: | ano | [...doplní účastník...]
LED osvětlení s plynulou regulací výkonu, výkon min. 3 W, životnost min. 60 000 pracovních hodin: | ano | [...doplní účastník...]
Zabudovaná polní clona ve stativu: | ano | [...doplní účastník...]
Technické parametry stolku mikroskopu |  | [...doplní účastník...]
Typ: | stolek mikroskopu, 2 ks | [...doplní účastník...]
Držák pro min. 2 ks preparátů o rozměru standardního podložního skla: | ano | [...doplní účastník...]
Vybavený křížovým posunem v osách X/Y s možností nastavení tuhosti odporu posuvu: | ano | [...doplní účastník...]
Výškově stavitelné ovládací prvky os X/Y. | ano | [...doplní účastník...]
Technické parametry tubusu / hlavice |  | [...doplní účastník...]
Typ: | minimálně dvojcestný s možností připojení kamerového portu, 2 ks | [...doplní účastník...]
Pozice: | 1. pozice 100 % okuláry / 0 % 2. pozice kamera 50 % okuláry / 50% kamera | [...doplní účastník...]
Výškově nastavitelný tubus: | min. v rozmezí 10-30 stupně | [...doplní účastník...]
Tubus dopředně výsuvný: | min. 0-30 mm | [...doplní účastník...]
Technické parametry kamerového portu
Typ: | přídavný vložný, 2 ks | [...doplní účastník...]
Výškově nastavitelný z důvodu srovnání dioptrické korekce s okuláry: | ano | [...doplní účastník...]
Stranově nastavitelný z důvodu přesného vystředění kamery: | ano | [...doplní účastník...]
Technické parametry okulárů |  | [...doplní účastník...]
Typ: | okuláry, 4 ks | [...doplní účastník...]
Zvětšení: | min. 10x | [...doplní účastník...]
Zorné pole: | min. 25 mm | [...doplní účastník...]
Vybavení: | nastavitelnou dioptrickou korekcí pro obě oči | [...doplní účastník...]
Očnice na okuláry: | gumová vyvýšená, 4 ks | [...doplní účastník...]
Technické parametry objektivů
Typ: | objektivy (6 ks pro jeden mikroskop) nejvyšší třídy minimálně třídy planapochromát 5 ks pro jeden mikrosop a 1 ks třídy plan fluor objektiv 60x s parfokální vzdáleností 60 mm od revolvererového nosiče objektivů, bez im. oleje, suché, pro preparáty s krycím sklem (krycí folií ). | [...doplní účastník...]
parfokální vzdálenost všech objektivů 60 mm | ano | [...doplní účastník...]
Objektiv Plan Apochromat 2X zvětšení: | min. N.A. 0.10, W.D. 8.5 mm, počet 2 ks | [...doplní účastník...]
Objektiv Plan Apochromat 4X zvětšení: | min. N.A. 0.20, W.D. 20.0 mm, počet 2 ks | [...doplní účastník...]
Objektiv Plan Apochromat 10X zvětšení: | min. N.A. 0.45, W.D. 4.0 mm,počet 2 ks | [...doplní účastník...]
Objektiv Plan Apochromat 20X zvětšení: | min. N.A. 0.75, W.D. 1.0 mm, počet 2 ks | [...doplní účastník...]
Objektiv Plan Apochromat 40X zvětšení: | min. N.A. 0.95, W.D. 0.21 mm, počet 2 ks | [...doplní účastník...]
Objektiv Plan Fluor 60X zvětšení: | min. N.A. 0.85, W.D. 0.30 mm, Korekce na krycí sklo: 0.11-0.23mm počet 2 ks | [...doplní účastník...]
Technické parametry kamery |  | [...doplní účastník...]
Typ kamery: | barevná s možnbostí černobílého snímání, CMOS, možnost živého propojení ze softwarem | [...doplní účastník...]
Rozlišení: | min. 16 Mpix | [...doplní účastník...]
Velikost snímače | min. velikost: 36,0 x 23,9 mm | [...doplní účastník...]
Citlivost ISO: | MIN. ISO 200 (volitelné od ISO 200 do 1 800 ekvivalent) | [...doplní účastník...]
Režim živého zobrazení při vysokém rozlišení | Full-pixel 4908x3264 pixelů (rychlost snímání 6fps) | [...doplní účastník...]
Režim živého zobrazení při nízkém rozlišení | průměr 3x3 pixelů 1636x1088 (rychlost snímání 45fps) | [...doplní účastník...]
Technické parametry software
Software v české jazykové mutaci jednoduše přepínatelný do jiných jazykových mutací | Min. ČJ + AJ , 2 ks | [...doplní účastník...]
živý náhled obrazu z kamery | ano | [...doplní účastník...]
vkládání anotací a kalibrovaného měřítka | ano | [...doplní účastník...]
Interaktivní manuální měření (délky, plochy, úhly, počty, taxonomie | ano | [...doplní účastník...]
měření v uloženém obraze | ano | [...doplní účastník...]
měření v živém obraze | ano | [...doplní účastník...]
sešívání obrazů (složení z jednotlivých nasnímaných polí v jeden velký celek) | ano | [...doplní účastník...]
počítaní objektů | ano | [...doplní účastník...]
reporty do excelu | ano | [...doplní účastník...]
Nejvýše přípustná hodnota nabídkové ceny v Kč bez DPH | 1.512.796,00
* Dodavatel uvede ve sloupci "Název / Popis nabízeného parametru" přesnou specifikaci jednotlivých parametrů, příp. pouze "ANO", nelze-li uvést přesnou specifikaci (např. konkrétní hodnotu).