## 01_Výrobník ledu
Příloha č. 4a dokumentace výběrového řízení
-
Specifikace předmětu plnění pro část 1 veřejné zakázky
TECHNICKÝ PARAMETR | POŽADAVKY ZADAVATELE | NÁZEV / POPIS NABÍZENÉHO PARAMETRU * (doplní účastník)
Výrobník ledu
pro Laboratoř buněčných kultivací a genotoxicity Ústavu hygieny a preventivního lékařství
Označení (model, sériové číslo apod.): |  | [...doplní účastník...]
Technické parametry
Typ: | Výrobník ledu | [...doplní účastník...]
Zásobník na vodu: | Vestavný (bez nutnosti připojení na vodovodní řád) | [...doplní účastník...]
Výkon: | Minimálně 10 kg/24 hodin | [...doplní účastník...]
Možnost volby velikosti kostek ledu: | Ano | [...doplní účastník...]
Zásobník na vyrobený led: | Součástí dodávky, objem minimálně 100 ks ledových kostek, tepelně izolovaný, tepelná stálost minimálně 5 hodin | [...doplní účastník...]
Připojení k elektrické síti: | Kompatibilní s elektrickou sítí v České republice, tj. 220-230 V / 50 Hz, délka přívodního kabelu alespoň 1m | [...doplní účastník...]
Nejvýše přípustná hodnota nabídkové ceny v Kč bez DPH: | 8700
* Dodavatel uvede ve sloupci "Název / Popis nabízeného parametru" přesnou specifikaci jednotlivých parametrů, příp. pouze "ANO", nelze-li uvést přesnou specifikaci (např. konkrétní hodnotu).