## 04_Elektroforetická vana malá
Příloha č. 4d dokumentace výběrového řízení
-
Specifikace předmětu plnění pro část 4 veřejné zakázky
TECHNICKÝ PARAMETR | POŽADAVKY ZADAVATELE | NÁZEV / POPIS NABÍZENÉHO PARAMETRU * (doplní účastník)
Elektroforetická vana malá pro Ústav klinické mikrogiologie
Označení (model, sériové číslo apod.): |  | [...doplní účastník...]
Technické parametry
Typ: | Elektroforetická vana - malá, 2 kusy | [...doplní účastník...]
Vhodné pro dělení produktu PCR v agarózovém gelu: | ano | [...doplní účastník...]
Součástí vanička pro gel o rozměrech: | 8-10 cm x 10-12 cm | [...doplní účastník...]
Počet dodaných hřebínků pro 1 vanu: | min. 2 | [...doplní účastník...]
Nutný objem pufru: | max. v rozmezí 500-700 ml | [...doplní účastník...]
Součástí kryt (víko) a zásuvné kabely: | ano | [...doplní účastník...]
Nejvýše přípustná hodnota nabídkové ceny v Kč bez DPH za 1 ks | 14200
Nejvýše přípustná hodnota nabídkové ceny v Kč bez DPH za 2 ks | 28400
* Dodavatel uvede ve sloupci "Název / Popis nabízeného parametru" přesnou specifikaci jednotlivých parametrů, příp. pouze "ANO", nelze-li uvést přesnou specifikaci (např. konkrétní hodnotu).

## 04_Elektroforetická vana střed.
Příloha č. 4d dokumentace výběrového řízení
-
Specifikace předmětu plnění pro část 4 veřejné zakázky
TECHNICKÝ PARAMETR | POŽADAVKY ZADAVATELE | NÁZEV / POPIS NABÍZENÉHO PARAMETRU * (doplní účastník)
Elektroforetická vana střední pro Ústav klinické mikrobiologie
Označení (model, sériové číslo apod.): |  | [...doplní účastník...]
Technické parametry
Typ: | Elektroforetická vana - střední - 1 kus | [...doplní účastník...]
Vhodné pro dělení produktu PCR v agarózovém gelu: | ano | [...doplní účastník...]
Rozměry gelu: | 11-13 cm x 13-15 cm | [...doplní účastník...]
Počet hřebínků pro 1 vanu: | min. 2 | [...doplní účastník...]
Nutný objem pufru: | max. v rozmezí 700-900 ml | [...doplní účastník...]
Součástí kryt (víko) a zásuvné kabely: | ano | [...doplní účastník...]
Nejvýše přípustná hodnota nabídkové ceny v Kč bez DPH | 17400
* Dodavatel uvede ve sloupci "Název / Popis nabízeného parametru" přesnou specifikaci jednotlivých parametrů, příp. pouze "ANO", nelze-li uvést přesnou specifikaci (např. konkrétní hodnotu).