## 06_Aspirátor
Příloha č. 4f dokumentace výběrového řízení
-
Specifikace předmětu plnění pro část 6 veřejné zakázky
TECHNICKÝ PARAMETR | POŽADAVKY ZADAVATELE | NÁZEV / POPIS NABÍZENÉHO PARAMETRU * (doplní účastník)
Aspirátor
Označení (model, sériové číslo apod.): |  | [...doplní účastník...]
Technické parametry
Typ: | aspirátor FTA-1 | [...doplní účastník...]
zcela nový přístroj | ano | [...doplní účastník...]
odsávání nebo odstranění veškerého zbývajícího alkoholu nebo pufru ze stěn zkumavky během čištění DNA/RNA, odsávání zbytků média | ano | [...doplní účastník...]
zdroj vakua | ano | [...doplní účastník...]
možnost odsávat jednou špičkou nebo použít nástavec pro 8 špiček (odsávání destiček typu PCR) | ano | [...doplní účastník...]
mikrobiologický hydrofobní filtr | ano | [...doplní účastník...]
omezuje možnost kontaminace | ano | [...doplní účastník...]
filtr | 0,027 mikronů | [...doplní účastník...]
vakuum | 500 mbar | [...doplní účastník...]
průtok (vodný roztok) | 72 s aspirační špičkou | [...doplní účastník...]
součást i zásobní lahev | min. 1L | [...doplní účastník...]
hmotnost | max. 2 kg | [...doplní účastník...]
připojení k elektrické síti | Kompatibilní s elektrickou sítí v České republice | [...doplní účastník...]
Nejvýše přípustná hodnota nabídkové ceny v Kč bez DPH | 10700
* Dodavatel uvede ve sloupci "Název / Popis nabízeného parametru" přesnou specifikaci jednotlivých parametrů, příp. pouze "ANO", nelze-li uvést přesnou specifikaci (např. konkrétní hodnotu).