## 08_Inkubátor
Příloha č. 4h dokumentace zadávacího řízení
-
Specifikace předmětu plnění pro část 8 veřejné zakázky
TECHNICKÝ PARAMETR | POŽADAVKY ZADAVATELE | NÁZEV / POPIS NABÍZENÉHO PARAMETRU * (doplní účastník)
Inkubátor
Označení (model, sériové číslo apod.): |  | [...doplní účastník...]
Technické parametry
Typ: | Stolní inkubátor/termostat | [...doplní účastník...]
Objem: | min. 30 l | [...doplní účastník...]
Teplotní rozmezí: | min. +20 až +37°C | [...doplní účastník...]
Ukazatel vnitřní, udržované teploty: | ano (na přístroji) | [...doplní účastník...]
Dlouhodobé udržování nastavené teploty ve vnitřním prostoru: | ano | [...doplní účastník...]
Nejvýše přípustná hodnota nabídkové ceny v Kč bez DPH | 30000
* Dodavatel uvede ve sloupci "Název / Popis nabízeného parametru" přesnou specifikaci jednotlivých parametrů, příp. pouze "ANO", nelze-li uvést přesnou specifikaci (např. konkrétní hodnotu).