## Cast 1 (HW)
Podrobnosti předmětu plnění (specifikace a položkový výkaz) - část 1 veřejné zakázky - Hardware
Číslo položky | Název položky | Minimální parametry | Předpokládaný počet | Jednotková cena bez DPH (Kč) | Celková cena bez DPH (Kč) | Identifikace nabízeného zboží
1.1.1 | Stolní počítač | Provedení small form factor s možností umístění naležato i nastojato s vestavěným napájecím zdrojem min. 260W a s certifikací 80 Plus Platinum, rozměry max. 338 x 308 x 100 mm, s procesorem o výkonu PassMark CPU Mark minimálně 13 200, operační pamětí minimálně 8GB DDR4, SSD 512GB min. NVMe, vestavěnou optickou mechanikou DVD±RW, rozhraním vzadu minimálně 2x USB Typ A Hi-Speed USB 480Mbps + 2x USB Typ A SuperSpeed 10Gbps + 2x USB Typ A SuperSpeed 5Gbps a rozhráním v předu min. 2x USB Typ A SuperSpeed 5Gbps (z toho alespoň jeden s podporou nabíjení 5V/1,5A) + 2x USB Typ A SuperSpeed 10Gbps + 1x USB-C typ + combo 3,5mm audio jack rozhraním, vestavěnou grafickou kartou s podporou DirectX 12 a výstupy 1x VGA, 2x DisplayPort, vestavěnou síťovou kartou s podporou 10/100/1000BaseT, podporou technologie zabezpečeného vzdáleného přístupu prostřednictvím datové sítě pro správu počítače před startem OS, USB klávesnicí s podporou české diakritiky, USB laserovou myší, operačním systémem Windows 10 Professional v české verzi. Záruka minimálně 60 měsíců s opravou u zákazníka následující pracovní den s garancí výrobce o dodávce identického náhradního dílu po celou dobu záruky. | 45 | 0 | 0
1.1.2 | Stolní počítač výkonný | Provedení small form factor s možností umístění naležato i nastojato s vestavěným napájecím zdrojem min. 350W a s certifikací 80 Plus Platinum, rozměry max. 338 x 308 x 100 mm, s procesorem o výkonu PassMark CPU Mark minimálně 17 400, operační pamětí minimálně 16GB DDR4, SSD 512GB min. NVMe, vestavěnou optickou mechanikou DVD±RW, rozhraním vzadu minimálně 2x USB Typ A Hi-Speed USB 480Mbps + 2x USB Typ A SuperSpeed 10Gbps + 2x USB Typ A SuperSpeed 5Gbps a rozhráním v předu min. 2x USB Typ A SuperSpeed 5Gbps (z toho alespoň jeden s podporou nabíjení 5V/1,5A) + 2x USB Typ A SuperSpeed 10Gbps + 1x USB-C typ + combo 3,5mm audio jack rozhraním, vestavěnou grafickou kartou s podporou DirectX 12 a výstupy 1x VGA, 2x DisplayPort, vestavěnou síťovou kartou s podporou 10/100/1000BaseT, podporou technologie zabezpečeného vzdáleného přístupu prostřednictvím datové sítě pro správu počítače před startem OS, USB klávesnicí s podporou české diakritiky, USB laserovou myší, operačním systémem Windows 10 Professional v české verzi. Záruka minimálně 60 měsíců s opravou u zákazníka následující pracovní den s garancí výrobce o dodávce identického náhradního dílu po celou dobu záruky. | 45 | 0 | 0
1.1.3 | Stolní počítač výkonný | Provedení minitower s možností umístění naležato i nastojato s vestavěným napájecím zdrojem min. 500W a s certifikací 80 Plus Platinum, rozměry max. 370 x 308 x 168 mm, s procesorem o výkonu PassMark CPU Mark minimálně 17 400, operační pamětí minimálně 16GB DDR4, SSD 512GB min. NVMe, vestavěnou optickou mechanikou DVD±RW, rozhraním vzadu minimálně 2x USB Typ A Hi-Speed USB 480Mbps + 2x USB Typ A SuperSpeed 10Gbps + 2x USB Typ A SuperSpeed 5Gbps a rozhráním v předu min. 2x USB Typ A SuperSpeed 5Gbps (z toho alespoň jeden s podporou nabíjení 5V/1,5A) + 2x USB Typ A SuperSpeed 10Gbps + 1x USB-C typ + combo 3,5mm audio jack rozhraním, vestavěnou grafickou kartou s podporou DirectX 12 a výstupy 1x VGA, 2x DisplayPort, vestavěnou síťovou kartou s podporou 10/100/1000BaseT, podporou technologie zabezpečeného vzdáleného přístupu prostřednictvím datové sítě pro správu počítače před startem OS, USB klávesnicí s podporou české diakritiky, USB laserovou myší, operačním systémem Windows 10 Professional v české verzi. Záruka minimálně 60 měsíců s opravou u zákazníka následující pracovní den s garancí výrobce o dodávce identického náhradního dílu po celou dobu záruky. | 45 | 0 | 0
1.2. | Tenký klient | Provedení microdesktop s možností umístění naležato i nastojato, vestavěný procesor s výkonem PassMark CPU Mark min. 3300, vestavěná operační paměť s kapacitou minimálně 4 GB, rozhraní minimálně 3x USB 3.1, 1x USB-C a 2x USB 2.0, 1 x USB-C 3.1 vnitřní flash paměť minimálně 8GB, vestavěná grafická karta s akcelerací přehrávání videa (minimálně 2x displayport), vestavěná zvuková karta, vestavěná síťová karta minimálně s podporou 10/100/1000BaseT. Požadované příslušenství tenkého klienta, USB klávesnice s podporou české diakritiky, USB optická myš, obojí v černém provedení, napájecí zdroj 230 V 50 Hz s pohyblivým napájecím kabelem. Funkční specifikace: zabudovaný prohlížeč WEB, podpora hostitelského prostředí Microsoft Remote Desktop Services (RDP a RemoteFX), podpora hostitelského prostředí Citrix ICA a HDX. Záruka minimálně 60 měsíců s opravou výměnou následující pracovní den. | 35 | 0 | 0
| Tenký klient s win 10 | Provedení microdesktop s možností umístění naležato i nastojato, vestavěný procesor s výkonem PassMark CPU Mark min. 3300, vestavěná operační paměť s kapacitou minimálně 4 GB, rozhraní minimálně 3x USB 3.1, 1x USB-C a 2x USB 2.0, 1 x USB-C 3.1 vnitřní disk s min. 32 GB MLC flash pamětí, vestavěná grafická karta s akcelerací přehrávání videa (minimálně 2x displayport a 1x VGA), vestavěná zvuková karta, vestavěná síťová karta minimálně s podporou 10/100/1000BaseT. Operační systém kompatibilní s Windows 10 IoT Enterprise. Požadované příslušenství tenkého klienta, USB klávesnice s podporou české diakritiky, USB optická myš, obojí v černém provedení, napájecí zdroj 230 V 50 Hz s pohyblivým napájecím kabelem. Funkční specifikace: zabudovaný prohlížeč WEB, podpora hostitelského prostředí Microsoft Remote Desktop Services (RDP a RemoteFX), podpora hostitelského prostředí Citrix ICA a HDX. Záruka minimálně 60 měsíců s opravou výměnou následující pracovní den. | 2 | 0 | 0
| Variantně poptáváme jako rozšíření nebo změnu pro výše uvedenou specifikaci Tenký klient | držák na monitor (nemá VESA) | 1 | 0 | 0
2.1. | Notebook 15 | Velikost 15.6" s procesorem o výkonu PassMark CPU Mark minimálně 10000, display s rozlišením min. 1920×1080, operační pamětí minimálně 8GB DDR4, pevným diskem minimálně 250GB SSD NVMe, rozhraním min. 3x USB-A 5Gbps, 1x USB-C 10Gbps, výstupy 1x VGA nebo 1x DisplayPort nebo 1xHDMI, vestavěnou síťovou kartou s podporou 10/100/1000BaseT, Bluetooth min. v5, WiFi 6, webkamerou, podsvícenou numerickou klávesnicí, TPM čip min. ve verzi 2.0, čtečka otisku prstu, operačním systémem Windows 10 Professional v české verzi. Záruka minimálně 36 měsíců s opravou u zákazníka následující pracovní den s garancí výrobce o dodávce identického náhradního dílu po celou dobu záruky. Hmotnost max. 1,8 kg. | 5 | 0 | 0
| Variantně poptáváme jako rozšíření nebo změnu pro výše uvedenou specifikaci Notebook 15 | integrovaný LTE modem | 1 | 0 | 0
|  | prodloužení záruky na minimálně 60 měsíců, s opravou u zákazníka následující pracovní den s garancí výrobce o dodávce identického náhradního dílu po celou dobu záruky | 1 | 0 | 0
2.2. | Notebook 15 výkonný | Velikost 15.6" s procesorem o výkonu PassMark CPU Mark minimálně 10400, display s rozlišením min. 1920×1080, operační pamětí minimálně 16GB DDR4, pevným diskem minimálně 500GB SSD NVMe, rozhraním min. 3x USB-A 5Gbps, 1x USB-C 10Gbps, výstupy 1x VGA nebo 1x DisplayPort nebo 1xHDMI, vestavěnou síťovou kartou s podporou 10/100/1000BaseT, Bluetooth min. v5, WiFi 6, webkamerou, podsvícenou numerickou klávesnicí, TPM čip min. ve verzi 2.0, čtečka otisku prstu, operačním systémem Windows 10 Professional v české verzi. Záruka minimálně 36 měsíců s opravou u zákazníka následující pracovní den s garancí výrobce o dodávce identického náhradního dílu po celou dobu záruky. Hmotnost max. 1,9 kg. | 3 | 0 | 0
| Variantně poptáváme jako rozšíření nebo změnu pro výše uvedenou specifikaci Notebook 15 výkonný | integrovaný LTE modem | 1 | 0 | 0
|  | prodloužení záruky na minimálně 60 měsíců, s opravou u zákazníka následující pracovní den s garancí výrobce o dodávce identického náhradního dílu po celou dobu záruky | 1 | 0 | 0
2.3.1 | Tenký notebook 14 | Velikost displeje 14" IPS s rozlišením 1920x1080, s procesorem o výkonu PassMark CPU Mark minimálně 10000, operační paměť 8GB DDR4 v prvním slotu, pevný disk min. 500GB SSD NVMe, rozhraní 2x USB 3.1, 2xUSB-C (with Thunderbolt) 1xHDMI, síťovou kartou s podporou 10/100/1000BaseT, Bluetooth min. v5, WiFi 6, NFC, čtečka otisku prstu, webkamera, podsvícená klávesnice odolná proti polití, TPM čip min. ve verzi 2.0, s operačním systémem Windows 10 Professional v české verzi. Záruka minimálně 36 měsíců s opravou u zákazníka následující pracovní den s garancí výrobce o dodávce identického náhradního dílu po celou dobu záruky. Hmotnost max. 1,4kg. | 15 | 0 | 0
| Variantně poptáváme jako rozšíření nebo změnu pro výše uvedenou specifikaci tenký notebook 14 | integrovaný LTE modem | 1 | 0 | 0
|  | prodloužení záruky na minimálně 60 měsíců, s opravou u zákazníka následující pracovní den s garancí výrobce o dodávce identického náhradního dílu po celou dobu záruky | 5 | 0 | 0
2.3.2 | Tenký notebook 14 výkonný | Velikost displeje 14" IPS s rozlišením 1920x1080, s procesorem o výkonu PassMark CPU Mark minimálně 10400, operační paměť 16GB DDR4 v prvním slotu, pevný disk min. 1TB SSD NVMe, rozhraní 2x USB 3.1, 2xUSB-C (with Thunderbolt) 1xHDMI, síťovou kartou s podporou 10/100/1000BaseT, Bluetooth min. v5, WiFi 6, NFC, čtečka otisku prstu, webkamera, podsvícená klávesnice odolná proti polití, TPM čip min. ve verzi 2.0, s operačním systémem Windows 10 Professional v české verzi. Záruka minimálně 36 měsíců s opravou u zákazníka následující pracovní den s garancí výrobce o dodávce identického náhradního dílu po celou dobu záruky. Hmotnost max. 1,4kg. | 15 | 0 | 0
| Variantně poptáváme jako rozšíření nebo změnu pro výše uvedenou specifikaci tenký notebook 14 výkonný | integrovaný LTE modem | 1 | 0 | 0
|  | prodloužení záruky na minimálně 60 měsíců, s opravou u zákazníka následující pracovní den s garancí výrobce o dodávce identického náhradního dílu po celou dobu záruky | 5 | 0 | 0
2.4.1 | Tenký notebook 15 | Velikost displeje 15" IPS s rozlišením 1920x1080, s procesorem o výkonu PassMark CPU Mark minimálně 10000, operační paměť 8GB DDR4 v prvním slotu, pevný disk min. 500GB SSD NVMe, rozhraní 2x USB 3.1, 2xUSB-C (with Thunderbolt) 1xHDMI, síťovou kartou s podporou 10/100/1000BaseTBluetooth min. v5, WiFi 6, NFC, čtečka otisku prstu, webkamera, podsvícená numerická klávesnice odolná proti polití, TPM čip min. ve verzi 2.0, s operačním systémem Windows 10 Professional v české verzi. Záruka minimálně 36 měsíců s opravou u zákazníka následující pracovní den s garancí výrobce o dodávce identického náhradního dílu po celou dobu záruky. Hmotnost max. 1,7kg. | 15 | 0 | 0
| Variantně poptáváme jako rozšíření nebo změnu pro výše uvedenou specifikaci tenký notebook 15 | integrovaný LTE modem | 1 | 0 | 0
|  | prodloužení záruky na minimálně 60 měsíců, s opravou u zákazníka následující pracovní den s garancí výrobce o dodávce identického náhradního dílu po celou dobu záruky | 5 | 0 | 0
2.4.2 | Tenký notebook 15 výkonný | Velikost displeje 15" IPS s rozlišením 1920x1080, s procesorem o výkonu PassMark CPU Mark minimálně 10400, operační paměť 16GB DDR4 v prvním slotu, pevný disk min. 1TB SSD NVMe, rozhraní 2x USB 3.1, 2xUSB-C (with Thunderbolt) 1xHDMI, síťovou kartou s podporou 10/100/1000BaseT, Bluetooth min. v5, WiFi 6, NFC, čtečka otisku prstu, webkamera, podsvícená numerická klávesnice odolná proti polití, TPM čip min. ve verzi 2.0, s operačním systémem Windows 10 Professional v české verzi. Záruka minimálně 36 měsíců s opravou u zákazníka následující pracovní den s garancí výrobce o dodávce identického náhradního dílu po celou dobu záruky. Hmotnost max. 1,7kg. | 15 | 0 | 0
| Variantně poptáváme jako rozšíření nebo změnu pro výše uvedenou specifikaci tenký notebook 15 výkonný | integrovaný LTE modem | 1 | 0 | 0
|  | prodloužení záruky na minimálně 60 měsíců, s opravou u zákazníka následující pracovní den s garancí výrobce o dodávce identického náhradního dílu po celou dobu záruky | 5 | 0 | 0
2.5.1 | Tenký notebook 14 grafický | Velikost 14" s procesorem o výkonu PassMark CPU minimálně 10700b., IPS display s rozlišením min. 1920x1080, operační paměť min. 16 GB DDR4 v prvním slotu, diskrétní grafická s min. 4 GB paměti, pevný disk min. 1TB NVMe SSD, rozhraní min. 2x USB 3.1, 2x USB-C, výstupy 1x HDMI, čtečka karet Smart Card, TPM čip min. ve verzi 2.0, síťová karta s podporou 10/100/1000BaseT, Bluetooth min. v5.0, WiFi 6, NFC, čtečka otisku prstu, webkamera, podsvícená klávesnice odolná proti polití, dokovací konektor (dokování lze přes USB nebo thunderbolt), s operačním systémem Windows 10 Professional v české verzi. Záruka minimálně 36 měsíců s opravou u zákazníka následující pracovní den s garancí výrobce o dodávce identického náhradního dílu po celou dobu záruky. Hmotnost max 1,5kg. | 8 | 0 | 0
| Variantně poptáváme jako rozšíření nebo změnu pro výše uvedenou specifikaci tenký notebook 15 výkonný | dokovací stanice USB-C nebo Thunderbolt | 6 | 0 | 0
|  | prodloužení záruky na minimálně 60 měsíců, s opravou u zákazníka následující pracovní den s garancí výrobce o dodávce identického náhradního dílu po celou dobu záruky | 2 | 0 | 0
2.6.1 | Tenký notebook 15 grafický | Velikost 15,6" s procesorem o výkonu PassMark CPU 10000, IPS display s rozlišením min. 1920x1080, diskrétní grafická karta s min.4 GB pamětí, operační paměť min. 8GB DDR4 v prvním slotu, pevný disk min. 512 GB NVMe SSD, rozhraní min. 2x USB 3.1,2x USB-C, výstup 1xHDMI, čtečka karet Smart Card, TPM čip min. ve verzi 2.0,NFC, čtečka otisku prstu, síťová karta s podporou 10/100/1000BaseT, Bluetooth min. v5.0, WiFi 6, webkamera, podsvícená klávesnice s numerickou částí odolná proti polití, podpora dokování (dokování lze přes USB-C nebo Thunderbolt), s operačním systémem Windows 10 Professional v české verzi. Záruka minimálně 36 měsíců s opravou u zákazníka následující pracovní den s garancí výrobce o dodávce identického náhradního dílu po celou dobu záruky. Hmotnost max 1,8kg. | 10 | 0 | 0
| Variantně poptáváme jako rozšíření nebo změnu pro výše uvedenou specifikaci tenký notebook 15 grafický | integrovaný LTE modem | 1 | 0 | 0
|  | dokovací stanice USB-C nebo Thunderbolt | 1 | 0 | 0
|  | prodloužení záruky na minimálně 60 měsíců, s opravou u zákazníka následující pracovní den s garancí výrobce o dodávce identického náhradního dílu po celou dobu záruky | 1 | 0 | 0
2.6.2 | Tenký notebook 15 grafický výkonný | Velikost 15,6" s procesorem o výkonu PassMark CPU 10400, IPS display s rozlišením min. 1920x1080, diskrétní grafická karta s min.4 GB pamětí, operační paměť min. 16 GB DDR4 v prvním slotu, pevný disk min. 1 TB NVMe SSD, rozhraní min. 2x USB 3.1,2x USB-C, výstup 1xHDMI, čtečka karet Smart Card, TPM čip min. ve verzi 2.0,NFC, čtečka otisku prstu, síťová karta s podporou 10/100/1000BaseT, Bluetooth min. v5.0, WiFi 6, webkamera, podsvícená klávesnice s numerickou částí odolná proti polití, podpora dokování (dokování lze přes USB-C nebo Thunderbolt), s operačním systémem Windows 10 Professional v české verzi. Záruka minimálně 36 měsíců s opravou u zákazníka následující pracovní den s garancí výrobce o dodávce identického náhradního dílu po celou dobu záruky. Hmotnost max 1,8kg. | 10 | 0 | 0
| Variantně poptáváme jako rozšíření nebo změnu pro výše uvedenou specifikaci tenký notebook 15 grafický | integrovaný LTE modem | 1 | 0 | 0
|  | dokovací stanice USB-C nebo Thunderbolt | 1 | 0 | 0
|  | prodloužení záruky na minimálně 60 měsíců, s opravou u zákazníka následující pracovní den s garancí výrobce o dodávce identického náhradního dílu po celou dobu záruky | 1 | 0 | 0
3.1 | Doplnění vybavení k notebookům a tenkým notebookům (vč. grafických) | brašna na notebook s vnitřním polstrováním, vnější materiál vodoodpudivý, do velikosti 15,6 palců, neutrální barvy | 15 | 0 | 0
|  | Externí adaptér USB-C na 1000Base-T ethernet RJ45 |  | 0 | 0
|  | Dockovací USB-C stanice s konektivitou minimálně: 2x Displayport, 1x HDMI 2.0, 1x Ethernet 10/100/1000 RJ45, combo audiojack 3,5mm, 1x USB-C, 4x USB-A | 10 | 0 | 0
|  | USB myš s laserovým senzorem, 3 tlačítka (včetně kolečka). Je požadována plná kompatibilta s notebooky, tenkými notebooky (vč. grafických). | 5 | 0 | 0
|  | bezdrátová bluetooth myš, 3 tlačítka (včetně kolečka). | 22 | 0 | 0
|  | USB klávesnice s podporou české diakritiky, černé provedení, bez multimediálních tlačítek. Je požadována plná kompatibilta s notebooky i tenkými notebooky. | 20 | 0 | 0
PassMarky uvedené ve specifikacích jsou minimálně požadované a zveřejněné (platné) k 12.4.2021
4.1. | Monitor 23" | Velikost 23", IPS antireflexní filtr s LED podsvícením, s rozlišením min. 1920x1080, odezva do 5ms, rozhraní minimálně 1x DisplayPort 1.2 (s podporou HDCP), 1x HDMI 1.4 (s podporou HDCP), 1x VGA a 4x USB 3.2, výškově nastavitelný. Záruka minimálně 36 měsíců s opravou u zákazníka následující pracovní den s garancí výrobce o dodávce identického náhradního dílu po celou dobu záruky. Je požadována plná kompatibilta se stolními počítači, notebooky i tenkými notebooky. | 30 | 0 | 0
| Variantně poptáváme jako rozšíření nebo změnu pro výše uvedený monitor | Rozšíření záruky na minimálně 60 měsíců s opravou u zákazníka následující pracovní den s garancí výrobce o dodávce identického náhradního dílu po celou dobu záruky. | 10 | 0 | 0
4.2. | Monitor 24" | Velikost 24", LED,antireflexní filtr s LED podsvícením, s rozlišením min. 1920x1200, IPS, odezva do 5ms, rozhraní minimálně 1x DisplayPort 1.2, 1x HDMI 1.4, 4x USB 3.2 (2x napájení do 7,5W). Záruka minimálně 36 měsíců s opravou u zákazníka následující pracovní den s garancí výrobce o dodávce identického náhradního dílu po celou dobu záruky. Je požadována plná kompatibilta se stolními počítači, notebooky i tenkými notebooky. | 20 | 0 | 0
| Variantně poptáváme jako rozšíření nebo změnu pro výše uvedený monitor | Rozšíření záruky na minimálně 60 měsíců s opravou u zákazníka následující pracovní den s garancí výrobce o dodávce identického náhradního dílu po celou dobu záruky. | 3 | 0 | 0
4.3. | Monitor 27" | Velikost 27", LED, antireflexní filtr s LED, s rozlišením min. 2560x1440, IPS, odezva do 5ms, rozhraní minimálně 1x DisplayPort 1.4, 1x HDMI 2.0, 4x USB 3.2 (2x napájení do 7,5W). Záruka minimálně 36 měsíců s garancí výrobce o dodávce identického náhradního dílu po celou dobu záruky. Je požadována plná kompatibilta se stolními počítači, notebooky i tenkými notebooky. | 5 | 0 | 0
| Variantně poptáváme jako rozšíření nebo změnu pro výše uvedený monitor | Rozšíření záruky na minimálně 60 měsíců s opravou u zákazníka následující pracovní den s garancí výrobce o dodávce identického náhradního dílu po celou dobu záruky. | 2 | 0 | 0
5.1. | Tiskárna ČB | Tiskárna ČB, formát A4, technologie LASER nebo LED, rozlišení tisku minimálně 1200x1200dpi, rychlost tisku minimálně 28st/min, duplex, Ethernet, USB 2.0 nebo vyšší. | 3 | 0 | 0
5.2. | Tiskárna ČB | Tiskárna ČB, formát A4, technologie LASER nebo LED, rozlišení tisku minimálně 1200x1200dpi, rychlost tisku minimálně 38st/min, duplex, USB 2.0 nebo vyšší, Ethernet. | 3 | 0 | 0
5.3. | Tiskárna ČB | Tiskárna ČB, formát A4, technologie LASER nebo LED, optické rozlišení tisku minimálně 1200x1200dpi, rychlost tisku minimálně 33st/min, duplex, RAM 256MB Ethernet 10/100/1000 , USB 2.0 nebo vyšší. Tonery s výtěžností min. 7 000 str. | 3 | 0 | 0
5.4. | Tiskárna ČB | Tiskárna ČB, formát A4, technologie LASER nebo LED, optické rozlišení tisku minimálně 1200x1200dpi, rychlost tisku minimálně 38st/min, duplex, RAM 256MB, Ethernet 10/100/1000, USB 2.0 nebo vyšší. Tonery s výtěžností min. 10 000 str., zabezpečený tisk. | 3 | 0 | 0
5.5. | Tiskárna barevná | Tiskárna barevná, formát A4, technologie LASER nebo LED, rozlišení tisku minimálně 600x600dpi, rychlost tisku minimálně 27st/min barevně, duplex, Ethernet, USB 2.0 nebo vyšší | 3 | 0 | 0
5.6. | Tiskárna barevná | Tiskárna barevná, formát A4, technologie LASER nebo LED, optické rozlišení tisku minimálně 1200 x 600dpi, rychlost tisku minimálně 30st/min černobíle, 26st/min barevně, duplex, RAM 1GB, Ethernet 10/100/1000, WIFI, USB 2.0 nebo vyšší. | 5 | 0 | 0
5.7. | Tiskárna ČB multifunkce | Multifunkce ČB, formát A4, technologie LASER nebo LED, rozlišení tisku minimálně 1200x1200dpi, rychlost tisku minimálně 28st/min, duplex, Ethernet, USB 2.0 nebo vyšší. ČB a barevné skenování, rozlišení skenu min. 600dpi, min. 15 barevných skenů/min, automatický podavač dokumentů, ovládání pomocí LCD displeje. | 3 | 0 | 0
5.8. | Tiskárna ČB multifunkce | Multifunkce ČB, formát A4, technologie LASER nebo LED, optické rozlišení tisku minimálně 1200 x 1200dpi, rychlost tisku minimálně 33st/min, duplex, RAM 512MB, HDD nebo SDHC nebo eMMC min 3GB, Ethernet 10/100/1000, WIFI, USB 2.0 nebo vyšší. Dále fax, ČB a barevné skenování, rozlišení skenu min. 600dpi, min. 10 barevných skenů/min, automatický oboustranný podavač dokumentů, ovládání skenování a faxu pomocí LCD displeje a klávesnice na tiskárně, zabezpečený tisk. | 3 | 0 | 0
5.9. | Tiskárna ČB multifunkce | Multifunkce ČB, formát A4, technologie LASER, optické rozlišení tisku minimálně 600 x 600dpi, rychlost tisku minimálně 43st/min, duplex, RAM 1GB, Ethernet 10/100/1000, USB 2.0 nebo vyšší - 2x hostitelský port USB, 1x port USB pro zařízení. Možnost přímého tisku z paměťového zařízení USB. Dále ČB a barevné skenování, rozlišení skenu min. 600x600dpi, min. 13 barevných skenů/min, 38 ČB skenů/min, automatický oboustranný podavač dokumentů, ovládání pomocí LCD displeje a klávesnice na tiskárně, zabezpečený tisk. Nízkonákladový tisk, tonery s výtěžností min. 17 000 str. | 2 | 0 | 0
5.10. | Tiskárna barevná multifunkce | Multifunkce barevná, formát A4, technologie LASER, LED nebo Inkoust, rozlišení tisku minimálně 600x600dpi, rychlost tisku minimálně 40st/min v barvě, duplex, Ethernet, USB 2.0 nebo vyšší. Dále podpora faxu, ČB a barevné skenování, rozlišení skenu min. 1200dpi, min. 25 barevných skenů/min, automatický oboustranný podavač dokumentů, ovládání pomocí LCD displeje. | 3 | 0 | 0
5.11. | Tiskárna barevná multifunkce | Multifunkce barevná, formát A4, technologie LASER nebo LED, rozlišení tisku minimálně 600x600dpi, rychlost tisku minimálně 27st/min v barvě, duplex, Ethernet, USB 2.0 nebo vyšší. Dále podpora faxu, ČB a barevné skenování, rozlišení skenu min. 1200dpi, min. 20 barevných skenů/min, automatický oboustranný podavač dokumentů, ovládání pomocí LCD displeje. | 3 | 0 | 0
|  |  |  | Celkem: | 0
Jako standardní vybavení všech výše uvedených tiskáren je požadováno: - propojovací kabel USB na spojení tiskárny s počítačem delší než 2 m - pohyblivý napájecí kabel minimálně 1,5 m s vidlicí CEE 7/7 (E/F) - plná kompatibilita s operačními systémy Microsoft Windows 7, Windows 8, Windows 10 ve verzi 32 i 64-bit deklarovaná výrobcem - podpora jazyka minimálně PCL5e, PCL6 Záruka na tiskárny je požadována v trvání minimálně 36 měsíců.

## Cast 2 (SW)
Podrobnosti předmětu plnění (specifikace a položkový výkaz) - část 2 veřejné zakázky - Software
Číslo položky | Název položky | Minimální parametry | Předpokládaný počet | Jednotková cena bez DPH (Kč) | Jednotková cena s DPH (Kč) | Celková cena bez DPH (Kč)
1 | Microsoft Office 2019 Standard [021-10559] | Podmínkou dodávky je integrace dodávaných licencí do našeho zákaznického přehledu na specializovaných stránkách výrobce pod naším zákaznickým číslem PCN 9A3DD796 (případně A11FD877). Licence budou dodány v měsíčních intervalech v souladu s licenčními podmínkami. | 80 | 0 |  | 0
2 | Microsoft Office 2019 ProPlus [79P-05582] | Podmínkou dodávky je integrace dodávaných licencí do našeho zákaznického přehledu na specializovaných stránkách výrobce pod naším zákaznickým číslem PCN 9A3DD796 (případně A11FD877). Licence budou dodány v měsíčních intervalech v souladu s licenčními podmínkami. | 60 | 0 |  | 0
3 | Windows 10 upgrade [FQC-09551] | Podmínkou dodávky je integrace dodávaných licencí do našeho zákaznického přehledu na specializovaných stránkách výrobce pod naším zákaznickým číslem PCN 9A3DD796 (případně A11FD877). Licence budou dodány v měsíčních intervalech v souladu s licenčními podmínkami. | 20 | 0 |  | 0
|  |  |  | Celkem za všechny položky: |  | 0