## Nabídková cena
STANOVENÍ NABÍDKOVÉ CENY
číslo položky | Název položky | Počet | Cena 1 ks Kč bez DPH | Celková cena Kč bez DPH | Kč DPH 21 % | Celková cena Kč vč. DPH
1 | Výpočetní uzel - sestava | 1 |  | 0 | 0 | 0
2 | Rozšíření paměťových modulů (2 x 8) | 16 |  | 0 | 0 | 0
|  |  |  | Nabídková cena celkem Kč bez DPH | DPH 21 % nabídkové ceny | Nabídková cena celkem Kč vč. DPH
|  |  |  | 0 | 0 | 0
V případě, že technické podmínky obsahují odkazy na obchodní firmy, názvy nebo jména a příjmení, specifická označení zboží a služeb, které platí pro určitou osobu, popřípadě její organizační složku za příznačné, patenty na vynálezy, užitné vzory, průmyslové vzory, ochranné známky nebo označení původu, umožňuje zadavatel , výslovně použití i jiných, kvalitativně a technicky obdobných řešení, které naplní zadavatelem požadovanou či odborníkovi zřejmou funkcionalitu, a to v souladu s § 89 odst. 6 Zákona č. 134/2016, o zadávání veřejných zakázek, v platném znění.
Účastník vyplní odemčené žlutě podbarvené buňky pro:
A) stanovení nabídkové ceny
B) doplnění specifikace jednotlivých položek tabulky obsaženou v listech tohoto sešitu.
V …………………………. dne …………….2021
………………………………………………………..
za dodavatele

## 1 Výpočetní uzel
Technická specifikace |  |  |  | NABÍZENÁ SESTAVA:
| Parametr | Pevná hodnota | minimální (maximální) požadovaná hodnota | Hodnota u nabízeného zboží
Provedení
| Montáž do skříně vč. lyžin | rack 19´´
| Výška | 1U (43,85 mm)
| Šířka (mm) | 449
| Hloubka |  | max 850 mm
Konfigurace CPU
| Počet procesorů | 2
| Typ procesoru | poslední dostupná generace architektury x86_64 s podporou SMT
| Počet fyzických jader na procesor |  | 64
| Základní frekvence [GHz] |  | 2.45
| TDP [W] |  | max 280
RAM (Operařní paměť)
| Velikost paměti [GB]: |  | 2048 (např. 32 x 64)
| Frekvence paměti [MHz]: |  | 3200
| Typ paměti: | DD4, ECC Registered
Disky
| Typ disku | NVMe
| Počet pevných disků: |  | 4
| Kapacita [GB]: |  | 3840 (např. 4 x 960)
Rozhraní
| Síťové rozhraní (Gbit/s) |  | 2 x 10GBASE-T
| Dedikovaný port LAN pro vzdálenou správu | Ano
| Onboard grafická karta | Ano
| Hotswap pozice |  | 12 x NVMe/SATA/SAS
| Počet volných slotů PCIe Gen4 x16 s možností osazení kartou plné velikosti |  | 1
| Počet dalších volných slotů PCIe Gen4 x8 nebo x16 |  | 1
Napájení
| Redundantní napájení | Ano
| Výkon (W) |  | 1200
| Účinnost - kategorie |  | 80 plus Platinum
Další informace
| Vzdálená správa s podporou standardu IPMI 2.0 | Ano
| Bootování operačního systému | konfigurovatelné pořadí zařízení
| Podpora bootování opereačního systému | USB LAN (PXE)
Záruka
| Záruční doba |  | 3 roky
| Nové | Ano

## 2 Paměťový modul
Současný stav
Relevantní Parametr |  | stav
| Počet strojů (nodů) | 2
Specifikace jednoho nodu
| Typ storje | ASUS RS700A-E9-RS12V2
| Počet a typ modulů aktuálně každém nodu | 8 modulů, Samsung M393A2K40DB3-CWE
| Velikost paměti na jeden node | 128 GB
| Technická specifikace |  |  | NABÍZENÁ SESTAVA
Parametr |  | Pevná hodnota | minimální (maximální) požadovaná hodnota | Hodnota u nabízeného zboží
Rozšíření paměti pro každý stroj |  |  |  | Rozšíření paměti pro každý stroj
| Počet modulů |  | 8
| Typ paměti | DDR 4, ECC Registered | 3200 MHZ, kapacita jednoho modulu min. 16 GB
Další informace |  |  |  | Další informace
| Počet strojů (nodů) | 2
| Nové | Ano