## souhrn
Specifikace zboží
V případě, že níže uvedené specifikace obsahují odkaz (přímý nebo nepřímý) na konkrétní výrobek, výrobce či dodavatele, je tento odkaz uveden s ohledem na přesnost a srozumitelnost. V tomto případě však dodavatel může nabídnout rovnocenné řešení.
Položka č. | Název položky | Technické požadavky | Konkrétní název zboží | Požadovaný počet (ks) | Cena (Kč) bez DPH
[5 empty] | Jednotková | Celková
AV příslušenství
1 | Set video světel | KIT dvou video světel, stativů a příslušenství - 2x LED panely (možnost regulace teploty barev od 3300 do 5600K, max. jas 2500LM, výkon 30W), 2x 2 metrový stativ pro světla, 2x stativový držák, dálkový ovladač, brašna pro přenos, 2x DC adaptér, 4 x NP-F baterie s kapacitou 5200 mAh, duální NP-F vysokorychlostí nabíječka |  | 1 | 0 | 0
2 | Stolní mikrofon, kondenzátorový USB-C | Mikrofon stolní kondenzátorový USB studiový ideální pro live streamy, podcasty, kardioidní směrová charakteristika, frekvenční odezva 20 Hz - 20 kHz, dynamický rozsah 96dV, výstup USB-C, kompatibilita USB-C zařízení Android, iOS a Windows systémy, příslušenství: pop filtr, stojánek, USB-C kabel, pouzdro pro přenos |  | 1 | 0 | 0
3 | Stolní mikrofon, kondenzátorový USB | Mikrofon stolní, připojení 3,5 mm Jack, kondenzátorový, všesměrové snímání, frekvence od 50 Hz do 16 kHz, impedance 2200 Ohm, citlivost -55 dB, se stojánkem |  | 1 | 0 | 0
4 | Mikrofonní bezdrátový systém | Mikrofonní kompaktní bezdrátový systém určený pro použití s fotoaparáty a mobilními zařízeními obsahující: bezdrátový vysílač s vestavěným mikrofonem a klipem, profesionální všesměrový klopový mikrofon a ultrakompaktní dvoukanálový přijímač se zabudovaným klipem a adaptérem sáněk blesku s výstupními kabely TRS a TRRS rozhraní Jack 3,5mm, frekvenční rozsah 20Hz-16kHz |  | 1 | 0 | 0
6 | Reproduktory 2.0, aktivní | Reproduktory k počítači aktivní, 2.0 o výkonu 10W, 3,5mm jack, výška max. 25cm, šířka max. 9cm, hloubka max 13cm, barva černá |  | 1 | 0 | 0
7 | Sluchátka s mikrofonem | Sluchátka s mikrofonem, přes hlavu, na uši, uzavřená konstrukce, USB-A, s ovládáním hlasitosti, přijímání hovorů, frekvenční rozsah 20 Hz-20000 Hz, citlivost 105 dB/mW, impedance 32 Ohm, s kabelem napojeným jednostranně do jedné z mušlí |  | 4 | 0 | 0
8 | Headset | Sluchátka s mikrofonem, přes hlavu, na uši, uzavřená konstrukce, USB-A, s ovládáním hlasitosti, přijímání hovorů, frekvenční rozsah 42 Hz-17000 Hz, citlivost 95 dB/mW, impedance 32 Ohm |  | 20 | 0 | 0
9 | Fotografický stativ 3D tripod, malý | Stativ fotografický lehký hliníkový 3D tripod výška 46-157cm, upevnění pomocí univerzálního šroubu se závitem ¼, 3D hlava s vestavěnou vodováhou, klika na přesné seřízení požadované výšky |  | 1 | 0 | 0
10 | Stativ, hliníkový | Stativ hliníkové konstrukce, 3 nohy, flexibilní - vyosení středové tyče až o 180°, třícestná hlava, rychloupínací destička, min. výška cca 150cm, max. výška do 180cm, složený stav cca 70-80cm. váha do 3kg |  | 1 | 0 | 0
11 | Webkamera Full HD, konferenční All-in-one | Webkamera - přenosný All-in-one video systém, video až 1920x1080, 4x Digitální Zoom, zorný úhel 90°, NFC, BT, redukce okolních ruchů , automatické ostření (autofocus), manuální ostření, optický zoom, dálkové ovládání, kensington port, konektor USB, zabudovaný mikrofon a reproduktory |  | 1 | 0 | 0
12 | Mikrofon, duální, všesměrový | Duální všesměrový mikrofon s délkou kabelu 4,5m, kovový plášť, kravatová spona pro připevnění na různé částí oblečení, frekvenční rozsah 50Hz-20kHz, max SPL 100 dB, výstupní impedance 600 Ohm, dynamický rozsah 114 dB, citlivost -35dB +/-3dB, příslušenství: 2x ochranný kryt "dead cat" zabraňující rušení mikrofonu přímým větrem, smartphone redukce, pouzdro pro přenos |  | 1 | 0 | 0
13 | Stativová hlava | 75 mm fluidní stativová hlava 502 s nosností až 7 kg (optimální zatížení 4kg), upevnění kamery 1/4" šroub ¦ 3/8" šroub, rozsah otáčení 360°, rozsah náklonu -80° - +90°, typ odnímatelné destičky 504PLONG, rukojeť, nivelační bublina |  | 1 | 0 | 0
14 | Reproduktory, kompakt | reproduktory 2.0 systém, frekvenční rozsah 100 Hz - 17 kHz, odstup signál/šum 86 dB, vstup AUX, linkový vstup, 3,5mm analogový stereofonní konektor, nakloněné měniče, malé rozměry |  | 1 | 0 | 0
Celkem bez DPH | [5 empty] | 0
Poznámky:
Technické požadavky zadavatele jsou z hlediska kvality požadavkem minimálním. Dodavatel může nabídnou zboží stejné nebo lepší kvality.
Podpis oprávněné osoby: …………………………………………………………………..