## Nabídková cena
STANOVENÍ NABÍDKOVÉ CENY
číslo položky | Název položky NABÍZENÝ MODEL | Počet | Cena 1 ks Kč bez DPH | Celková cena Kč bez DPH | Kč DPH 21 % | Celková cena Kč vč. DPH
1 | Grfická karta | 1 |  | 0 | 0 | 0
V případě, že technické podmínky obsahují odkazy na obchodní firmy, názvy nebo jména a příjmení, specifická označení zboží a služeb, které platí pro určitou osobu, popřípadě její organizační složku za příznačné, patenty na vynálezy, užitné vzory, průmyslové vzory, ochranné známky nebo označení původu, umožňuje zadavatel , výslovně použití i jiných, kvalitativně a technicky obdobných řešení, které naplní zadavatelem požadovanou či odborníkovi zřejmou funkcionalitu, a to v souladu s § 89 odst. 6 Zákona č. 134/2016, o zadávání veřejných zakázek, v platném znění.
Účastník vyplní odemčené žlutě podbarvené buňky pro:
A) stanovení nabídkové ceny
B) doplnění specifikace jednotlivých položek tabulky obsaženou v listech tohoto sešitu.
V …………………………. dne …………….2021
………………………………………………………..
za dodavatele

## Grafická karta
NABÍZENÝ MODEL: ………………………………………..
Technická specifikace | pevný parametr | minimální požadovaný parametr | Technická specifikace
Základní parametry |  |  | Základní informace
Rozhraní: | PCI Express (x16) 4.0, zpětná kompatibilita s 3.0
Počet slotů (PCIe full-height): | 2
Napájení: | 1x 8-pin konektor
Maximální rozměry: | 21,3 x 12,5 x 3,8 cm (pokud lze kartu provozovat bez backplate, může tyto rozměry splňovat po demontáži)
Kompatibilita se skříní (rozměry a napájení): | Intel NUC 9 Extreme (BXNUC9i9QNX)
Výkon, SW/HW kompatibilita |  |  | Výkon, SW/HW kompatibilita
Velikost paměti [GB]: |  | 8
Typ paměti: | GDDR6
Max. podporované rozlišení: |  | 7680 x 4320
Výstupy: |  | 1x HDMI 2.1 a 3x DisplayPort 1.4
Počet stream procesorů: |  | 3584
Frekvence (boost) [MHz]: |  | 1710
Podpora rozhraní OpenGL: | Ano | 4.6
Podpora rozhraní DirectX: | Ano | 12
Podpora rozhraní CUDA: | Ano | compute capability 8.6
Kompatibilita s operačními systémy: |  | Windows 10
Další informace |  |  | Další informace