## AV
poř.č. | název | popis (minimální parametry) | množstevní jednotka | Kč/jednotka bez_DPH | počet | cena celkem / Kč bez DPH | úplný výčet zařízení a jejich dílčích částí s přesným obchodním označením výrobce (objednací kód).
VV 111
1. | 1PP
2. | S1.37
3. | LCD 65" | Profesionální plochý displej bez TV tuneru. Úhlopříčka 65". Rozlišení 3840x2160, 16:9. Jas 350cd/m2. Pozorovací úhel 178°. Zabudované reproduktory 2x10W. Konektory: 2xHDMI, 1xDVI, 1xVGA, 1xAudio, 1xRS-232, 1xLAN, IR In/IR Out. Provoz 18/7. Orientace na šířku/výšku. | ks | 0 | 1 | 0 |  | 0
4. | Nástěnný, polohovatelný držák displeje | Nástěnný polohovatelný držák pro uhlopříčky v minimálním rozsahu 55-100". Možná vzdálenost od stěny 108-610 mm. Minimální nosnost 50kg. 2 klouby - Natočení min 120°. Náklon min. ±15°. Standard VESA s roztečemi od 100x100mm až do 800x450mm. | ks | 0 | 1 | 0
5. | Přípojné místo na stěně | Přípojné místo na stěnu. 2x rámeček na KU68. Konektory: 1xHDMI, 1x Audio. | set | 0 | 1 | 0
6. | Kabeláž | Set kabelů pro tuto místnost. Minimální parametry HDMI kabelů: Rozlišení 4K*2K @ 60Hz. 99.9% měděný vodič nebo postříbřené měděné jádro. Podpora audio return channel (ARC), 3D, HDCP, CEC. Minimální parametry TP kabelů: Stíněný kabel CAT6. | set | 0 | 1 | 0
7. | Ostatní instalační materiál | Ostatní instalační materiál, konektory, redukce. | set | 0 | 1 | 0
8. | Instalace AV techniky | Instalace AV techniky, včetně AV kabeláže, dopravy materiálu a pracovníků, úklid materiálu a likvidace obalů, zaškolení obsluhy. | set | 0 | 1 | 0
9. | Kabel HDMI 1,5m | HDMI kabel. Rozlišení 4K*2K @ 60Hz. 99.9% měděný vodič nebo postříbřené měděné jádro. Vysoce kvalitní HDMI konektor, 15 μm zlacený na styčných plochách. Trojitě stíněný kabel a extra stínění v konektoru. Podpora audio return channel (ARC), 3D, HDCP, CEC. Vysoká flexibilita zajišťuje malý poloměr ohybu. | ks | 0 | 1 | 0
10. | S1.59
| Přípojné místo na stěně | Přípojné místo na stěnu. 2x rámeček na KU68. Konektory: 1xHDMI, 1x Audio. | set | 0 | 1 | 0
14. | Přípojné místo - stůl | Přípojné místo pro zabudování do desky stolu. Obsahuje zásuvky a konektory: 2x230V, 2xLAN, 1xHDMI, 1xAudio, 1xUSB 3.0.Barevné provedení: metalická barva s hliníkovým vzhledem, materiál: lakovaná nerezová ocel. | ks | 0 | 1 | 0
15. | Kabeláž | Set kabelů pro tuto místnost. Minimální parametry HDMI kabelů: Rozlišení 4K*2K @ 60Hz. 99.9% měděný vodič nebo postříbřené měděné jádro. Podpora audio return channel (ARC), 3D, HDCP, CEC. Minimální parametry TP kabelů: Stíněný kabel CAT6. | set | 0 | 1 | 0
16. | Ostatní instalační materiál | Ostatní instalační materiál, konektory, redukce. | set | 0 | 1 | 0
17. | Instalace AV techniky | Instalace AV techniky, včetně AV kabeláže, instalace SW interaktivního zařízení, doprava materiálu a pracovníků, úklid materiálu a likvidace obalů, zaškolení obsluhy. | set | 0 | 1 | 0
18. | Kabel HDMI 1,5m | HDMI kabel. Rozlišení 4K*2K @ 60Hz. 99.9% měděný vodič nebo postříbřené měděné jádro. Vysoce kvalitní HDMI konektor, 15 μm zlacený na styčných plochách. Trojitě stíněný kabel a extra stínění v konektoru. Podpora audio return channel (ARC), 3D, HDCP, CEC. Vysoká flexibilita zajišťuje malý poloměr ohybu. | ks | 0 | 2 | 0
19. | S1.60
21. | LCD 50" | Profesionální plochý displej bez TV tuneru. Úhlopříčka 50". Rozlišení 3840x2160, 16:9. Jas 350cd/m2. Pozorovací úhel 178°. Zabudované reproduktory 2x10W. Konektory: 2xHDMI, 1x DVI, 1xVGA, 1xAudio, 1xRS-232, 1xLAN, IR In/IR Out. Provoz 18/7. Orientace na šířku/výšku. | ks | 0 | 1 | 0
22. | Nástěnný, polohovatelný držák displeje | Nástěnný polohovatelný držák pro uhlopříčky v minimálním rozsahu 55-100". Možná vzdálenost od stěny 108-610 mm. Minimální nosnost 50kg. 2 klouby - Natočení min 120°. Náklon min. ±15°. Standard VESA s roztečemi od 100x100mm až do 800x450mm. | ks | 0 | 1 | 0
26. | Přípojné místo - stůl | Přípojné místo pro zabudování do desky stolu. Obsahuje zásuvky a konektory: 2x230V, 2xLAN, 1xHDMI, 1xAudio, 1xUSB 3.0. Barevné provedení: metalická barva s hliníkovým vzhledem, materiál: lakovaná nerezová ocel. | ks | 0 | 1 | 0
| Přípojné místo na stěně | Přípojné místo na stěnu. 2x rámeček na KU68. Konektory: 1xHDMI, 1x Audio. | set | 0 | 1 | 0
27. | Kabeláž | Set kabelů pro tuto místnost. Minimální parametry HDMI kabelů: Rozlišení 4K*2K @ 60Hz. 99.9% měděný vodič nebo postříbřené měděné jádro. Podpora audio return channel (ARC), 3D, HDCP, CEC. Minimální parametry TP kabelů: Stíněný kabel CAT6. | set | 0 | 1 | 0
28. | Ostatní instalační materiál | Ostatní instalační materiál, konektory, redukce. | set | 0 | 1 | 0
29. | Instalace AV techniky | Instalace AV techniky, včetně AV kabeláže, instalace SW interaktivního zařízení, doprava materiálu a pracovníků, úklid materiálu a likvidace obalů, zaškolení obsluhy. | set | 0 | 1 | 0
30. | Kabel HDMI 1,5m | HDMI kabel. Rozlišení 4K*2K @ 60Hz. 99.9% měděný vodič nebo postříbřené měděné jádro. Vysoce kvalitní HDMI konektor, 15 μm zlacený na styčných plochách. Trojitě stíněný kabel a extra stínění v konektoru. Podpora audio return channel (ARC), 3D, HDCP, CEC. Vysoká flexibilita zajišťuje malý poloměr ohybu. | ks | 0 | 2 | 0
31. | S1.70
35. | Přepínač a převodník signálů | Přepínač a převodník signálů 2x HDMI + 1x VGA+ 1x audio (analogové) na 1x HDMI a 1x stereo audio s možností regulace. Podpora vstupního rozlišení až 1920x1200 a 1080p@60Hz, YUV, RGB. Scalované výstupní rozlišení 1080p@60Hz. Řízení po RS232, LAN, TCP/IP, RS-232, ovládání hlasitosti na předním panelu spolu s volbou vstupu, symetrický audio výstup, DSP, audio de-embedding. Nastavení pomocí WebGUI nebo OSD. CEC. Kompatibilní HDMI konektory s aretací proti neoprávněnému nebo nechtěnému vysunutí. Možnost aktualizace firmware pomocí USB portu. Externí napájecí adaptér se šroubovacími konektory se zajištěním proti vypadnutí. | ks | 0 | 1 | 0
36. | Set převodníků HDMI po TP kabelu | Set převodníků, vysílač a přijímač HDMI po kabelu TP. Podpora přenosu 4K/UHD@60Hz 4:2:0, 4K/UHD@30Hz 4:4:4 8 bit, 4K/UHD@30Hz 4:2:2 10 bit a HDMI až do 10 Gbps. Podpora standardu HDBaseT, HDCP 2.2. Podpora přenosu rozlišení 1080P až na vzdálenost 70 m a 4K až na 40 m s CAT6/6A. HDMI Clock stretching poskytuje stabilnější spojení s problematickými zdroji HDMI. Integrovaný HDBaseT tester pro ověření zapojení kabelu a kvality přenosové trasy. EDID filtrace nepodporovaných rozlišení zlepšuje stabilitu připojení. Kompatibilní HDMI konektory s aretací proti neoprávněnému nebo nechtěnému vysunutí. Malé rack úchyty pro pevné uchycení. Šroubovací napájecí konektor na vysílači i přijímači. | set | 0 | 1 | 0
37. | Přípojné místo - stůl | Přípojné místo pro zabudování do desky stolu. Obsahuje zásuvky a konektory: 2x230V, 2xLAN, 1xHDMI, 1xAudio, 2xUSB 3.0. Barevné provedení: metalická barva s hliníkovým vzhledem, materiál: lakovaná nerezová ocel. | ks | 0 | 1 | 0
38. | Webkamera k PC | Rozlišením Full HD (1920 × 1080 px), fotografie až 15 Mpx, úhel záběru 78 °, vestavěný stereo mikrofon, automatické ostření, redukce okolních ruchů, korekce při slabém osvětlení, možnost přichycení kamery na monitor. Záruka 2 roky. | ks | 0 | 1 | 0
39. | Vizualizér - Grafická dokumentová kamera | Stolní dokumentová kamera s flexibilním ramenem, které umožňuje snímat objekt z různých úhlů. Bezdrátová s možností práce úplně bez kabelů - přenos obrazu přes Wifi, napájení z baterie. Minimálně 10x optický zoom, ruční a automatické ovládání ostření a jasu. Osvětlení snímaného objektu. Připojení přes HDMI, USB a Wifi 802.11 b/g/n/ac/a 2,4 i 5 GHz. Rozlišení minimálně 4K UHD. Jednoduché ovládání vizualizéru prostřednictvím software. | ks | 0 | 1 | 0
40. | Řídící systém | Dotykový panel stolní drátový. Technické parametry panelu: úhlopříčka 10" 16:9, rozlišení 1280x800, 32-bitové barvy, kapacitní dotykový IPS displej, vestavěné reproduktory a mikrofon, vestavěný světelný a pohybový senzor, IP komunikace, napájení přes PoE (adaptér je součástí balení), pevný stolní stojan s náklonem 58st., provedení v tenkém hliníkovém šasi s integrovaným stojánkem. | ks | 0 | 1 | 0
41. | Řídící systém | Kontrolér řídicího systému. Technické parametry kontroléru: CPU Arm, 256MB RAM, 2x RS232, 4x IR, 4x IO, 2x relé, audio in/out, 1x LAN, slot pro SD kartu (min. 4GB), programování v jazyce XPL2, vestavěný webový server. Rozměry cca 1/2U, výška 1U. Napájecí zdroj je součástí balení | ks | 0 | 1 | 0
42. | Switch | Datový přepínač/router malý - odolné kovové provedené s pasivním chlazením, základní šířka těla přepínače maximálně 220mm. Minimálně 10x port 10/100/1000Mbps, 1x SFP port 1/10Gbps, minimálně 1x port POE-IN 802.3af/at (možno řešit i pomocí převodníku/měniče napětí 802.3af/at aktivní POE na pasivní poe). Přepínač podporuje redundantní napájení POE-in nebo přes adaptér, se systémovým monitoringem napájecího napětí v obou případech napájení. Management minimálně pomocí web, SSH a telnet vč. telnet pomocí MAC adresy a sériové komunikaci pomocí COM portu. Pokročilé síťové funkce - VLAN, routing, firewall, možnost nastavení WAN portu na libovolný fyzický port a možnost spojit porty do bridge na HW úrovni, IPv4 a 6, podpora RADIUS, SNMP, NTP, EMAIL, DHCP (client i server), VPN (min. IPSEC, PPTP, L2TP), možnost spouštění systémových scriptů ručně nebo pomocí vestavěného schedulleru. Požadujeme jako příslušenství montáž do standardního RACku 19". Jako příslušenství přepínače dále požadujeme: a) POE panel malý - POE panel minimálně 5 portů POE out 802.3af/at, 5 vstupních portů RJ45, podpora 10/100/1000 Mbps u všech portů, šířka maximálně 230mm, stíněné všechny porty, možnost uzemnění, LED indikace napájení, možnost montáže na podložku/stěnu pomocí vrutů. b) Napájecí zdroj POE panelu- Průmyslový napájecí zdroj pro trvalý provozu 24/7/365, výkon min 75W, účinnost min 86%, určený pro napájení POE panelu malého, možnost manuální korekce výstupního napětí na přesnou hodnotu v rozsahu 42-54V, ochrana proti přepětí a přetížení. Kovové odolné provedení s pasivním chlazením. c) Kabeláž - Součástí dodávky zdroje bude i flexibilní napájecí kabel a propojovací kabel pro propojení svorkovnice zdroje a POE panelu. Přepínač bude také přímo propojen přímo (nikoli pomocí POE panelu) na napájecí zdroj odpovídajícím flexibilním kabelem. POE panel, jeho napájení a příslušenství bude svými parametry odpovídající pro napájení dodávaného AV vybavení místnosti. | ks | 0 | 1 | 0
43. | Příslušenství řídicí systémy | Převodník RS-232/485, automatický poloduplexní provoz, indikace směru přenosu,napájení z jednotek po sběrnici. Technická specifikace: Napájení: Z modulů po sběrnici nebo externě 7.5 - 24 V DC/100mA, Přenosová rychlost: 19200 bitů/s, Vstupní/výstupní konektory: RS232 – 9 pin D konektor dutinky nebo svorky do 1.5 mm2, RS485 - 2x konektor RJ-11-4. | ks | 0 | 1 | 0
44. | Příslušenství řídicí systémy | Šestikanálové relé jednotka pro spínání zátěží do 10A, 6 nezávislých bezpotenciálových přepínacích výstupů, řízení po sběrnici a externími tlačítky, testovací tlačítka na čelním panelu, programovatelné parametry pro každé relé (odezva na vstup, zpožděné zapnutí/vypnutí, paměť, sekvence pro ovládání motorů), indikace napájení a stavu relé. Technická specifikace: Napájecí napětí: 230V / 50/60Hz, 50 mA, Počet spínaných výstupů: 6, Maximální zátěž: 230V/10A každý výstup při odporové zátěži, Svorky: Pro vodiče do průřezu 1.5 mm2. | ks | 0 | 2 | 0
45. | Příslušenství řídicí systémy | Tříkanálová jednotka pro potlačení elektromagnetického rušení pro napětí do 275V, 3 RC odrušovací členy pro spínání motorů. Technická specifikace: Počet odrušovaných okruhů: 3, Maximální odrušované napětí: 275V AC, Maximální odrušovaný proud: 10 A, Svorky: Pro vodiče do průřezu 1.5 mm2. | ks | 0 | 2 | 0
46. | Příslušenství řídicí systémy | Jednotka pro řízení elektronických předřadníků zářivek, možnost rozdělení 64 stmívatelných předřadníků zářivek na jedné sběrnici až na 15 nezávislých skupin, kompatibilní s předřadníky DALI firem Philips, Osram, Tridonic, Helvar a pod..., řízení všech skupin po sběrnici a dvou z nich i externími tlačítky, testovací tlačítka na čelním panelu, programovatelné parametry (odezva na vstupy, min., max. hodnota výstupního napětí, rychlost stmívání), indikace výstupní úrovně, a zkratované sběrnice k zářivkám. Technická specifikace: Napájecí napětí: 230V / 50/60Hz, 50 mA, Svorky: Pro vodiče do průřezu 1.5 mm2. | ks | 0 | 1 | 0
47. | Kabel HDMI 2m | HDMI kabel. Rozlišení 4K*2K @ 60Hz. 99.9% měděný vodič nebo postříbřené měděné jádro. Vysoce kvalitní HDMI konektor, 15 μm zlacený na styčných plochách. Trojitě stíněný kabel a extra stínění v konektoru. Podpora audio return channel (ARC), 3D, HDCP, CEC. Vysoká flexibilita zajišťuje malý poloměr ohybu. | ks | 0 | 5 | 0
48. | Kabel HDMI 3m | HDMI kabel. Rozlišení 4K*2K @ 60Hz. 99.9% měděný vodič nebo postříbřené měděné jádro. Vysoce kvalitní HDMI konektor, 15 μm zlacený na styčných plochách. Trojitě stíněný kabel a extra stínění v konektoru. Podpora audio return channel (ARC), 3D, HDCP, CEC. Vysoká flexibilita zajišťuje malý poloměr ohybu. | ks | 0 | 2 | 0
49. | Kabel TP | Stíněný kabel CAT6 s LSOH pláštěm. Nejvyšší podporovaný protokol - 1000BaseT, 1000BaseTX. Stínění - fólie kolem všech 4 párů. Šířka pásma - 250 MHz. Jednotlivé páry odděleny plastovým křížem. | m | 0 | 110 | 0
50. | Kabeláž | Set kabelů pro tuto místnost. Minimální parametry HDMI kabelů: Rozlišení 4K*2K @ 60Hz. 99.9% měděný vodič nebo postříbřené měděné jádro. Podpora audio return channel (ARC), 3D, HDCP, CEC. Minimální parametry TP kabelů: Stíněný kabel CAT6. | set | 0 | 1 | 0
51. | Rack vestavný do skříňky stolu | Racková (19“ standardní šířka) konstrukce pro osazení do katedry, výška minimálně 10U. Včetně příslušenství: police, vykrývací plechy, vedení kabeláže. | ks | 0 | 1 | 0
52. | Rack vestavný do skříňky stolu | 19" rozvodný panel 1U 8x230V UTE, přívod černý - 2m, podsvícený vypínač | ks | 0 | 1 | 0
53. | Ostatní instalační materiál | Ostatní instalační materiál, konektory, redukce. | set | 0 | 1 | 0
54. | Instalace AV techniky | Instalace AV techniky, včetně AV kabeláže, instalace SW interaktivního zařízení, programování řídícího systému (ovládání AV, osvětlení, zatemnění), doprava materiálu a pracovníků, úklid materiálu a likvidace obalů, zaškolení obsluhy. | set | 0 | 1 | 0
55. | Kabel HDMI 1,5m | HDMI kabel. Rozlišení 4K*2K @ 60Hz. 99.9% měděný vodič nebo postříbřené měděné jádro. Vysoce kvalitní HDMI konektor, 15 μm zlacený na styčných plochách. Trojitě stíněný kabel a extra stínění v konektoru. Podpora audio return channel (ARC), 3D, HDCP, CEC. Vysoká flexibilita zajišťuje malý poloměr ohybu. | ks | 0 | 1 | 0
56. | S1.74
57. | LCD 65" | Profesionální plochý displej bez TV tuneru. Úhlopříčka 65". Rozlišení 3840x2160, 16:9. Jas 350cd/m2. Pozorovací úhel 178°. Zabudované reproduktory 2x10W. Konektory: 2xHDMI, 1xDVI, 1xVGA, 1xAudio, 1xRS-232, 1xLAN, IR In/IR Out. Provoz 18/7. Orientace na šířku/výšku. | ks | 0 | 1 | 0
58. | Nástěnný, polohovatelný držák displeje | Nástěnný polohovatelný držák pro uhlopříčky v minimálním rozsahu 55-100". Možná vzdálenost od stěny 108-610 mm. Minimální nosnost 50kg. 2 klouby - Natočení min 120°. Náklon min. ±15°. Standard VESA s roztečemi od 100x100mm až do 800x450mm. | ks | 0 | 1 | 0
59. | Přípojné místo - stůl | Přípojné místo pro zabudování do desky stolu. Obsahuje zásuvky a konektory: 2x230V, 2xLAN, 1xHDMI, 1xAudio. Barevné provedení: metalická barva s hliníkovým vzhledem, materiál: lakovaná nerezová ocel. | ks | 0 | 1 | 0
60. | Kabeláž | Set kabelů pro tuto místnost. Minimální parametry HDMI kabelů: Rozlišení 4K*2K @ 60Hz. 99.9% měděný vodič nebo postříbřené měděné jádro. Podpora audio return channel (ARC), 3D, HDCP, CEC. Minimální parametry TP kabelů: Stíněný kabel CAT6. | set | 0 | 1 | 0
61. | Ostatní instalační materiál | Ostatní instalační materiál, konektory, redukce. | set | 0 | 1 | 0
62. | Instalace AV techniky | Instalace AV techniky, včetně AV kabeláže, dopravy materiálu a pracovníků, úklid materiálu a likvidace obalů, zaškolení obsluhy. | set | 0 | 1 | 0
63. | Kabel HDMI 1,5m | HDMI kabel. Rozlišení 4K*2K @ 60Hz. 99.9% měděný vodič nebo postříbřené měděné jádro. Vysoce kvalitní HDMI konektor, 15 μm zlacený na styčných plochách. Trojitě stíněný kabel a extra stínění v konektoru. Podpora audio return channel (ARC), 3D, HDCP, CEC. Vysoká flexibilita zajišťuje malý poloměr ohybu. | ks | 0 | 1 | 0
64. | Kabel HDMI 7,5m | HDMI kabel. Rozlišení 4K*2K @ 60Hz. 99.9% měděný vodič nebo postříbřené měděné jádro. Vysoce kvalitní HDMI konektor, 15 μm zlacený na styčných plochách. Trojitě stíněný kabel a extra stínění v konektoru. Podpora audio return channel (ARC), 3D, HDCP, CEC. Vysoká flexibilita zajišťuje malý poloměr ohybu. | ks | 0 | 1 | 0
65. | Přípojné místo - stůl | Přípojné místo pro zabudování do desky stolu. Obsahuje zásuvky: 2x230V, Barevné provedení: metalická barva s hliníkovým vzhledem, materiál: lakovaná nerezová ocel.. | ks | 0 | 1 | 0
66. | S1.77
67. | Projektor | Datový 3LCD projektor pro pevnou instalaci. Laserový zdroj světla pro dlouhou životnost 20.000hodin. Podpora zobrazení rozlišení minimálně: 1920x1200 16:10, 1920x1080 16:9. Podpora vstupních signálů až do 4K/30P. Svítivost 4500 ANSI lm. Konektory: 2x HDMI In, VGA In, Audio In/Out, Ethernet, RS-232. Hluk do 37dB. | ks | 0 | 1 | 0
68. | Držák projektoru | Držák projektoru pro montáž ke stropu. Skryté vedení kabelů. Možnost zkrácení tyče na míru. Bílý komaxit. Nosnost 35kg | ks | 0 | 1 | 0
69. | Elektrické plátno 1,8m | Elektrické roletové plátno s bočním vypínáním povrchu o rozměrech 190x158cm, obraz 180x113cm, atypická odmotávka. Automatické koncové spínače. Povrch plátna matně bílý s černým rámečkem. Rám pro vestavbu do podvěšených stropů. min. průměr navíjecí trubky 70 mm pro Rollfix šíře 190 cm a 80 mm pro Rollfx šíře 290 cm - robustní kovový (ne Al) kompaktní samonosný tubus, 5-letá záruka | ks | 0 | 1 | 0
70. | Reproduktorová soustava | Sestava 2 ks dvoupásmových reprosoustav a RS-232 řízení signálu, minimální konfigurace: výkon 2x 30W (aktivní + pasivní repro), 80 Hz - 20 kHz, 2 linkové vstupy, vč. Nástěnného držáku a propojovacího kabelu, bílá barva, řízení signálu RS-232 | set | 0 | 1 | 0
71. | Set převodníků HDMI po TP kabelu | Set převodníků, vysílač a přijímač HDMI po kabelu TP. Podpora přenosu 4K/UHD@60Hz 4:2:0, 4K/UHD@30Hz 4:4:4 8 bit, 4K/UHD@30Hz 4:2:2 10 bit a HDMI až do 10 Gbps. Podpora standardu HDBaseT, HDCP 2.2. Podpora přenosu rozlišení 1080P až na vzdálenost 70 m a 4K až na 40 m s CAT6/6A. HDMI Clock stretching poskytuje stabilnější spojení s problematickými zdroji HDMI. Integrovaný HDBaseT tester pro ověření zapojení kabelu a kvality přenosové trasy. EDID filtrace nepodporovaných rozlišení zlepšuje stabilitu připojení. Kompatibilní HDMI konektory s aretací proti neoprávněnému nebo nechtěnému vysunutí. Malé rack úchyty pro pevné uchycení. Šroubovací napájecí konektor na vysílači i přijímači. | set | 0 | 1 | 0
72. | Přípojné místo s modulem pro ŘS - stůl | Přípojné místo pro zabudování do desky stolu. Obsahuje zásuvky a konektory: 2x230V, 2xLAN, 1xHDMI, 1xAudio. Modul pro zaintegrování malého řídícího systému - klávesnice. Barevné provedení: metalická barva s hliníkovým vzhledem, materiál: lakovaná nerezová ocel. | ks | 0 | 1 | 0
73. | Malý řídicí systém | Malý řídící systém s klávesnicí, řídící jednotkou a příslušenstvím pro instalaci do přípojného místa, 8x tlačítko s indikační LED ovládanou programově, popis tlačítek pomocí potištěné folie, řízení: 1x Bi-directional serial RS-232/485, 4x univerzální port (digital I/O, IR, RS232), 2x rele 2VDC/0,5A, 1x senzor port 12V+digital I/O, Wired 10/100 BaseT LAN, Web server a Admin Web stránky pro nastavení, RAM LPDDR 64 MB, flash 256 MB, kovové provedení, barva: bílá, broušený hliník | ks | 0 | 1 | 0
74. | Malý řídicí systém | Reléový modul pro ovládání plátna | ks | 0 | 1 | 0
75. | Kabel HDMI 2m | HDMI kabel. Rozlišení 4K*2K @ 60Hz. 99.9% měděný vodič nebo postříbřené měděné jádro. Vysoce kvalitní HDMI konektor, 15 μm zlacený na styčných plochách. Trojitě stíněný kabel a extra stínění v konektoru. Podpora audio return channel (ARC), 3D, HDCP, CEC. Vysoká flexibilita zajišťuje malý poloměr ohybu. | ks | 0 | 2 | 0
76. | Kabel HDMI 3m | HDMI kabel. Rozlišení 4K*2K @ 60Hz. 99.9% měděný vodič nebo postříbřené měděné jádro. Vysoce kvalitní HDMI konektor, 15 μm zlacený na styčných plochách. Trojitě stíněný kabel a extra stínění v konektoru. Podpora audio return channel (ARC), 3D, HDCP, CEC. Vysoká flexibilita zajišťuje malý poloměr ohybu. | ks | 0 | 1 | 0
77. | Kabel TP | Stíněný kabel CAT6 s LSOH pláštěm. Nejvyšší podporovaný protokol - 1000BaseT, 1000BaseTX. Stínění - fólie kolem všech 4 párů. Šířka pásma - 250 MHz. Jednotlivé páry odděleny plastovým křížem. | m | 0 | 60 | 0
78. | Kabel audio stereo symetrický | Kabel audio stereo symetrický, FRNC-Flame Retardand Non Halogen, 2 stíněné páry. | m | 0 | 30 | 0
79. | Kabeláž | Set kabelů pro tuto místnost. Minimální parametry HDMI kabelů: Rozlišení 4K*2K @ 60Hz. 99.9% měděný vodič nebo postříbřené měděné jádro. Podpora audio return channel (ARC), 3D, HDCP, CEC. Minimální parametry TP kabelů: Stíněný kabel CAT6. | set | 0 | 1 | 0
80. | Ostatní instalační materiál | Ostatní instalační materiál, konektory, redukce. | set | 0 | 1 | 0
81. | Instalace AV techniky | Instalace AV techniky, včetně AV kabeláže, programování řídícího systému (ovládání AV), doprava materiálu a pracovníků, úklid materiálu a likvidace obalů, zaškolení obsluhy. | set | 0 | 1 | 0
82. | Kabel HDMI 1,5m | HDMI kabel. Rozlišení 4K*2K @ 60Hz. 99.9% měděný vodič nebo postříbřené měděné jádro. Vysoce kvalitní HDMI konektor, 15 μm zlacený na styčných plochách. Trojitě stíněný kabel a extra stínění v konektoru. Podpora audio return channel (ARC), 3D, HDCP, CEC. Vysoká flexibilita zajišťuje malý poloměr ohybu. | ks | 0 | 1 | 0
83. | 1NP
84. | 1.1
85. | Projektor | Datový projektor pro pevnou instalaci. Minimální parametry: LED laser zdroj světla s životností 20000hodin. Laserový zdroj s redundantními obvody, při výpadku některé z diod ostatní stále svítí a zajišťují dostatečný výkon. Podpora zobrazení rozlišení minimálně: 1920x1200 16:10, 1920x1080 16:9. Podpora vstupních signálů až do 4K 60P. Svítivost 13000 ANSI lm. Lens shift +/-60%. Keystone +/-40%. Konektory: HDBaseT, HDMI, 3G HDSDI, Audio, RS-232, LAN. Barevný režim DICOM. Kapalinové chlazení. Hluk do 35dB Normal / 30dB Tichý mód. Dostupnost SW pro úpravu geometrie nastavení obrazu. | ks | 0 | 1 | 0
86. | Objektiv | Objektiv 2,1-4,1:1 | ks | 0 | 1 | 0
87. | Držák projektoru | Atypický držák umožňující naklopení a aretaci v požadovaném úhlu, minimální rozsah 0° až -20°. Minimální nosnost 35kg. | ks | 0 | 1 | 0
88. | Rámové plátno 550x347,5cm | Rámové plátno s matně bílým povrchem s širokým pozorovacím úhlem. Rozměr rámu 550x347,5cm. Rozměr obrazu 540x337,5 cm. Černý rámeček okolo obrazu, profil 50x30 mm - technologicky zabírá celkově menší prostor, 5-letá záruka | ks | 0 | 1 | 0
89. | Multiformátová skládaná matice | 17x17 Digital Crosspoint frame - maticový přepínač. Vestavěný control panel a CPU2 jednotka, Genlock, Multiple IP connections. Možnost kombinace HDCP a nonHDCP I/O boardů. 100 továrních a 50 uživatelských presetů. RS232/422, vícenásobné TCP/IP, vestavěný website pro mnohonásobný přístup. Rozšířený EDID management. HDCP Key Counter - zjistí, kolik HDCP klíčů má zdroj signálu. | ks | 0 | 1 | 0
90. | Multiformátová skládaná matice | 8 kanálový Twisted Pair Input board for CAT5...CAT7 cables. Podprora rozlišení max. 4K/UHD@60Hz 4:2:0. Podpora HDMI 1.4, HDCP, HDBaseT a napájení PoC (12VDC). Vestavěný CATx to HDMI konvertor, akceptuje HDMI 1.4 a DVI signály po jednom kabelu CAT5,6,7. Rozšířený EDID Management, Adaptivní a Manualní kabelová equalizace, Pixel Accurate Reclocking. 3D signal compatibility s frame packing, side-by-side and top-bottom formáty. Podpora různých Audio formatů včetně Dolby TrueHD and DTS-HD Master Audio. | ks | 0 | 1 | 0
91. | Multiformátová skládaná matice | 8 kanálový HDMI 1.4 Input board. HDMI 1.4, HDCP kompatibilní. 4K/UHD 4096 x 2160 @ 60 Hz 4:2:0. HDCP enable/disable funkce. Adaptivní nebo manuální equalizace délky kabelu do 60 m na každém vstupu. Rozšířený EDID management, Pixel Accurate Reclocking, Frame Detector. 3D signal compatibility s frame packing, side-by-side and top-bottom formáty. | ks | 0 | 1 | 0
92. | Multiformátová skládaná matice | 8 kanálová Multiformátová výstupní karta Obsahuje 4x výstup HDMI 1.4 + 4x výstup HDBaseT. Podpora HDMI 1.4, HDCP, HDBaseT a napájení PoE (48VDC). Podpora rozlišení max. 4K/UHD 4096 x 2160 @ 60 Hz 4:2:0. Vestavěný CATx to HDMI konvertor, akceptuje HDMI 1.4 a DVI signály po jednom kabelu CAT5,6,7. Rozšířený EDID management, Pixel Accurate Reclocking, Frame Detector. 3D signal compatibility s frame packing, side-by-side and top-bottom formáty. Symetrické stereo audio audio embedding and de-embedding. | ks | 0 | 1 | 0
93. | Multiformátová skládaná matice | Extender pro přenos HDMI po kabelu CATx - Vysílač. Podpora standardů HDBase-T, HDMI 1.4a, HDCP 2.2. Podpora 4K/UHD@60Hz 4:2:0. Kompatibilní s CAT5e/6/7 twisted pair kabely - DOPORUČENY STÍNĚNÉ Přenos 1920x1200 a 1080p/60 na max. 100 m, přenos 4K/UHD na 70 m (obojí při použití kabelu CAT6/7). Přenos RS-232 (obousměrně) a IR příkazů. HDCP kompatibilní. Podpora přenosu EDID, CEC, 3D. PoCc napájení přijímače po CATx kabelu. | ks | 0 | 6 | 0
94. | Multiformátová skládaná matice | Extender pro přenos HDMI po kabelu CATx - Přijímač. Podpora standardů HDBase-T, HDMI 1.4a, HDCP 2.2. Podpora 4K/UHD@60Hz 4:2:0. Kompatibilní s CAT5e/6/7 twisted pair kabely - DOPORUČENY STÍNĚNÉ. Přenos 1920x1200 a 1080p/60 na max. 100 m, přenos 4K/UHD na max. 70 m (obojí při použití kabelu CAT6/7). Přenos RS-232 (obousměrně) a IR příkazů. HDCP kompatibilní. Podpora přenosu EDID, CEC, 3D. PoCc napájení přijímače po CATx kabelu. | ks | 0 | 1 | 0
95. | 1x2 HDMI rozbočovač | 1x2 HDMI rozbočovač. Podpora standardů HDMI 1.4 HDCP 1.4, HDR. podpora 4K/UHD @ 60 Hz 4:2:0. Šířka pásma 10,2 Gbps. Přenos Dolby True HD, DTS HD Master Audio, a 3D. Kompenzace kvality vstupního kabelu. EDID management. HDCP kompatibilní. | ks | 0 | 1 | 0
96. | HD rekordér a stream enkodér | Zařízení pro záznam a streaming vstupního AV signálu s rozlišením fullHD vybavené interním úložištěm typu SSD nebo výstupem na externí úložiště USB. Interní úložiště typu SSD s minimální kapacitou 400 GB, připojení externího úložiště přes rozhraní USB nebo LAN (NAS, Network Access Storage), možnost záznamu až ze 2 zdrojů obrazu najednou s výsledným spojením obou obrazů formou PiP nebo Side by Side, simultální zpracování záznamu + streamu najednou, záznamu a stream min. ve formátu H.264 / MPEG 4 AVC, formát záznamu min. v souboru M4V, možnost ovládání tlačítky na čelním panelu nebo přes webové rozhraní, externí řízení přes LAN nebo RS232. Minimální počet vstupů: 3x HDMI, 1x analogové video, audio (embed.HDMI + 2x stereo IN), 1x LAN, Minimální počet výstupů: 1x HDMI, audio (embed.HDMI + 1x stereo), včetně licence umožňující současné náhrávání a streamování ze dvou zdrojů a do dvou streamů | ks | 0 | 1 | 0
97. | PTZ Kamera | PTZ kamera s 1/3" CMOS čipem, nejširší záběr objektivu 72°, zoom 12x, , široký dynamický rozsah i při špatných světelných podmínkách, rozlišení Full HD 1920x1080p až 60 fps, 2D a 3D potlačení šumu s “low noise CMOS sensorem”. Odpovídá ONVIF IP Streaming Standardům, ethernetový port RJ-45 pro streaming H.264, současný výstup přes HDMI, USB 3.0 a IP Streaming | ks | 0 | 2 | 0
98. | Ovládací pult | Kontrolér pro snadné PTZ ovládání kamer s ONVIF protokolem po IP rozhraní. Ovládání s volitelnou rychlostí pohybu pomocí 3D joystiku a s otočným ovládáním pro ostření a zoom, možnost uložení presetů. Možno ovládání až 253 kamer. LCD display na panelu, ovládání Pan, Tilt, Zoom, clony, ostření, presets a další. přednastavení trasy, pozice, zoomování | ks | 0 | 1 | 0
99. | Vizualizér | Hi-end stolní dokumentová kamera. Rozlišení Full HD 1920x1080, snímací frekvence 60 snímků/s, 14x optický zoom + 2x digitální zoom, ostření automatické "highspeed" a ruční, automatické vyvážení bílé, horní osvětlení, speciální podložka zamezující odleskům, pneumatické dvoudílné rameno. Připojení USB, HDMI, VGA, RS 232,LAN. Digitální funkce: zmrazení obrazu, rotace, uložení obrazu - 9 snímků, redukce šumu, vestavěný LCD náhledový displej a IR dálkové ovládání. | ks | 0 | 1 | 0
100. | Webkamera k PC | Rozlišením Full HD (1920 × 1080 px), fotografie až 15 Mpx, úhel záběru 78 °, vestavěný stereo mikrofon, automatické ostření, redukce okolních ruchů, korekce při slabém osvětlení, možnost přichycení kamery na monitor. Záruka 2 roky. | ks | 0 | 1 | 0
101. | LCD 24" | Velikost 24", LED,antireflexní filtr s LED podsvícením, s rozlišením min. 1920x1200, IPS, odezva do 5ms, rozhraní minimálně 1x DisplayPort 1.2, 1x HDMI 1.4, 4x USB 3.2 (2x napájení do 7,5W), kloubové otáčení 90° (Pivot), nastavitelná výška. Záruka minimálně 60 měsíců s opravou u zákazníka následující pracovní den s garancí výrobce o dodávce identického náhradního dílu po celou dobu záruky. | ks | 0 | 4 | 0
102. | Přípojné místo - stůl | Přípojné místo pro zabudování do desky stolu. Obsahuje zásuvky a konektory: 2x230V, 2xLAN, 1xHDMI, 1xAudio. Barevné provedení: metalická barva s hliníkovým vzhledem, materiál: lakovaná nerezová ocel. | ks | 0 | 2 | 0
103. | Přípojné místo na stěně - režie + Smartboard | Přípojné místo na stěnu. 2x rámeček na KU68. Konektory: 1xHDMI, 1x Audio. | set | 0 | 2 | 0
104. | Reproduktorová soustava | Pasivní sloupová line-array reprosoustava s asymetrickým vertikálním provedením, 24x1" + 6x6,5", 1500W / 4Ω, 45 Hz - 20 kHz, max SPL min 134dB, přepínatelné horizontální pokrytí 100°/130°/160°, vertikální pokrytí s 16 směrovými charakteristikami nastavitelnými nezávisle ve dvou rovinách, citlivost 102 dB, ochrana proti přetížení, EQ přepínač, vč. polohovatelného nástěnného držáku ±45° do stran a ±15° náklon, vnitřní / venkovní použití, váha do 25 kg, bílá barva | ks | 0 | 2 | 0
105. | Reproduktorová soustava | Pasivní sloupová line-array reprosoustava pro nízké kmitočty, min. 6x LF měnič, programový výkon min. 1400W / min. 8Ω, frekvenční rozsah min. 200 Hz - 600 Hz , citlivost min. 90 dB, výška v rozmezí 1000-1150mm, šířka max. 250mm, systémová ochrana měničů, vč. systémového držáku, vnitřní / venkovní použití, váha max. 22 kg, bílá barva | ks | 0 | 2 | 0
106. | Zesilovač | koncový zesilovač s integrovaným DSP procesorem, s minimální konfigurací: 2x 1000W - 4Ω, presety pro sloupové reprosoustavy, nastavení EQ, propustí, limitace a zpoždění, LCD panel, LED indikace stavu, symetrické vstupy, symetrické preamp. výstupy, výstupní konektory Speakon, spínaný zesilovač a zdroj, řízené otáčky ventilátorů dle zatížení, výška každého zařízení max 2U | ks | 0 | 2 | 0
107. | Audio mixážní matice | Mixážní matice s digitálním signálovým processingem, 12 symetrických mic/line vstupů / 8 symetrických line výstupů, min. 10 vstupů s automatickou eliminací ozvěny (AEC), digitální sběrnice s min. 42 zvukovými kanály s latencí max 0,25ms, min. 6 kontrolních vstupů a 4 logické výstupy, indikační LED pro každý kanál, ethernet pro nastavení, kontrolu a monitoring, RS-232 pro řízení, 1U | ks | 0 | 1 | 0
108. | Audio mixážní matice | Rozšíření mix matice o 8 mic/line symetrických vstupů, nastavení vstupní úrovně pro každý vstup, fantomové napájení +48V, digitální sběrnice s min. 42 zvukovými kanály s latencí max 0,25ms, vč. externího napájecího zdroje, 1U | ks | 0 | 1 | 0
109. | Audio mixážní matice | Rozšíření mix matice o 8 symetrických výstupů, digitální sběrnice s min. 42 zvukovými kanály s latencí max 0,25ms, vč. externího napájecího zdroje, 1U | ks | 0 | 1 | 0
110. | Audio mixážní matice | Rozšíření mix. matice pro převod interní sběrnice na protokol Dante a zpět, Primary a secondary DANTE RJ 45 konektor, Ethernet pro řízení, RJ45 pro digitální audio sběrnici, RS-232, vč. rackových úchytů, 1U | ks | 0 | 1 | 0
111. | Audio mixážní matice | Dante převodník, USB 2x2 vstup / výstup, RJ45, USB-A, 24 Bit / 48kHz, PoE a USB | ks | 0 | 1 | 0
112. | USB HUB | USB HUB, minimálně 5xUSB | ks | 0 | 2 | 0
113. | Switch | Datový přepínač/router malý - odolné kovové provedené s pasivním chlazením, základní šířka těla přepínače maximálně 220mm. Minimálně 10x port 10/100/1000Mbps, 1x SFP port 1/10Gbps, minimálně 1x port POE-IN 802.3af/at (možno řešit i pomocí převodníku/měniče napětí 802.3af/at aktivní POE na pasivní poe). Přepínač podporuje redundantní napájení POE-in nebo přes adaptér, se systémovým monitoringem napájecího napětí v obou případech napájení. Management minimálně pomocí web, SSH a telnet vč. telnet pomocí MAC adresy a sériové komunikaci pomocí COM portu. Pokročilé síťové funkce - VLAN, routing, firewall, možnost nastavení WAN portu na libovolný fyzický port a možnost spojit porty do bridge na HW úrovni, IPv4 a 6, podpora RADIUS, SNMP, NTP, EMAIL, DHCP (client i server), VPN (min. IPSEC, PPTP, L2TP), možnost spouštění systémových scriptů ručně nebo pomocí vestavěného schedulleru. Požadujeme jako příslušenství montáž do standardního RACku 19". Jako příslušenství přepínače dále požadujeme: a) POE panel malý - POE panel minimálně 5 portů POE out 802.3af/at, 5 vstupních portů RJ45, podpora 10/100/1000 Mbps u všech portů, šířka maximálně 230mm, stíněné všechny porty, možnost uzemnění, LED indikace napájení, možnost montáže na podložku/stěnu pomocí vrutů. b) Napájecí zdroj POE panelu- Průmyslový napájecí zdroj pro trvalý provozu 24/7/365, výkon min 75W, účinnost min 86%, určený pro napájení POE panelu malého, možnost manuální korekce výstupního napětí na přesnou hodnotu v rozsahu 42-54V, ochrana proti přepětí a přetížení. Kovové odolné provedení s pasivním chlazením. c) Kabeláž - Součástí dodávky zdroje bude i flexibilní napájecí kabel a propojovací kabel pro propojení svorkovnice zdroje a POE panelu. Přepínač bude také přímo propojen přímo (nikoli pomocí POE panelu) na napájecí zdroj odpovídajícím flexibilním kabelem. POE panel, jeho napájení a příslušenství bude svými parametry odpovídající pro napájení dodávaného AV vybavení místnosti. | ks | 0 | 1 | 0
114. | USB po UTP | Set převodníků přijímač+vysílač. Prodlužuje USB 2.0 po ethernetovém CAT-5 kabelu ( standartní strukturovaná kabeláž) na vzdálenost až 100m, funguje v celé šíři rychlosti 480 Mbps, přijímač obsahuje 2x USB napájené 500 mA | ks | 0 | 4 | 0
115. | Mikrofon pevný - husí krk | Vyměnitelná šroubovací kondenzátorová mikrofonní vložka (oříšek) s minimálními parametry 50Hz - 20 kHz, hyperkardioidní charakteristika, Phantom 12-48V, pozlacené kontaky, směrovost cca 95°, optimální vzdálenost od řečníka v minimálním rozsahu 0,3 - 0,9 m, ruchové použití 2 - 4 m, rozměry max. 14 x 20mm, vč. větrné ochrany, černá barva | ks | 0 | 5 | 0
116. | Mikrofon pevný - husí krk | Ohebný (dva ohyby) mikrofonní husí krk délky 500 mm (598 mm vč. konektoru); ukončený konektorem XLR; programovatelný vypínač (ON/OFF, PTT ,PTM), LED kroužek, basový filtr, součástí stolní montážní držák | ks | 0 | 5 | 0
117. | Mikrofon pevný - husí krk | Uzamykatelná systémová odpružená průchodka do stolu, pro mikrofony s ohebným držákem 150 - 600mm (zabezpečení proti vyjmutí mikrofonu) | ks | 0 | 5 | 0
118. | Mikrofon bezdrátový - přijímač | UHF digitální dvojitý přijímač bezdrátových mikrofonů, digitální modulace FSK , šistrování 512 bitů AS, přenosné přeladitelné pásmo min. 590 - 630 MHz, latence max. 3,8 ms, systémová spektrální analýza, frekvenční rozsah 30 Hz-19 kHz, diverzitní příjem, kódování přenosu, 2x XLR symetrický výstup, 1x Dante výstup (48kHz), IR nastavení vysílač -> přijímač, 19" rack uchycení | ks | 0 | 2 | 0
119. | Mikrofon bezdrátový - ruční+vysílač | UHF digitální ruční vysílač s dynamickou mikrofonní vložkou - superkardioida, citlivost min. 2,4mV/Pa, modulace SeDAC nebo FSK, přenosné pásmo min. 590 - 630 MHz, frekvenční rozsah 70 Hz-16 kHz, trvalý výkon min. 25 mW, digitální kódování přenosu, provoz min. 5,5 hodin, možnost využití AA baterií, váha max. 500g bez baterií | ks | 0 | 2 | 0
120. | Mikrofon bezdrátový - vysílač kapesní | UHF digitální kapesní vysílač, modulace SeDAC nebo FSK, přenosné pásmo min. 590 - 630 MHz, frekvenční rozsah min. 450 Hz-17 kHz, trvalý výkon min. 25 mW, digitální kódování přenosu, provoz min. 6,5 hodin, možnost využití AA baterií, váha max. 150g bez baterií | ks | 0 | 2 | 0
121. | Mikrofon bezdrátový -náhlavní | Tenký náhlavní kondenzátorový mikrofon, kardioidní charakteristika, 450 Hz - 17 kHz, váha max. 40g (s kabelem), větrná ochrana | ks | 0 | 2 | 0
122. | Příslušenství audio technika | Systémový NiMH akumulátor pro vysílač | ks | 0 | 2 | 0
123. | Příslušenství audio technika | Dvojitá inteligentní rychlonabíječka pro vysílače bezdrátových mikrofonů, nabíjí bez vyjmutí baterií z vysílačů, set vč. síť. zdroje, pro NiMH akumulátory. Port pro komunikaci s nadřazeným systémem pro předávání informace o stavu nabíjení. | ks | 0 | 2 | 0
124. | Stojánek | Stolní stojánek s nástavcem, závit 3/8". Barva černá | ks | 0 | 2 | 0
125. | Antény | Externí všesměrová anténa bez útlumu, s minimální konfigurací: 470 - 700 MHz, výstup BNC, 50 ohm, dodávka vč. klipsny pro připevnění na držák. | ks | 0 | 2 | 0
126. | Antény | držák pro stropní upevnění externí antény, závit 3/8", barva černá | ks | 0 | 2 | 0
127. | Zesilovač pro indukční smyčku | Zesilovač pro indukční smyčku (vyhovuje IEC 60849), bezdrátový přenos audio signálu pro nedoslýchavé (kina, divadla atd.), 2 Audio vstupy Line/Mic, výstupní výkon 10A pro pokrytí až 600 m2, proudově řízená smyčka, excelentní kvalita řeči i hudby, automatická regulace, záruka 36 měsíců | ks | 0 | 1 | 0
128. | Eliminátor zpětné vazby | Dvoukanálový eliminátor zpětné vazby, 24 filtrů / kanál, LCD, LED indikátory aktivace filtrů, LED indikace vstupní úrovně signálu, XLR a 6,3mm JACK vstupy i výstupy, 1U | ks | 0 | 1 | 0
129. | Reproduktorová soustava | Sestava aktivního a pasivního poslechového reproduktoru s minimální konfigurací: 5,25" + 0,75" reproduktor, 2x30W, 80Hz - 20 kHz, vstup XLR, Jack 6,3 a RCA, regulace hlasitosti, cena za pár | set | 0 | 1 | 0
130. | Sluchátka | Dynamická profesionální sluchátka, polouzavřená, stereofonní, impedance 45-70 Ω, rozsah min. 20Hz - 22kHz, odpojitelný kabel min. 2,5m, konektor jack 3,5 / 6,3 mm, vyměnitelné náušníky, váha max. 300g | ks | 0 | 1 | 0
| Bezdrátový prezentační systém | Drátový a bezdrátový prezentační systém umožňující jednoduše sdílet obsah počítačů, tabletů nebo chytrých telefonů na monitor či televizi. Sdílení přes drátové propojení LAN i bezdrátové Wi-Fi generované přímo prezentačním zařízením.Podpora souběžného zobrazení až čtyř obrazovek včetně zařízení připojeného po HDMI. | ks | 0 | 1 | 0
131. | Řídící systém | Sdílení obsahu obrazovek přes Miracast™. Sdílení obsahu přes webový prohlížeč. Zrcadlení na celou obrazovku pro všechny zařízení. Podpora pro ověřování standardu IEEE 802.1X. Výstup HDMI podporuje rozlišení počítače a videa až do 4K/60p. Analogový audio výstup, PoE napájení, podpora aplikace pro zrcadlení z Windows, Android, Apple iOs a Mac. | ks | 0 | 2 | 0
132. | Řídící systém | Kontrolér řídicího systému. Technické parametry kontroléru: CPU Arm, 256MB RAM, 6x RS232, 8x IR, 8x IO, 4x relé, audio in/out, 1x LAN, slot pro SD kartu (min. 4GB), programování v jazyce XPL2, vestavěný webový server. Rozměry: 210 x 43.5 x 92 mm, Výška 1U. Napájecí zdroj je součástí balení | ks | 0 | 1 | 0
133. | Řídící systém | BACnet IP brána pro rozhraní s MAR. Konektory: LAN, RS-232/485. ASCII | ks | 0 | 1 | 0
134. | Switch | Síťový přepínač/router velký - odolné kovové provedené s pasivním chlazením s příslušenstvím pro montáž do standardního RACku 19", minimálně 24x port 10/100/1000Mbps, 2x SFP port 1/10Gbps, minimálně 1x port POE-IN 802.3af/at (možno řešit i pomocí převodníku/měniče napětí 802.3af/at aktivní POE na pasivní poe na pasivní POE). Přepínač podporuje redundantní napájení POE-in nebo přes adaptér, se systémovým monitoringem napájecího napětí v obou případech napájení. Management minimálně pomocí web, SSH a telnet vč. telnet pomocí MAC adresy a sériové komunikaci pomocí COM portu. Pokročilé síťové funkce - VLAN, routing, firewall, možnost nastavení WAN portu na libovolný fyzický port a možnost spojit porty do bridge na HW úrovni, IPv4 a 6, podpora RADIUS, SNMP, NTP, EMAIL, DHCP (client i server), VPN (min. IPSEC, PPTP, L2TP), možnost spouštění systémových scriptů ručně nebo pomocí vestavěného schedulleru. Jako příslušenství přepínače dále požadujeme: a) POE panel velký - POE panel minimálně 12 portů POE out 802.3af/at, 12 vstupních portů RJ45, podpora 10/100/1000 Mbps u všech portů, velikost 1U pro montáž do standardního RACku 19", stíněné všechny porty, možnost uzemnění, LED indikace napájení b) Napájecí zdroj POE panelu – výkonný - Průmyslový napájecí zdroj pro trvalý provozu 24/7/365, výkon min 148W, účinnost min 86%, určený pro napájení POE panelu velkého, možnost manuální korekce výstupního napětí na přesnou hodnotu v rozsahu 42-54V, ochrana proti přepětí a přetížení. Kovové odolné provedení s pasivním chlazením. c) Kabeláž - součástí dodávky zdroje bude i flexibilní napájecí kabel a propojovací kabel pro propojení svorkovnice zdroje a POE panelu. Přepínač bude také přímo propojen přímo (nikoli pomocí POE panelu) na napájecí zdroj odpovídajícím flexibilním kabelem. POE panel, jeho napájení a příslušenství bude svými parametry odpovídající pro napájení dodávaného AV vybavení místnosti. | ks | 0 | 1 | 0
135. | Příslušenství řídicí systémy | Převodník RS-232/485, automatický poloduplexní provoz, indikace směru přenosu,napájení z jednotek po sběrnici. Technická specifikace: Napájení: Z modulů po sběrnici nebo externě 7.5 - 24 V DC/100mA, Přenosová rychlost: 19200 bitů/s, Vstupní/výstupní konektory: RS232 – 9 pin D konektor dutinky nebo svorky do 1.5 mm2, RS485 - 2x konektor RJ-11-4. | ks | 0 | 1 | 0
136. | Příslušenství řídicí systémy | Šestikanálové relé jednotka pro spínání zátěží do 10A, 6 nezávislých bezpotenciálových přepínacích výstupů, řízení po sběrnici a externími tlačítky, testovací tlačítka na čelním panelu, programovatelné parametry pro každé relé (odezva na vstup, zpožděné zapnutí/vypnutí, paměť, sekvence pro ovládání motorů), indikace napájení a stavu relé. Technická specifikace: Napájecí napětí: 230V / 50/60Hz, 50 mA, Počet spínaných výstupů: 6, Maximální zátěž: 230V/10A každý výstup při odporové zátěži, Svorky: Pro vodiče do průřezu 1.5 mm2. | ks | 0 | 5 | 0
137. | Příslušenství řídicí systémy | Tříkanálová jednotka pro potlačení elektromagnetického rušení pro napětí do 275V, 3 RC odrušovací členy pro spínání motorů. Technická specifikace: Počet odrušovaných okruhů: 3, Maximální odrušované napětí: 275V AC, Maximální odrušovaný proud: 10 A, Svorky: Pro vodiče do průřezu 1.5 mm2. | ks | 0 | 4 | 0
138. | Příslušenství řídicí systémy | Jednotka pro řízení elektronických předřadníků zářivek, možnost rozdělení 64 stmívatelných předřadníků zářivek na jedné sběrnici až na 15 nezávislých skupin, kompatibilní s předřadníky DALI firem Philips, Osram, Tridonic, Helvar a pod..., řízení všech skupin po sběrnici a dvou z nich i externími tlačítky, testovací tlačítka na čelním panelu, programovatelné parametry (odezva na vstupy, min., max. hodnota výstupního napětí, rychlost stmívání), indikace výstupní úrovně, a zkratované sběrnice k zářivkám. Technická specifikace: Napájecí napětí: 230V / 50/60Hz, 50 mA, Svorky: Pro vodiče do průřezu 1.5 mm2. | ks | 0 | 2 | 0
139. | Rack | 19" rozvaděč stojanový 42U/600x600 skleněné dveře, šedý | ks | 0 | 1 | 0
140. | Rack vestavný do skříňky stolu | 19" rozvodný panel 1U 8x230V UTE, přívod černý - 2m, podsvícený vypínač | ks | 0 | 3 | 0
141. | Rack | Ventilační jednotka spodní (horní) 220V/60W, 4 ventilátory, termostat | ks | 0 | 1 | 0
142. | Rack | Ostatní příslušenství, police, vedení kabeláže, záslepky | set | 0 | 1 | 0
143. | Rack vestavný do skříňky stolu | Racková (19“ standardní šířka) konstrukce pro osazení do katedry, výška minimálně 10U. Včetně příslušenství: police, vykrývací plechy, vedení kabeláže. | ks | 0 | 1 | 0
144. | Rack vestavný do skříňky stolu | 19" rozvodný panel 1U 8x230V UTE, přívod černý - 2m, podsvícený vypínač | ks | 0 | 1 | 0
145. | Rack vestavný do skříňky stolu | Nábytkový vestavný ventilátor, průtok vzduchu 566 l/min, hlučnost 24dB @ 1m, automatická aktivace při 30,5o C. | ks | 0 | 1 | 0
146. | Patch panel | Stíněný panel CAT6, který je osazen 24 porty RJ45 a duální IDC svorstíněný panel CAT6, který je osazen 24 porty RJ45 a duální IDC svorkoStíněný patch panel CAT6, 24 portů RJ45 a duální svorkovnice 110/Krone | ks | 0 | 2 | 0
147. | Kabel HDMI 2m | HDMI kabel. Rozlišení 4K*2K @ 60Hz. 99.9% měděný vodič nebo postříbřené měděné jádro. Vysoce kvalitní HDMI konektor, 15 μm zlacený na styčných plochách. Trojitě stíněný kabel a extra stínění v konektoru. Podpora audio return channel (ARC), 3D, HDCP, CEC. Vysoká flexibilita zajišťuje malý poloměr ohybu. | ks | 0 | 12 | 0
148. | Kabel HDMI 3m | HDMI kabel. Rozlišení 4K*2K @ 60Hz. 99.9% měděný vodič nebo postříbřené měděné jádro. Vysoce kvalitní HDMI konektor, 15 μm zlacený na styčných plochách. Trojitě stíněný kabel a extra stínění v konektoru. Podpora audio return channel (ARC), 3D, HDCP, CEC. Vysoká flexibilita zajišťuje malý poloměr ohybu. | ks | 0 | 6 | 0
149. | Kabel HDMI 12,5m | HDMI kabel. Rozlišení 4K*2K @ 60Hz. 99.9% měděný vodič nebo postříbřené měděné jádro. Vysoce kvalitní HDMI konektor, 15 μm zlacený na styčných plochách. Trojitě stíněný kabel a extra stínění v konektoru. Podpora audio return channel (ARC), 3D, HDCP, CEC. Vysoká flexibilita zajišťuje malý poloměr ohybu. | ks | 0 | 4 | 0
150. | Kabel TP | Stíněný kabel CAT6 s LSOH pláštěm. Nejvyšší podporovaný protokol - 1000BaseT, 1000BaseTX. Stínění - fólie kolem všech 4 párů. Šířka pásma - 250 MHz. Jednotlivé páry odděleny plastovým křížem. | m | 0 | 500 | 0
151. | Kabel audio stereo symetrický | Symetrický stíněný audio stereo kabel 2 x 2 x 0,22. Rozměr 4,5 x 9,1 mm ( dvojkabel ). instalační | m | 0 | 200 | 0
152. | Kabel audio mono symetrický | Symetrický stíněný audio mono kabel průměr 6,0 mm instalační | m | 0 | 100 | 0
153. | Kabel pro reproduktory | Reproduktorový kabel, 4x4mm, FRNC, černý. | m | 0 | 90 | 0
154. | Krátké propojovací kabely | Krátké propojovací kabely. Minimální parametry HDMI kabelů: Rozlišení 4K*2K @ 60Hz. 99.9% měděný vodič nebo postříbřené měděné jádro. Podpora audio return channel (ARC), 3D, HDCP, CEC. Minimální parametry TP kabelů: Stíněný kabel CAT6. | set | 0 | 1 | 0
155. | Ostatní instalační materiál | Ostatní instalační materiál, konektory, redukce. | set | 0 | 1 | 0
156. | Instalace AV techniky | Instalace video techniky (Displeje, Projektory včetně držáků, Projekční plochy, Videotechnika) | set | 0 | 1 | 0
157. | Instalace AV techniky | Instalace kabeláže včetně konektorů (Příprava a pokládka kabelového svazku. Konektory: audio, video, řízení, napájení.) | set | 0 | 1 | 0
158. | Instalace AV techniky | Instalace audio techniky (Reproduktory, Mikrofony, Digitální audiomatice) | set | 0 | 1 | 0
159. | Instalace AV techniky | Instalace interfacové techniky (Instalace interfacové techniky, přístrojové skříně a rozvaděče. Vyvázání kabeláže a zapojení napájení) | set | 0 | 1 | 0
160. | Instalace AV techniky | Instalace řídícího systému (Řídící jednotka, Ovládací prvky, Silové vypínače ovládané z ŘS) | set | 0 | 1 | 0
162. | Instalace AV techniky | Další práce (Vykládka/nakládka a stavba lešení. Úklid materiálu, nářadí, likvidace obalů. Pronájem lešení.) | set | 0 | 1 | 0
163. | Instalace AV techniky | Programování a SW práce (Řídící systém, Režimy a předvolby na dotykovém panelu, Programování silových okruhů, Tvorba manuálu pro systém) | set | 0 | 1 | 0
164. | Instalace AV techniky | IT služby (Instalace a nastavení IT techniky, Instalace a konfigurace SW, Konzultace) | set | 0 | 1 | 0
165. | Instalace AV techniky | Projektový managment (Obhlídky na místě, Konzultace, Kontrolní dny) | set | 0 | 1 | 0
166. | Instalace AV techniky | Inženýring, příprava, předání, školení (Doplnění projektové dokumentace před akcí. Přejímka stavební připravenosti, převzetí místa instalace. Projektová dokumentace skutečného stavu. Předání díla. Zaškolení uživatele. Inženýring - vedení instalace. Systémové testy.) | set | 0 | 1 | 0
167. | Instalace AV techniky | Doprava materiálu, zboží, pracovníků. | set | 0 | 1 | 0
168. | Kabel HDMI 1,5m | HDMI kabel. Rozlišení 4K*2K @ 60Hz. 99.9% měděný vodič nebo postříbřené měděné jádro. Vysoce kvalitní HDMI konektor, 15 μm zlacený na styčných plochách. Trojitě stíněný kabel a extra stínění v konektoru. Podpora audio return channel (ARC), 3D, HDCP, CEC. Vysoká flexibilita zajišťuje malý poloměr ohybu. | ks | 0 | 2 | 0
169. | 1.2
170. | Projektor | Datový projektor pro pevnou instalaci. MInimální parametry: LED laser zdroj světla s životností 20000hodin. Laserový zdroj s redundantními obvody, při výpadku některé z diod ostatní stále svítí a zajišťují dostatečný výkon. Podpora zobrazení rozlišení minimálně: 1920x1200 16:10, 1920x1080 16:9. Podpora vstupních signálů až do 4K 60P. Svítivost 16000 ANSI lm. Lens shift +/-60%. Keystone +/-40%. Konektory: HDBaseT, HDMI, 3G HDSDI, Audio, RS-232, LAN. Barevný režim DICOM. Kapalinové chlazení. Hluk do 38dB Normal / 32dB Tichý mód. | ks | 0 | 1 | 0
171. | Objektiv | Objektiv 2,1-4,1:1 | ks | 0 | 1 | 0
172. | Držák projektoru | Atypický držák umožňující naklopení a aretaci v požadovaném úhlu, minimální rozsah 0° až -20°. Minimální nosnost 35kg. | ks | 0 | 1 | 0
173. | Rámové plátno 640x400cm | Rámové plátno s matně bílým povrchem s širokým pozorovacím úhlem. Rozměr rámu 650x410cm. Rozměr obrazu 640x400 cm. Černý rámeček okolo obrazu. profil 50x30 mm - technologicky zabírá celkově menší prostor, 5-letá záruka | ks | 0 | 1 | 0
174. | Multiformátová skládaná matice | 17x17 Digital Crosspoint frame - maticový přepínač. Vestavěný control panel a CPU2 jednotka, Genlock, Multiple IP connections. Možnost kombinace HDCP a nonHDCP I/O boardů. 100 továrních a 50 uživatelských presetů. RS232/422, vícenásobné TCP/IP, vestavěný website pro mnohonásobný přístup. Rozšířený EDID management. HDCP Key Counter - zjistí, kolik HDCP klíčů má zdroj signálu. | ks | 0 | 1 | 0
175. | Multiformátová skládaná matice | 8 kanálový Twisted Pair Input board for CAT5...CAT7 cables. Podprora rozlišení max. 4K/UHD@60Hz 4:2:0. Podpora HDMI 1.4, HDCP, HDBaseT a napájení PoC (12VDC). Vestavěný CATx to HDMI konvertor, akceptuje HDMI 1.4 a DVI signály po jednom kabelu CAT5,6,7. Rozšířený EDID Management, Adaptivní a Manualní kabelová equalizace, Pixel Accurate Reclocking. 3D signal compatibility s frame packing, side-by-side and top-bottom formáty. Podpora různých Audio formatů včetně Dolby TrueHD and DTS-HD Master Audio. | ks | 0 | 1 | 0
176. | Multiformátová skládaná matice | 8 kanálový HDMI 1.4 Input board. HDMI 1.4, HDCP kompatibilní. 4K/UHD 4096 x 2160 @ 60 Hz 4:2:0. HDCP enable/disable funkce. Adaptivní nebo manuální equalizace délky kabelu do 60 m na každém vstupu. Rozšířený EDID management, Pixel Accurate Reclocking, Frame Detector. 3D signal compatibility s frame packing, side-by-side and top-bottom formáty. | ks | 0 | 1 | 0
177. | Multiformátová skládaná matice | 8 kanálová Multiformátová výstupní karta Obsahuje 4x výstup HDMI 1.4 + 4x výstup HDBaseT. Podpora HDMI 1.4, HDCP, HDBaseT a napájení PoE (48VDC). Podpora rozlišení max. 4K/UHD 4096 x 2160 @ 60 Hz 4:2:0. Vestavěný CATx to HDMI konvertor, akceptuje HDMI 1.4 a DVI signály po jednom kabelu CAT5,6,7. Rozšířený EDID management, Pixel Accurate Reclocking, Frame Detector. 3D signal compatibility s frame packing, side-by-side and top-bottom formáty. Symetrické stereo audio audio embedding and de-embedding. | ks | 0 | 1 | 0
178. | Multiformátová skládaná matice | Extender pro přenos HDMI po kabelu CATx - Vysílač. Podpora standardů HDBase-T, HDMI 1.4a, HDCP 2.2. Podpora 4K/UHD@60Hz 4:2:0. Kompatibilní s CAT5e/6/7 twisted pair kabely - DOPORUČENY STÍNĚNÉ Přenos 1920x1200 a 1080p/60 na max. 100 m, přenos 4K/UHD na 70 m (obojí při použití kabelu CAT6/7). Přenos RS-232 (obousměrně) a IR příkazů. HDCP kompatibilní. Podpora přenosu EDID, CEC, 3D. PoCc napájení přijímače po CATx kabelu. | ks | 0 | 6 | 0
179. | Multiformátová skládaná matice | Extender pro přenos HDMI po kabelu CATx - Přijímač. Podpora standardů HDBase-T, HDMI 1.4a, HDCP 2.2. Podpora 4K/UHD@60Hz 4:2:0. Kompatibilní s CAT5e/6/7 twisted pair kabely - DOPORUČENY STÍNĚNÉ. Přenos 1920x1200 a 1080p/60 na max. 100 m, přenos 4K/UHD na max. 70 m (obojí při použití kabelu CAT6/7). Přenos RS-232 (obousměrně) a IR příkazů. HDCP kompatibilní. Podpora přenosu EDID, CEC, 3D. PoCc napájení přijímače po CATx kabelu. | ks | 0 | 1 | 0
180. | 1x2 HDMI rozbočovač | 1x2 HDMI rozbočovač. Podpora standardů HDMI 1.4 HDCP 1.4, HDR. podpora 4K/UHD @ 60 Hz 4:2:0. Šířka pásma 10,2 Gbps. Přenos Dolby True HD, DTS HD Master Audio, a 3D. Kompenzace kvality vstupního kabelu. EDID management. HDCP kompatibilní. | ks | 0 | 1 | 0
181. | HD rekordér a stream enkodér | Zařízení pro záznam a streaming vstupního AV signálu s rozlišením fullHD vybavené interním úložištěm typu SSD nebo výstupem na externí úložiště USB. Interní úložiště typu SSD s minimální kapacitou 400 GB, připojení externího úložiště přes rozhraní USB nebo LAN (NAS, Network Access Storage), možnost záznamu až ze 2 zdrojů obrazu najednou s výsledným spojením obou obrazů formou PiP nebo Side by Side, simultální zpracování záznamu + streamu najednou, záznamu a stream min. ve formátu H.264 / MPEG 4 AVC, formát záznamu min. v souboru M4V, možnost ovládání tlačítky na čelním panelu nebo přes webové rozhraní, externí řízení přes LAN nebo RS232. Minimální počet vstupů: 3x HDMI, 1x analogové video, audio (embed.HDMI + 2x stereo IN), 1x LAN, Minimální počet výstupů: 1x HDMI, audio (embed.HDMI + 1x stereo), včetně licence umožňující současné náhrávání a streamování ze dvou zdrojů a do dvou streamů | ks | 0 | 1 | 0
182. | PTZ Kamera | PTZ kamera s 1/3" CMOS čipem, nejširší záběr objektivu 72°, zoom 12x, , široký dynamický rozsah i při špatných světelných podmínkách, rozlišení Full HD 1920x1080p až 60 fps, 2D a 3D potlačení šumu s “low noise CMOS sensorem”. Odpovídá ONVIF IP Streaming Standardům, ethernetový port RJ-45 pro streaming H.264, současný výstup přes HDMI, USB 3.0 a IP Streaming | ks | 0 | 2 | 0
183. | Ovládací pult | Kontrolér pro snadné PTZ ovládání kamer s ONVIF protokolem po IP rozhraní. Ovládání s volitelnou rychlostí pohybu pomocí 3D joystiku a s otočným ovládáním pro ostření a zoom, možnost uložení presetů. Možno ovládání až 253 kamer. LCD display na panelu, ovládání Pan, Tilt, Zoom, clony, ostření, presets a další. přednastavení trasy, pozice, zoomování | ks | 0 | 1 | 0
184. | Vizualizér | Hi-end stolní dokumentová kamera. Rozlišení Full HD 1920x1080, snímací frekvence 60 snímků/s, 14x optický zoom + 2x digitální zoom, ostření automatické "highspeed" a ruční, automatické vyvážení bílé, horní osvětlení, speciální podložka zamezující odleskům, pneumatické dvoudílné rameno. Připojení USB, HDMI, VGA, RS 232,LAN. Digitální funkce: zmrazení obrazu, rotace, uložení obrazu - 9 snímků, redukce šumu, vestavěný LCD náhledový displej a IR dálkové ovládání. | ks | 0 | 1 | 0
185. | Webkamera k PC | Rozlišením Full HD (1920 × 1080 px), fotografie až 15 Mpx, úhel záběru 78 °, vestavěný stereo mikrofon, automatické ostření, redukce okolních ruchů, korekce při slabém osvětlení, možnost přichycení kamery na monitor. Záruka 2 roky. | ks | 0 | 1 | 0
186. | LCD 24" | Velikost 24", LED,antireflexní filtr s LED podsvícením, s rozlišením min. 1920x1200, IPS, odezva do 5ms, rozhraní minimálně 1x DisplayPort 1.2, 1x HDMI 1.4, 4x USB 3.2 (2x napájení do 7,5W), kloubové otáčení 90° (Pivot), nastavitelná výška. Záruka minimálně 60 měsíců s opravou u zákazníka následující pracovní den s garancí výrobce o dodávce identického náhradního dílu po celou dobu záruky. | ks | 0 | 4 | 0
187. | Přípojné místo - stůl | Přípojné místo pro zabudování do desky stolu. Obsahuje zásuvky a konektory: 2x230V, 2xLAN, 1xHDMI, 1xAudio. Barevné provedení: metalická barva s hliníkovým vzhledem, materiál: lakovaná nerezová ocel. | ks | 0 | 2 | 0
188. | Přípojné místo na stěně - režie+Smartboard | Přípojné místo na stěnu. 2x rámeček na KU68. Konektory: 1xHDMI, 1x Audio. | set | 0 | 2 | 0
189. | Reproduktorová soustava | Pasivní sloupová line-array reprosoustava s asymetrickým vertikálním provedením, 24x1" + 6x6,5", 1500W / 4Ω, 45 Hz - 20 kHz, max SPL min 134dB, přepínatelné horizontální pokrytí 100°/130°/160°, vertikální pokrytí s 16 směrovými charakteristikami nastavitelnými nezávisle ve dvou rovinách, citlivost 102 dB, ochrana proti přetížení, EQ přepínač, vč. polohovatelného nástěnného držáku ±45° do stran a ±15° náklon, vnitřní / venkovní použití, váha do 25 kg, bílá barva | ks | 0 | 2 | 0
190. | Reproduktorová soustava | Pasivní sloupová line-array reprosoustava pro nízké kmitočty, min. 6x LF měnič, programový výkon min. 1400W / min. 8Ω, frekvenční rozsah min. 200 Hz - 600 Hz , citlivost min. 90 dB, výška v rozmezí 1000-1150mm, šířka max. 250mm, systémová ochrana měničů, vč. systémového držáku, vnitřní / venkovní použití, váha max. 22 kg, bílá barva | ks | 0 | 2 | 0
191. | Zesilovač | koncový zesilovač s integrovaným DSP procesorem, s minimální konfigurací: 2x 1000W - 4Ω, presety pro sloupové reprosoustavy, nastavení EQ, propustí, limitace a zpoždění, LCD panel, LED indikace stavu, symetrické vstupy, symetrické preamp. výstupy, výstupní konektory Speakon, spínaný zesilovač a zdroj, řízené otáčky ventilátorů dle zatížení, výška každého zařízení max 2U | ks | 0 | 2 | 0
192. | Audio mixážní matice | Mixážní matice s digitálním signálovým processingem, 12 symetrických mic/line vstupů / 8 symetrických line výstupů, min. 10 vstupů s automatickou eliminací ozvěny (AEC), digitální sběrnice s min. 42 zvukovými kanály s latencí max 0,25ms, min. 6 kontrolních vstupů a 4 logické výstupy, indikační LED pro každý kanál, ethernet pro nastavení, kontrolu a monitoring, RS-232 pro řízení, 1U | ks | 0 | 1 | 0
193. | Audio mixážní matice | Rozšíření mix matice o 8 mic/line symetrických vstupů, nastavení vstupní úrovně pro každý vstup, fantomové napájení +48V, digitální sběrnice s min. 42 zvukovými kanály s latencí max 0,25ms, vč. externího napájecího zdroje, 1U | ks | 0 | 1 | 0
194. | Audio mixážní matice | Rozšíření mix matice o 8 symetrických výstupů, digitální sběrnice s min. 42 zvukovými kanály s latencí max 0,25ms, vč. externího napájecího zdroje, 1U | ks | 0 | 1 | 0
195. | Audio mixážní matice | Rozšíření mix. matice pro převod interní sběrnice na protokol Dante a zpět, Primary a secondary DANTE RJ 45 konektor, Ethernet pro řízení, RJ45 pro digitální audio sběrnici, RS-232, vč. rackových úchytů, 1U | ks | 0 | 1 | 0
196. | Audio mixážní matice | Dante převodník, USB 2x2 vstup / výstup, RJ45, USB-A, 24 Bit / 48kHz, PoE a USB | ks | 0 | 1 | 0
197. | USB HUB | USB HUB, minimálně 5xUSB | ks | 0 | 2 | 0
198. | Switch | Datový přepínač/router malý - odolné kovové provedené s pasivním chlazením, základní šířka těla přepínače maximálně 220mm. Minimálně 10x port 10/100/1000Mbps, 1x SFP port 1/10Gbps, minimálně 1x port POE-IN 802.3af/at (možno řešit i pomocí převodníku/měniče napětí 802.3af/at aktivní POE na pasivní poe). Přepínač podporuje redundantní napájení POE-in nebo přes adaptér, se systémovým monitoringem napájecího napětí v obou případech napájení. Management minimálně pomocí web, SSH a telnet vč. telnet pomocí MAC adresy a sériové komunikaci pomocí COM portu. Pokročilé síťové funkce - VLAN, routing, firewall, možnost nastavení WAN portu na libovolný fyzický port a možnost spojit porty do bridge na HW úrovni, IPv4 a 6, podpora RADIUS, SNMP, NTP, EMAIL, DHCP (client i server), VPN (min. IPSEC, PPTP, L2TP), možnost spouštění systémových scriptů ručně nebo pomocí vestavěného schedulleru. Požadujeme jako příslušenství montáž do standardního RACku 19". Jako příslušenství přepínače dále požadujeme: a) POE panel malý - POE panel minimálně 5 portů POE out 802.3af/at, 5 vstupních portů RJ45, podpora 10/100/1000 Mbps u všech portů, šířka maximálně 230mm, stíněné všechny porty, možnost uzemnění, LED indikace napájení, možnost montáže na podložku/stěnu pomocí vrutů. b) Napájecí zdroj POE panelu- Průmyslový napájecí zdroj pro trvalý provozu 24/7/365, výkon min 75W, účinnost min 86%, určený pro napájení POE panelu malého, možnost manuální korekce výstupního napětí na přesnou hodnotu v rozsahu 42-54V, ochrana proti přepětí a přetížení. Kovové odolné provedení s pasivním chlazením. c) Kabeláž - Součástí dodávky zdroje bude i flexibilní napájecí kabel a propojovací kabel pro propojení svorkovnice zdroje a POE panelu. Přepínač bude také přímo propojen přímo (nikoli pomocí POE panelu) na napájecí zdroj odpovídajícím flexibilním kabelem. POE panel, jeho napájení a příslušenství bude svými parametry odpovídající pro napájení dodávaného AV vybavení místnosti. | ks | 0 | 1 | 0
199. | USB po UTP | Set převodníků přijímač+vysílač. Prodlužuje USB 2.0 po ethernetovém CAT-5 kabelu ( standartní strukturovaná kabeláž) na vzdálenost až 100m, funguje v celé šíři rychlosti 480 Mbps, přijímač obsahuje 2x USB napájené 500 mA | ks | 0 | 4 | 0
200. | Mikrofon pevný - husí krk | Vyměnitelná šroubovací kondenzátorová mikrofonní vložka (oříšek) s minimálními parametry 50Hz - 20 kHz, hyperkardioidní charakteristika, Phantom 12-48V, pozlacené kontaky, směrovost cca 95°, optimální vzdálenost od řečníka v minimálním rozsahu 0,3 - 0,9 m, ruchové použití 2 - 4 m, rozměry max. 14 x 20mm, vč. větrné ochrany, černá barva | ks | 0 | 5 | 0
201. | Mikrofon pevný - husí krk | Ohebný (dva ohyby) mikrofonní husí krk délky 500 mm (598 mm vč. konektoru); ukončený konektorem XLR; programovatelný vypínač (ON/OFF, PTT ,PTM), LED kroužek, basový filtr, součástí stolní montážní držák | ks | 0 | 5 | 0
202. | Mikrofon pevný - husí krk | Uzamykatelná systémová odpružená průchodka do stolu, pro mikrofony s ohebným držákem 150 - 600mm (zabezpečení proti vyjmutí mikrofonu) | ks | 0 | 5 | 0
203. | Mikrofon bezdrátový - přijímač | UHF digitální dvojitý přijímač bezdrátových mikrofonů, digitální modulace FSK , šistrování 512 bitů AS, přenosné přeladitelné pásmo min. 590 - 630 MHz, latence max. 3,8 ms, systémová spektrální analýza, frekvenční rozsah 30 Hz-19 kHz, diverzitní příjem, kódování přenosu, 2x XLR symetrický výstup, 1x Dante výstup (48kHz), IR nastavení vysílač -> přijímač, 19" rack uchycení | ks | 0 | 2 | 0
204. | Mikrofon bezdrátový - ruční+vysílač | UHF digitální ruční vysílač s dynamickou mikrofonní vložkou - superkardioida, citlivost min. 2,4mV/Pa, modulace SeDAC nebo FSK, přenosné pásmo min. 590 - 630 MHz, frekvenční rozsah 70 Hz-16 kHz, trvalý výkon min. 25 mW, digitální kódování přenosu, provoz min. 5,5 hodin, možnost využití AA baterií, váha max. 500g bez baterií | ks | 0 | 2 | 0
205. | Mikrofon bezdrátový - vysílač kapesní | UHF digitální kapesní vysílač, modulace SeDAC nebo FSK, přenosné pásmo min. 590 - 630 MHz, frekvenční rozsah min. 450 Hz-17 kHz, trvalý výkon min. 25 mW, digitální kódování přenosu, provoz min. 6,5 hodin, možnost využití AA baterií, váha max. 150g bez baterií | ks | 0 | 2 | 0
206. | Mikrofon bezdrátový -náhlavní | Tenký náhlavní kondenzátorový mikrofon, kardioidní charakteristika, 450 Hz - 17 kHz, váha max. 40g (s kabelem), větrná ochrana | ks | 0 | 2 | 0
207. | Příslušenství audio technika | Systémový NiMH akumulátor pro vysílač | ks | 0 | 2 | 0
208. | Příslušenství audio technika | Dvojitá inteligentní rychlonabíječka pro vysílače bezdrátových mikrofonů, nabíjí bez vyjmutí baterií z vysílačů, set vč. síť. zdroje, pro NiMH akumulátory. Port pro komunikaci s nadřazeným systémem pro předávání informace o stavu nabíjení. | ks | 0 | 2 | 0
209. | Stojánek | Stolní stojánek s nástavcem, závit 3/8". Barva černá | ks | 0 | 2 | 0
210. | Antény | Externí všesměrová anténa bez útlumu, s minimální konfigurací: 470 - 700 MHz, výstup BNC, 50 ohm, dodávka vč. klipsny pro připevnění na držák. | ks | 0 | 2 | 0
211. | Antény | držák pro stropní upevnění externí antény, závit 3/8", barva černá | ks | 0 | 2 | 0
212. | Zesilovač pro indukční smyčku | Zesilovač pro indukční smyčku (vyhovuje IEC 60849), bezdrátový přenos audio signálu pro nedoslýchavé (kina, divadla atd.), 2 Audio vstupy Line/Mic, výstupní výkon 10A pro pokrytí až 600 m2, proudově řízená smyčka, excelentní kvalita řeči i hudby, automatická regulace, záruka 36 měsíců | ks | 0 | 1 | 0
| Bezdrátový prezentační systém | Drátový a bezdrátový prezentační systém umožňující jednoduše sdílet obsah počítačů, tabletů nebo chytrých telefonů na monitor či televizi. Sdílení přes drátové propojení LAN i bezdrátové Wi-Fi generované přímo prezentačním zařízením.Podpora souběžného zobrazení až čtyř obrazovek včetně zařízení připojeného po HDMI. | ks | 0 | 1 | 0
213. | Eliminátor zpětné vazby | Dvoukanálový eliminátor zpětné vazby, 24 filtrů / kanál, LCD, LED indikátory aktivace filtrů, LED indikace vstupní úrovně signálu, XLR a 6,3mm JACK vstupy i výstupy, 1U | ks | 0 | 1 | 0
214. | Reproduktorová soustava | Sestava aktivního a pasivního poslechového reproduktoru s minimální konfigurací: 5,25" + 0,75" reproduktor, 2x30W, 80Hz - 20 kHz, vstup XLR, Jack 6,3 a RCA, regulace hlasitosti, cena za pár | set | 0 | 1 | 0
215. | Sluchátka | Dynamická profesionální sluchátka, polouzavřená, stereofonní, impedance 45-70 Ω, rozsah min. 20Hz - 22kHz, odpojitelný kabel min. 2,5m, konektor jack 3,5 / 6,3 mm, vyměnitelné náušníky, váha max. 300g | ks | 0 | 1 | 0
216. | Řídící systém | Dotykový panel stolní drátový. Technické parametry panelu: úhlopříčka 10" 16:9, rozlišení 1280x800, 32-bitové barvy, kapacitní dotykový IPS displej, vestavěné reproduktory a mikrofon, vestavěný světelný a pohybový senzor, IP komunikace, napájení přes PoE (adaptér je součástí balení), pevný stolní stojan s náklonem 58st., provedení v tenkém hliníkovém šasi s integrovaným stojánkem. | ks | 0 | 2 | 0
217. | Řídící systém | Kontrolér řídicího systému. Technické parametry kontroléru: CPU Arm, 256MB RAM, 6x RS232, 8x IR, 8x IO, 4x relé, audio in/out, 1x LAN, slot pro SD kartu (min. 4GB), programování v jazyce XPL2, vestavěný webový server. Rozměry: 210 x 43.5 x 92 mm, Výška 1U. Napájecí zdroj je součástí balení | ks | 0 | 1 | 0
218. | Switch | Síťový přepínač/router velký - odolné kovové provedené s pasivním chlazením s příslušenstvím pro montáž do standardního RACku 19", minimálně 24x port 10/100/1000Mbps, 2x SFP port 1/10Gbps, minimálně 1x port POE-IN 802.3af/at (možno řešit i pomocí převodníku/měniče napětí 802.3af/at aktivní POE na pasivní poe na pasivní POE). Přepínač podporuje redundantní napájení POE-in nebo přes adaptér, se systémovým monitoringem napájecího napětí v obou případech napájení. Management minimálně pomocí web, SSH a telnet vč. telnet pomocí MAC adresy a sériové komunikaci pomocí COM portu. Pokročilé síťové funkce - VLAN, routing, firewall, možnost nastavení WAN portu na libovolný fyzický port a možnost spojit porty do bridge na HW úrovni, IPv4 a 6, podpora RADIUS, SNMP, NTP, EMAIL, DHCP (client i server), VPN (min. IPSEC, PPTP, L2TP), možnost spouštění systémových scriptů ručně nebo pomocí vestavěného schedulleru. Jako příslušenství přepínače dále požadujeme: a) POE panel velký - POE panel minimálně 12 portů POE out 802.3af/at, 12 vstupních portů RJ45, podpora 10/100/1000 Mbps u všech portů, velikost 1U pro montáž do standardního RACku 19", stíněné všechny porty, možnost uzemnění, LED indikace napájení b) Napájecí zdroj POE panelu – výkonný - Průmyslový napájecí zdroj pro trvalý provozu 24/7/365, výkon min 148W, účinnost min 86%, určený pro napájení POE panelu velkého, možnost manuální korekce výstupního napětí na přesnou hodnotu v rozsahu 42-54V, ochrana proti přepětí a přetížení. Kovové odolné provedení s pasivním chlazením. c) Kabeláž - součástí dodávky zdroje bude i flexibilní napájecí kabel a propojovací kabel pro propojení svorkovnice zdroje a POE panelu. Přepínač bude také přímo propojen přímo (nikoli pomocí POE panelu) na napájecí zdroj odpovídajícím flexibilním kabelem. POE panel, jeho napájení a příslušenství bude svými parametry odpovídající pro napájení dodávaného AV vybavení místnosti. | ks | 0 | 1 | 0
219. | Příslušenství řídicí systémy | Převodník RS-232/485, automatický poloduplexní provoz, indikace směru přenosu,napájení z jednotek po sběrnici. Technická specifikace: Napájení: Z modulů po sběrnici nebo externě 7.5 - 24 V DC/100mA, Přenosová rychlost: 19200 bitů/s, Vstupní/výstupní konektory: RS232 – 9 pin D konektor dutinky nebo svorky do 1.5 mm2, RS485 - 2x konektor RJ-11-4. | ks | 0 | 1 | 0
220. | Příslušenství řídicí systémy | Šestikanálové relé jednotka pro spínání zátěží do 10A, 6 nezávislých bezpotenciálových přepínacích výstupů, řízení po sběrnici a externími tlačítky, testovací tlačítka na čelním panelu, programovatelné parametry pro každé relé (odezva na vstup, zpožděné zapnutí/vypnutí, paměť, sekvence pro ovládání motorů), indikace napájení a stavu relé. Technická specifikace: Napájecí napětí: 230V / 50/60Hz, 50 mA, Počet spínaných výstupů: 6, Maximální zátěž: 230V/10A každý výstup při odporové zátěži, Svorky: Pro vodiče do průřezu 1.5 mm2. | ks | 0 | 5 | 0
221. | Příslušenství řídicí systémy | Tříkanálová jednotka pro potlačení elektromagnetického rušení pro napětí do 275V, 3 RC odrušovací členy pro spínání motorů. Technická specifikace: Počet odrušovaných okruhů: 3, Maximální odrušované napětí: 275V AC, Maximální odrušovaný proud: 10 A, Svorky: Pro vodiče do průřezu 1.5 mm2. | ks | 0 | 4 | 0
222. | Příslušenství řídicí systémy | Jednotka pro řízení elektronických předřadníků zářivek, možnost rozdělení 64 stmívatelných předřadníků zářivek na jedné sběrnici až na 15 nezávislých skupin, kompatibilní s předřadníky DALI firem Philips, Osram, Tridonic, Helvar a pod..., řízení všech skupin po sběrnici a dvou z nich i externími tlačítky, testovací tlačítka na čelním panelu, programovatelné parametry (odezva na vstupy, min., max. hodnota výstupního napětí, rychlost stmívání), indikace výstupní úrovně, a zkratované sběrnice k zářivkám. Technická specifikace: Napájecí napětí: 230V / 50/60Hz, 50 mA, Svorky: Pro vodiče do průřezu 1.5 mm2. | ks | 0 | 2 | 0
223. | Rack | 19" rozvaděč stojanový 42U/600x600 skleněné dveře, šedý | ks | 0 | 1 | 0
224. | Rack vestavný do skříňky stolu | 19" rozvodný panel 1U 8x230V UTE, přívod černý - 2m, podsvícený vypínač | ks | 0 | 3 | 0
225. | Rack | Ventilační jednotka spodní (horní) 220V/60W, 4 ventilátory, termostat | ks | 0 | 1 | 0
226. | Rack | Ostatní příslušenství, police, vedení kabeláže, záslepky | set | 0 | 1 | 0
227. | Rack vestavný do skříňky stolu | Racková (19“ standardní šířka) konstrukce pro osazení do katedry, výška minimálně 10U. Včetně příslušenství: police, vykrývací plechy, vedení kabeláže. | ks | 0 | 1 | 0
228. | Rack vestavný do skříňky stolu | 19" rozvodný panel 1U 8x230V UTE, přívod černý - 2m, podsvícený vypínač | ks | 0 | 1 | 0
229. | Rack vestavný do skříňky stolu | Nábytkový vestavný ventilátor, průtok vzduchu 566 l/min, hlučnost 24dB @ 1m, automatická aktivace při 30,5o C. | ks | 0 | 1 | 0
230. | Patch panel | Stíněný panel CAT6, který je osazen 24 porty RJ45 a duální IDC svorstíněný panel CAT6, který je osazen 24 porty RJ45 a duální IDC svorkoStíněný patch panel CAT6, 24 portů RJ45 a duální svorkovnice 110/Krone | ks | 0 | 2 | 0
231. | Kabel HDMI 2m | HDMI kabel. Rozlišení 4K*2K @ 60Hz. 99.9% měděný vodič nebo postříbřené měděné jádro. Vysoce kvalitní HDMI konektor, 15 μm zlacený na styčných plochách. Trojitě stíněný kabel a extra stínění v konektoru. Podpora audio return channel (ARC), 3D, HDCP, CEC. Vysoká flexibilita zajišťuje malý poloměr ohybu. | ks | 0 | 12 | 0
232. | Kabel HDMI 3m | HDMI kabel. Rozlišení 4K*2K @ 60Hz. 99.9% měděný vodič nebo postříbřené měděné jádro. Vysoce kvalitní HDMI konektor, 15 μm zlacený na styčných plochách. Trojitě stíněný kabel a extra stínění v konektoru. Podpora audio return channel (ARC), 3D, HDCP, CEC. Vysoká flexibilita zajišťuje malý poloměr ohybu. | ks | 0 | 6 | 0
233. | Kabel HDMI 12,5m | HDMI kabel. Rozlišení 4K*2K @ 60Hz. 99.9% měděný vodič nebo postříbřené měděné jádro. Vysoce kvalitní HDMI konektor, 15 μm zlacený na styčných plochách. Trojitě stíněný kabel a extra stínění v konektoru. Podpora audio return channel (ARC), 3D, HDCP, CEC. Vysoká flexibilita zajišťuje malý poloměr ohybu. | ks | 0 | 4 | 0
234. | Kabel TP | Stíněný kabel CAT6 s LSOH pláštěm. Nejvyšší podporovaný protokol - 1000BaseT, 1000BaseTX. Stínění - fólie kolem všech 4 párů. Šířka pásma - 250 MHz. Jednotlivé páry odděleny plastovým křížem. | m | 0 | 500 | 0
235. | Kabel audio stereo symetrický | Symetrický stíněný audio stereo kabel 2 x 2 x 0,22. Rozměr 4,5 x 9,1 mm ( dvojkabel ). instalační | m | 0 | 200 | 0
236. | Kabel audio mono symetrický | Symetrický stíněný audio mono kabel průměr 6,0 mm instalační | m | 0 | 100 | 0
237. | Kabel pro reproduktory | Reproduktorový kabel, 4x4mm, FRNC, černý. | m | 0 | 90 | 0
238. | Krátké propojovací kabely | Krátké propojovací kabely. Minimální parametry HDMI kabelů: Rozlišení 4K*2K @ 60Hz. 99.9% měděný vodič nebo postříbřené měděné jádro. Podpora audio return channel (ARC), 3D, HDCP, CEC. Minimální parametry TP kabelů: Stíněný kabel CAT6. | set | 0 | 1 | 0
239. | Ostatní instalační materiál | Ostatní instalační materiál, konektory, redukce. | set | 0 | 1 | 0
240. | Instalace AV techniky | Instalace video techniky (Displeje, Projektory včetně držáků, Projekční plochy, Videotechnika) | set | 0 | 1 | 0
241. | Instalace AV techniky | Instalace kabeláže včetně konektorů (Příprava a pokládka kabelového svazku. Konektory: audio, video, řízení, napájení.) | set | 0 | 1 | 0
242. | Instalace AV techniky | Instalace audio techniky (Reproduktory, Mikrofony, Digitální audiomatice) | set | 0 | 1 | 0
243. | Instalace AV techniky | Instalace interfacové techniky (Instalace interfacové techniky, přístrojové skříně a rozvaděče. Vyvázání kabeláže a zapojení napájení) | set | 0 | 1 | 0
244. | Instalace AV techniky | Instalace řídícího systému (Řídící jednotka, Ovládací prvky, Silové vypínače ovládané z ŘS) | set | 0 | 1 | 0
246. | Instalace AV techniky | Další práce (Vykládka/nakládka a stavba lešení. Úklid materiálu, nářadí, likvidace obalů. Pronájem lešení.) | set | 0 | 1 | 0
247. | Instalace AV techniky | Programování a SW práce (Řídící systém, Režimy a předvolby na dotykovém panelu, Programování silových okruhů, Tvorba manuálu pro systém) | set | 0 | 1 | 0
248. | Instalace AV techniky | IT služby (Instalace a nastavení IT techniky, Instalace a konfigurace SW, Konzultace) | set | 0 | 1 | 0
249. | Instalace AV techniky | Projektový managment (Obhlídky na místě, Konzultace, Kontrolní dny) | set | 0 | 1 | 0
250. | Instalace AV techniky | Inženýring, příprava, předání, školení (Doplnění projektové dokumentace před akcí. Přejímka stavební připravenosti, převzetí místa instalace. Projektová dokumentace skutečného stavu. Předání díla. Zaškolení uživatele. Inženýring - vedení instalace. Systémové testy.) | set | 0 | 1 | 0
251. | Instalace AV techniky | Doprava materiálu, zboží, pracovníků. | set | 0 | 1 | 0
252. | Kabel HDMI 1,5m | HDMI kabel. Rozlišení 4K*2K @ 60Hz. 99.9% měděný vodič nebo postříbřené měděné jádro. Vysoce kvalitní HDMI konektor, 15 μm zlacený na styčných plochách. Trojitě stíněný kabel a extra stínění v konektoru. Podpora audio return channel (ARC), 3D, HDCP, CEC. Vysoká flexibilita zajišťuje malý poloměr ohybu. | ks | 0 | 2 | 0
253. | 1.3
254. | Projektor | Datový 3LCD projektor pro pevnou instalaci. Laserový zdroj světla pro dlouhou životnost 20.000hodin. Podpora zobrazení rozlišení minimálně: 1920x1200 16:10, 1920x1080 16:9. Podpora vstupních signálů až do 4K/30P. Svítivost 6000 ANSI lm. Konektory: 2x HDMI In, VGA In, Audio In/Out, Ethernet, RS-232. Hluk do 37dB. | ks | 0 | 1 | 0
255. | Držák projektoru | Držák projektoru pro montáž ke stropu. Skryté vedení kabelů. Možnost zkrácení tyče na míru. Bílý komaxit. Nosnost 35kg | ks | 0 | 1 | 0
256. | Elektrické plátno 2,8m | Elektrické roletové plátno s bočním vypínáním povrchu o rozměrech 290x185cm, obraz na plátně 280x175cm. Automatické koncové spínače. Povrch plátna matně bílý s černým rámečekem. Rám pro vestavbu do podvěšených stropů.min. průměr navíjecí trubky 70 mm pro Rollfix šíře 190 cm a 80 mm pro Rollfx šíře 290 cm - robustní kovový (ne Al) kompaktní samonosný tubus, 5-letá záruka | ks | 0 | 1 | 0
257. | Tabule bílá/zelená 400x120cm | Magnetická tabule se smaltovaným keramickým povrchem. Dvouvrstvý povrch zaručuje dlouhou životnost, záruka na smazatelnost 25 let, vhodné pro každodenní používání. Dostupné barvy - bílá pro popis fixem, zelená pro popis křídou. Rám z hliníkového profilu, součástí dodávky je montážní materiál a odkládací polička. Certifikát TÜV. | ks | 0 | 1 | 0
258. | LCD 65" | Profesionální plochý displej bez TV tuneru. Úhlopříčka 65". Rozlišení 3840x2160, 16:9. Jas 350cd/m2. Pozorovací úhel 178°. Zabudované reproduktory 2x10W. Konektory: 2xHDMI, 1xDVI, 1xVGA, 1xAudio, 1xRS-232, 1xLAN, IR In/IR Out. Provoz 18/7. Orientace na šířku/výšku. | ks | 0 | 1 | 0
259. | Stropní držák LCD | Stropní držák LCD, nosnost 60kg. Stropní úchyt včetně bezpečnostního montážního oka, umožňuje montáž i na šikmý strop. Polohovací jednotka, umožňuje náklon minimálně 20° a rotaci připevněného displeje.Tyč 1,5 m - lze snadno zkrátit na potřebnou délku. Kanál na skryté vedení kabelů. Adaptér pro LCD. Systém zabraňující krádeži. | ks | 0 | 1 | 0
260. | Reproduktorová soustava | Sloupová line-array reprosoustava min 8x2", min. 140W / 8Ω, citlivost min 93 dB, max SPL min 115dB, freq. Rozsah min 80 Hz - 18 kHz, pokrytí min 140°x20° H x V, EQ přepínač, max rozměry do 550x1100x160 mm, vč. polohovatelného nástěnného držáku min ±65° do stran a min ±15° náklon, bílá barva | ks | 0 | 2 | 0
261. | Zesilovač | Koncový zesilovač min 2x_200W / 8Ω a DSP procesor - nastavení EQ, propustí, možnost nastavení vstupních úrovní 1,4Vrms a 0,775Vrms, limitace a zpoždění, LCD panel, LED indikace stavu, XLR a jack vstupy, preamp. výstupy, výstupní konektory Speakon, kontakty pro sleep mode, spínaný zesilovač a zdroj, společná výška max. 2U | ks | 0 | 1 | 0
262. | Mixážní systém | Mixážní systém s DSP procesorem, konfigurátor a GUI pro Windows®, 4 vstupy (1x linkový stereofonní, 2x mic/ line), 2x stereo výstup (1x řiditelný, 1x fixní), 48V Phantom, 24-bit/48 kHz AD/DA převodníky, USB na předním panelu, řiditelný po RS 232. | ks | 0 | 1 | 0
263. | Zesilovač pro indukční smyčku | Zesilovač pro indukční smyčku (vyhovuje IEC 60849), bezdrátový přenos audio signálu pro nedoslýchavé (kina, divadla atd.), 2 Audio vstupy Line/Mic, výstupní výkon 10A pro pokrytí až 600 m2, proudově řízená smyčka, excelentní kvalita řeči i hudby, automatická regulace, záruka 36 měsíců | ks | 0 | 1 | 0
264. | Mikrofon pevný - husí krk | Vyměnitelná šroubovací kondenzátorová mikrofonní vložka (oříšek) s minimálními parametry 50Hz - 20 kHz, hyperkardioidní charakteristika, Phantom 12-48V, pozlacené kontaky, směrovost cca 95°, optimální vzdálenost od řečníka v minimálním rozsahu 0,3 - 0,9 m, ruchové použití 2 - 4 m, rozměry max. 14 x 20mm, vč. větrné ochrany, černá barva | ks | 0 | 1 | 0
265. | Mikrofon pevný - husí krk | Ohebný (dva ohyby) mikrofonní husí krk délky 500 mm (598 mm vč. konektoru); ukončený konektorem XLR; programovatelný vypínač (ON/OFF, PTT ,PTM), LED kroužek, basový filtr, součástí stolní montážní držák | ks | 0 | 1 | 0
266. | Mikrofon pevný - husí krk | Uzamykatelná systémová odpružená průchodka do stolu, pro mikrofony s ohebným držákem 150 - 600mm (zabezpečení proti vyjmutí mikrofonu) | ks | 0 | 1 | 0
267. | Přepínač a převodník signálů | Přepínač a převodník signálů 2x HDMI + 1x VGA+ 1x audio (analogové) na 1x HDMI a 1x stereo audio s možností regulace. Podpora vstupního rozlišení až 1920x1200 a 1080p@60Hz, YUV, RGB. Scalované výstupní rozlišení 1080p@60Hz. Řízení po RS232, LAN, TCP/IP, RS-232, ovládání hlasitosti na předním panelu spolu s volbou vstupu, symetrický audio výstup, DSP, audio de-embedding. Nastavení pomocí WebGUI nebo OSD. CEC. Kompatibilní HDMI konektory s aretací proti neoprávněnému nebo nechtěnému vysunutí. Možnost aktualizace firmware pomocí USB portu. Externí napájecí adaptér se šroubovacími konektory se zajištěním proti vypadnutí. | ks | 0 | 1 | 0
268. | Set převodníků HDMI po TP kabelu | Set převodníků, vysílač a přijímač HDMI po kabelu TP. Podpora přenosu 4K/UHD@60Hz 4:2:0, 4K/UHD@30Hz 4:4:4 8 bit, 4K/UHD@30Hz 4:2:2 10 bit a HDMI až do 10 Gbps. Podpora standardu HDBaseT, HDCP 2.2. Podpora přenosu rozlišení 1080P až na vzdálenost 70 m a 4K až na 40 m s CAT6/6A. HDMI Clock stretching poskytuje stabilnější spojení s problematickými zdroji HDMI. Integrovaný HDBaseT tester pro ověření zapojení kabelu a kvality přenosové trasy. EDID filtrace nepodporovaných rozlišení zlepšuje stabilitu připojení. Kompatibilní HDMI konektory s aretací proti neoprávněnému nebo nechtěnému vysunutí. Malé rack úchyty pro pevné uchycení. Šroubovací napájecí konektor na vysílači i přijímači. | set | 0 | 2 | 0
269. | HDMI distribuční zesilovač 1x2 | 1x2 HDMI rozbočovač. Podpora standardů HDMI 2.0a, HDCP 2.2, HDR10, Dolby® Vision™ 60Hz, HLG a HDR. podpora 4K/UHD @ 60 Hz 4:4:4 dále podpora rozlišení 4096x2160@24/25/30/50/60Hz. Šířka pásma 18 Gbps. Přenos Dolby True HD, DTS HD Master Audio, a 3D. Podpora VESA až 2560x2048. EDID management. HDCP kompatibilní, kaskádování až 8 zařízení, správa EDIDu jednoduše tlačítkem na předním panelu, Malé rack úchyty pro pevné uchycení. Kompatibilní HDMI konektory s aretací proti neoprávněnému nebo nechtěnému vysunutí. Možnost aktualizace firmware pomocí USB portu. Externí napájecí adaptér se šroubovacími konektory se zajištěním proti vypadnutí. | ks | 0 | 1 | 0
270. | Přípojné místo - stůl | Přípojné místo pro zabudování do desky stolu. Obsahuje zásuvky a konektory: 2x230V, 2xLAN, 1xHDMI, 1xAudio, 2xUSB 3.0. Barevné provedení: metalická barva s hliníkovým vzhledem, materiál: lakovaná nerezová ocel. | ks | 0 | 1 | 0
| Bezdrátový prezentační systém | Drátový a bezdrátový prezentační systém umožňující jednoduše sdílet obsah počítačů, tabletů nebo chytrých telefonů na monitor či televizi. Sdílení přes drátové propojení LAN i bezdrátové Wi-Fi generované přímo prezentačním zařízením.Podpora souběžného zobrazení až čtyř obrazovek včetně zařízení připojeného po HDMI. | ks | 0 | 1 | 0
271. | Webkamera k PC | Rozlišením Full HD (1920 × 1080 px), fotografie až 15 Mpx, úhel záběru 78 °, vestavěný stereo mikrofon, automatické ostření, redukce okolních ruchů, korekce při slabém osvětlení, možnost přichycení kamery na monitor. Záruka 2 roky. | ks | 0 | 1 | 0
272. | Vizualizér - Grafická dokumentová kamera | Stolní dokumentová kamera s flexibilním ramenem, které umožňuje snímat objekt z různých úhlů. Bezdrátová s možností práce úplně bez kabelů - přenos obrazu přes Wifi, napájení z baterie. Minimálně 10x optický zoom, ruční a automatické ovládání ostření a jasu. Osvětlení snímaného objektu. Připojení přes HDMI, USB a Wifi 802.11 b/g/n/ac/a 2,4 i 5 GHz. Rozlišení minimálně 4K UHD. Jednoduché ovládání vizualizéru prostřednictvím software. | ks | 0 | 1 | 0
273. | Řídící systém | Dotykový panel stolní drátový. Technické parametry panelu: úhlopříčka 10" 16:9, rozlišení 1280x800, 32-bitové barvy, kapacitní dotykový IPS displej, vestavěné reproduktory a mikrofon, vestavěný světelný a pohybový senzor, IP komunikace, napájení přes PoE (adaptér je součástí balení), pevný stolní stojan s náklonem 58st., provedení v tenkém hliníkovém šasi s integrovaným stojánkem. | ks | 0 | 1 | 0
274. | Řídící systém | Kontrolér řídicího systému. Technické parametry kontroléru: CPU Arm, 256MB RAM, 6x RS232, 8x IR, 8x IO, 4x relé, audio in/out, 1x LAN, slot pro SD kartu (min. 4GB), programování v jazyce XPL2, vestavěný webový server. Rozměry: 210 x 43.5 x 92 mm, Výška 1U. Napájecí zdroj je součástí balení | ks | 0 | 1 | 0
275. | Switch | Datový přepínač/router malý - odolné kovové provedené s pasivním chlazením, základní šířka těla přepínače maximálně 220mm. Minimálně 10x port 10/100/1000Mbps, 1x SFP port 1/10Gbps, minimálně 1x port POE-IN 802.3af/at (možno řešit i pomocí převodníku/měniče napětí 802.3af/at aktivní POE na pasivní poe). Přepínač podporuje redundantní napájení POE-in nebo přes adaptér, se systémovým monitoringem napájecího napětí v obou případech napájení. Management minimálně pomocí web, SSH a telnet vč. telnet pomocí MAC adresy a sériové komunikaci pomocí COM portu. Pokročilé síťové funkce - VLAN, routing, firewall, možnost nastavení WAN portu na libovolný fyzický port a možnost spojit porty do bridge na HW úrovni, IPv4 a 6, podpora RADIUS, SNMP, NTP, EMAIL, DHCP (client i server), VPN (min. IPSEC, PPTP, L2TP), možnost spouštění systémových scriptů ručně nebo pomocí vestavěného schedulleru. Požadujeme jako příslušenství montáž do standardního RACku 19". Jako příslušenství přepínače dále požadujeme: a) POE panel malý - POE panel minimálně 5 portů POE out 802.3af/at, 5 vstupních portů RJ45, podpora 10/100/1000 Mbps u všech portů, šířka maximálně 230mm, stíněné všechny porty, možnost uzemnění, LED indikace napájení, možnost montáže na podložku/stěnu pomocí vrutů. b) Napájecí zdroj POE panelu- Průmyslový napájecí zdroj pro trvalý provozu 24/7/365, výkon min 75W, účinnost min 86%, určený pro napájení POE panelu malého, možnost manuální korekce výstupního napětí na přesnou hodnotu v rozsahu 42-54V, ochrana proti přepětí a přetížení. Kovové odolné provedení s pasivním chlazením. c) Kabeláž - Součástí dodávky zdroje bude i flexibilní napájecí kabel a propojovací kabel pro propojení svorkovnice zdroje a POE panelu. Přepínač bude také přímo propojen přímo (nikoli pomocí POE panelu) na napájecí zdroj odpovídajícím flexibilním kabelem. POE panel, jeho napájení a příslušenství bude svými parametry odpovídající pro napájení dodávaného AV vybavení místnosti. | ks | 0 | 1 | 0
276. | Příslušenství řídicí systémy | Převodník RS-232/485, automatický poloduplexní provoz, indikace směru přenosu,napájení z jednotek po sběrnici. Technická specifikace: Napájení: Z modulů po sběrnici nebo externě 7.5 - 24 V DC/100mA, Přenosová rychlost: 19200 bitů/s, Vstupní/výstupní konektory: RS232 – 9 pin D konektor dutinky nebo svorky do 1.5 mm2, RS485 - 2x konektor RJ-11-4. | ks | 0 | 1 | 0
277. | Příslušenství řídicí systémy | Šestikanálové relé jednotka pro spínání zátěží do 10A, 6 nezávislých bezpotenciálových přepínacích výstupů, řízení po sběrnici a externími tlačítky, testovací tlačítka na čelním panelu, programovatelné parametry pro každé relé (odezva na vstup, zpožděné zapnutí/vypnutí, paměť, sekvence pro ovládání motorů), indikace napájení a stavu relé. Technická specifikace: Napájecí napětí: 230V / 50/60Hz, 50 mA, Počet spínaných výstupů: 6, Maximální zátěž: 230V/10A každý výstup při odporové zátěži, Svorky: Pro vodiče do průřezu 1.5 mm2. | ks | 0 | 2 | 0
278. | Příslušenství řídicí systémy | Tříkanálová jednotka pro potlačení elektromagnetického rušení pro napětí do 275V, 3 RC odrušovací členy pro spínání motorů. Technická specifikace: Počet odrušovaných okruhů: 3, Maximální odrušované napětí: 275V AC, Maximální odrušovaný proud: 10 A, Svorky: Pro vodiče do průřezu 1.5 mm2. | ks | 0 | 2 | 0
279. | Příslušenství řídicí systémy | Jednotka pro řízení elektronických předřadníků zářivek, možnost rozdělení 64 stmívatelných předřadníků zářivek na jedné sběrnici až na 15 nezávislých skupin, kompatibilní s předřadníky DALI firem Philips, Osram, Tridonic, Helvar a pod..., řízení všech skupin po sběrnici a dvou z nich i externími tlačítky, testovací tlačítka na čelním panelu, programovatelné parametry (odezva na vstupy, min., max. hodnota výstupního napětí, rychlost stmívání), indikace výstupní úrovně, a zkratované sběrnice k zářivkám. Technická specifikace: Napájecí napětí: 230V / 50/60Hz, 50 mA, Svorky: Pro vodiče do průřezu 1.5 mm2. | ks | 0 | 1 | 0
280. | Kabel HDMI 2m | HDMI kabel. Rozlišení 4K*2K @ 60Hz. 99.9% měděný vodič nebo postříbřené měděné jádro. Vysoce kvalitní HDMI konektor, 15 μm zlacený na styčných plochách. Trojitě stíněný kabel a extra stínění v konektoru. Podpora audio return channel (ARC), 3D, HDCP, CEC. Vysoká flexibilita zajišťuje malý poloměr ohybu. | ks | 0 | 5 | 0
281. | Kabel HDMI 3m | HDMI kabel. Rozlišení 4K*2K @ 60Hz. 99.9% měděný vodič nebo postříbřené měděné jádro. Vysoce kvalitní HDMI konektor, 15 μm zlacený na styčných plochách. Trojitě stíněný kabel a extra stínění v konektoru. Podpora audio return channel (ARC), 3D, HDCP, CEC. Vysoká flexibilita zajišťuje malý poloměr ohybu. | ks | 0 | 3 | 0
282. | Kabel TP | Stíněný kabel CAT6 s LSOH pláštěm. Nejvyšší podporovaný protokol - 1000BaseT, 1000BaseTX. Stínění - fólie kolem všech 4 párů. Šířka pásma - 250 MHz. Jednotlivé páry odděleny plastovým křížem. | m | 0 | 110 | 0
283. | Kabeláž | Set kabelů pro tuto místnost. Minimální parametry HDMI kabelů: Rozlišení 4K*2K @ 60Hz. 99.9% měděný vodič nebo postříbřené měděné jádro. Podpora audio return channel (ARC), 3D, HDCP, CEC. Minimální parametry TP kabelů: Stíněný kabel CAT6. | set | 0 | 1 | 0
284. | Rack vestavný do skříňky stolu | Racková (19“ standardní šířka) konstrukce pro osazení do katedry, výška minimálně 10U. Včetně příslušenství: police, vykrývací plechy, vedení kabeláže. | ks | 0 | 1 | 0
285. | Rack vestavný do skříňky stolu | 19" rozvodný panel 1U 8x230V UTE, přívod černý - 2m, podsvícený vypínač | ks | 0 | 1 | 0
286. | Ostatní instalační materiál | Ostatní instalační materiál, konektory, redukce. | set | 0 | 1 | 0
287. | Instalace AV techniky | Instalace AV techniky, včetně AV kabeláže, programování řídícího systému (ovládání AV, osvětlení, zatemnění), doprava materiálu a pracovníků, úklid materiálu a likvidace obalů, zaškolení obsluhy. | set | 0 | 1 | 0
288. | Kabel HDMI 1,5m | HDMI kabel. Rozlišení 4K*2K @ 60Hz. 99.9% měděný vodič nebo postříbřené měděné jádro. Vysoce kvalitní HDMI konektor, 15 μm zlacený na styčných plochách. Trojitě stíněný kabel a extra stínění v konektoru. Podpora audio return channel (ARC), 3D, HDCP, CEC. Vysoká flexibilita zajišťuje malý poloměr ohybu. | ks | 0 | 1 | 0
289. | 1.4
290. | LCD 50" | Profesionální plochý displej bez TV tuneru. Úhlopříčka 50". Rozlišení 3840x2160, 16:9. Jas 350cd/m2. Pozorovací úhel 178°. Zabudované reproduktory 2x10W. Konektory: 2xHDMI, 1x DVI, 1xVGA, 1xAudio, 1xRS-232, 1xLAN, IR In/IR Out. Provoz 18/7. Orientace na šířku/výšku. | ks | 0 | 1 | 0
291. | Nástěnný, polohovatelný držák displeje | Nástěnný polohovatelný držák pro uhlopříčky v minimálním rozsahu 55-100". Možná vzdálenost od stěny 108-610 mm. Minimální nosnost 50kg. 2 klouby - Natočení min 120°. Náklon min. ±15°. Standard VESA s roztečemi od 100x100mm až do 800x450mm. | ks | 0 | 1 | 0
292. | Přípojné místo na stěně | Přípojné místo na stěnu. 2x rámeček na KU68. Konektory: 1xHDMI, 1x Audio. | set | 0 | 1 | 0
293. | Kabeláž | Set kabelů pro tuto místnost. Minimální parametry HDMI kabelů: Rozlišení 4K*2K @ 60Hz. 99.9% měděný vodič nebo postříbřené měděné jádro. Podpora audio return channel (ARC), 3D, HDCP, CEC. Minimální parametry TP kabelů: Stíněný kabel CAT6. | set | 0 | 1 | 0
294. | Ostatní instalační materiál | Ostatní instalační materiál, konektory, redukce. | set | 0 | 1 | 0
295. | Instalace AV techniky | Instalace AV techniky, včetně AV kabeláže, dopravy materiálu a pracovníků, úklid materiálu a likvidace obalů, zaškolení obsluhy. | set | 0 | 1 | 0
296. | Kabel HDMI 1,5m | HDMI kabel. Rozlišení 4K*2K @ 60Hz. 99.9% měděný vodič nebo postříbřené měděné jádro. Vysoce kvalitní HDMI konektor, 15 μm zlacený na styčných plochách. Trojitě stíněný kabel a extra stínění v konektoru. Podpora audio return channel (ARC), 3D, HDCP, CEC. Vysoká flexibilita zajišťuje malý poloměr ohybu. | ks | 0 | 1 | 0
297. | 1.16
301. | Přepínač a převodník signálů | Přepínač a převodník signálů 2x HDMI + 1x VGA+ 1x audio (analogové) na 1x HDMI a 1x stereo audio s možností regulace. Podpora vstupního rozlišení až 1920x1200 a 1080p@60Hz, YUV, RGB. Scalované výstupní rozlišení 1080p@60Hz. Řízení po RS232, LAN, TCP/IP, RS-232, ovládání hlasitosti na předním panelu spolu s volbou vstupu, symetrický audio výstup, DSP, audio de-embedding. Nastavení pomocí WebGUI nebo OSD. CEC. Kompatibilní HDMI konektory s aretací proti neoprávněnému nebo nechtěnému vysunutí. Možnost aktualizace firmware pomocí USB portu. Externí napájecí adaptér se šroubovacími konektory se zajištěním proti vypadnutí. | ks | 0 | 1 | 0
302. | Set převodníků HDMI po TP kabelu | Set převodníků, vysílač a přijímač HDMI po kabelu TP. Podpora přenosu 4K/UHD@60Hz 4:2:0, 4K/UHD@30Hz 4:4:4 8 bit, 4K/UHD@30Hz 4:2:2 10 bit a HDMI až do 10 Gbps. Podpora standardu HDBaseT, HDCP 2.2. Podpora přenosu rozlišení 1080P až na vzdálenost 70 m a 4K až na 40 m s CAT6/6A. HDMI Clock stretching poskytuje stabilnější spojení s problematickými zdroji HDMI. Integrovaný HDBaseT tester pro ověření zapojení kabelu a kvality přenosové trasy. EDID filtrace nepodporovaných rozlišení zlepšuje stabilitu připojení. Kompatibilní HDMI konektory s aretací proti neoprávněnému nebo nechtěnému vysunutí. Malé rack úchyty pro pevné uchycení. Šroubovací napájecí konektor na vysílači i přijímači. | set | 0 | 1 | 0
303. | Přípojné místo - stůl | Přípojné místo pro zabudování do desky stolu. Obsahuje zásuvky a konektory: 2x230V, 2xLAN, 1xHDMI, 1xAudio, 2xUSB 3.0. Barevné provedení: metalická barva s hliníkovým vzhledem, materiál: lakovaná nerezová ocel. | ks | 0 | 1 | 0
304. | Webkamera k PC | Rozlišením Full HD (1920 × 1080 px), fotografie až 15 Mpx, úhel záběru 78 °, vestavěný stereo mikrofon, automatické ostření, redukce okolních ruchů, korekce při slabém osvětlení, možnost přichycení kamery na monitor. Záruka 2 roky. | ks | 0 | 1 | 0
305. | Vizualizér - Grafická dokumentová kamera | Stolní dokumentová kamera s flexibilním ramenem, které umožňuje snímat objekt z různých úhlů. Bezdrátová s možností práce úplně bez kabelů - přenos obrazu přes Wifi, napájení z baterie. Minimálně 10x optický zoom, ruční a automatické ovládání ostření a jasu. Osvětlení snímaného objektu. Připojení přes HDMI, USB a Wifi 802.11 b/g/n/ac/a 2,4 i 5 GHz. Rozlišení minimálně 4K UHD. Jednoduché ovládání vizualizéru prostřednictvím software. | ks | 0 | 1 | 0
306. | Řídící systém | Dotykový panel stolní drátový. Technické parametry panelu: úhlopříčka 10" 16:9, rozlišení 1280x800, 32-bitové barvy, kapacitní dotykový IPS displej, vestavěné reproduktory a mikrofon, vestavěný světelný a pohybový senzor, IP komunikace, napájení přes PoE (adaptér je součástí balení), pevný stolní stojan s náklonem 58st., provedení v tenkém hliníkovém šasi s integrovaným stojánkem. | ks | 0 | 1 | 0
307. | Řídící systém | Kontrolér řídicího systému. Technické parametry kontroléru: CPU Arm, 256MB RAM, 2x RS232, 4x IR, 4x IO, 2x relé, audio in/out, 1x LAN, slot pro SD kartu (min. 4GB), programování v jazyce XPL2, vestavěný webový server. Rozměry cca 1/2U, výška 1U. Napájecí zdroj je součástí balení | ks | 0 | 1 | 0
308. | Switch | Datový přepínač/router malý - odolné kovové provedené s pasivním chlazením, základní šířka těla přepínače maximálně 220mm. Minimálně 10x port 10/100/1000Mbps, 1x SFP port 1/10Gbps, minimálně 1x port POE-IN 802.3af/at (možno řešit i pomocí převodníku/měniče napětí 802.3af/at aktivní POE na pasivní poe). Přepínač podporuje redundantní napájení POE-in nebo přes adaptér, se systémovým monitoringem napájecího napětí v obou případech napájení. Management minimálně pomocí web, SSH a telnet vč. telnet pomocí MAC adresy a sériové komunikaci pomocí COM portu. Pokročilé síťové funkce - VLAN, routing, firewall, možnost nastavení WAN portu na libovolný fyzický port a možnost spojit porty do bridge na HW úrovni, IPv4 a 6, podpora RADIUS, SNMP, NTP, EMAIL, DHCP (client i server), VPN (min. IPSEC, PPTP, L2TP), možnost spouštění systémových scriptů ručně nebo pomocí vestavěného schedulleru. Požadujeme jako příslušenství montáž do standardního RACku 19". Jako příslušenství přepínače dále požadujeme: a) POE panel malý - POE panel minimálně 5 portů POE out 802.3af/at, 5 vstupních portů RJ45, podpora 10/100/1000 Mbps u všech portů, šířka maximálně 230mm, stíněné všechny porty, možnost uzemnění, LED indikace napájení, možnost montáže na podložku/stěnu pomocí vrutů. b) Napájecí zdroj POE panelu- Průmyslový napájecí zdroj pro trvalý provozu 24/7/365, výkon min 75W, účinnost min 86%, určený pro napájení POE panelu malého, možnost manuální korekce výstupního napětí na přesnou hodnotu v rozsahu 42-54V, ochrana proti přepětí a přetížení. Kovové odolné provedení s pasivním chlazením. c) Kabeláž - Součástí dodávky zdroje bude i flexibilní napájecí kabel a propojovací kabel pro propojení svorkovnice zdroje a POE panelu. Přepínač bude také přímo propojen přímo (nikoli pomocí POE panelu) na napájecí zdroj odpovídajícím flexibilním kabelem. POE panel, jeho napájení a příslušenství bude svými parametry odpovídající pro napájení dodávaného AV vybavení místnosti. | ks | 0 | 1 | 0
309. | Příslušenství řídicí systémy | Převodník RS-232/485, automatický poloduplexní provoz, indikace směru přenosu,napájení z jednotek po sběrnici. Technická specifikace: Napájení: Z modulů po sběrnici nebo externě 7.5 - 24 V DC/100mA, Přenosová rychlost: 19200 bitů/s, Vstupní/výstupní konektory: RS232 – 9 pin D konektor dutinky nebo svorky do 1.5 mm2, RS485 - 2x konektor RJ-11-4. | ks | 0 | 1 | 0
310. | Příslušenství řídicí systémy | Šestikanálové relé jednotka pro spínání zátěží do 10A, 6 nezávislých bezpotenciálových přepínacích výstupů, řízení po sběrnici a externími tlačítky, testovací tlačítka na čelním panelu, programovatelné parametry pro každé relé (odezva na vstup, zpožděné zapnutí/vypnutí, paměť, sekvence pro ovládání motorů), indikace napájení a stavu relé. Technická specifikace: Napájecí napětí: 230V / 50/60Hz, 50 mA, Počet spínaných výstupů: 6, Maximální zátěž: 230V/10A každý výstup při odporové zátěži, Svorky: Pro vodiče do průřezu 1.5 mm2. | ks | 0 | 2 | 0
311. | Příslušenství řídicí systémy | Tříkanálová jednotka pro potlačení elektromagnetického rušení pro napětí do 275V, 3 RC odrušovací členy pro spínání motorů. Technická specifikace: Počet odrušovaných okruhů: 3, Maximální odrušované napětí: 275V AC, Maximální odrušovaný proud: 10 A, Svorky: Pro vodiče do průřezu 1.5 mm2. | ks | 0 | 2 | 0
312. | Příslušenství řídicí systémy | Jednotka pro řízení elektronických předřadníků zářivek, možnost rozdělení 64 stmívatelných předřadníků zářivek na jedné sběrnici až na 15 nezávislých skupin, kompatibilní s předřadníky DALI firem Philips, Osram, Tridonic, Helvar a pod..., řízení všech skupin po sběrnici a dvou z nich i externími tlačítky, testovací tlačítka na čelním panelu, programovatelné parametry (odezva na vstupy, min., max. hodnota výstupního napětí, rychlost stmívání), indikace výstupní úrovně, a zkratované sběrnice k zářivkám. Technická specifikace: Napájecí napětí: 230V / 50/60Hz, 50 mA, Svorky: Pro vodiče do průřezu 1.5 mm2. | ks | 0 | 1 | 0
313. | Kabel HDMI 2m | HDMI kabel. Rozlišení 4K*2K @ 60Hz. 99.9% měděný vodič nebo postříbřené měděné jádro. Vysoce kvalitní HDMI konektor, 15 μm zlacený na styčných plochách. Trojitě stíněný kabel a extra stínění v konektoru. Podpora audio return channel (ARC), 3D, HDCP, CEC. Vysoká flexibilita zajišťuje malý poloměr ohybu. | ks | 0 | 5 | 0
314. | Kabel HDMI 3m | HDMI kabel. Rozlišení 4K*2K @ 60Hz. 99.9% měděný vodič nebo postříbřené měděné jádro. Vysoce kvalitní HDMI konektor, 15 μm zlacený na styčných plochách. Trojitě stíněný kabel a extra stínění v konektoru. Podpora audio return channel (ARC), 3D, HDCP, CEC. Vysoká flexibilita zajišťuje malý poloměr ohybu. | ks | 0 | 2 | 0
315. | Kabel TP | Stíněný kabel CAT6 s LSOH pláštěm. Nejvyšší podporovaný protokol - 1000BaseT, 1000BaseTX. Stínění - fólie kolem všech 4 párů. Šířka pásma - 250 MHz. Jednotlivé páry odděleny plastovým křížem. | m | 0 | 110 | 0
316. | Kabeláž | Set kabelů pro tuto místnost. Minimální parametry HDMI kabelů: Rozlišení 4K*2K @ 60Hz. 99.9% měděný vodič nebo postříbřené měděné jádro. Podpora audio return channel (ARC), 3D, HDCP, CEC. Minimální parametry TP kabelů: Stíněný kabel CAT6. | set | 0 | 1 | 0
317. | Rack vestavný do skříňky stolu | Racková (19“ standardní šířka) konstrukce pro osazení do katedry, výška minimálně 10U. Včetně příslušenství: police, vykrývací plechy, vedení kabeláže. | ks | 0 | 1 | 0
318. | Rack vestavný do skříňky stolu | 19" rozvodný panel 1U 8x230V UTE, přívod černý - 2m, podsvícený vypínač | ks | 0 | 1 | 0
319. | Ostatní instalační materiál | Ostatní instalační materiál, konektory, redukce. | set | 0 | 1 | 0
320. | Instalace AV techniky | Instalace AV techniky, včetně AV kabeláže, instalace SW interaktivního zařízení, programování řídícího systému (ovládání AV, osvětlení, zatemnění), doprava materiálu a pracovníků, úklid materiálu a likvidace obalů, zaškolení obsluhy. | set | 0 | 1 | 0
321. | Kabel HDMI 1,5m | HDMI kabel. Rozlišení 4K*2K @ 60Hz. 99.9% měděný vodič nebo postříbřené měděné jádro. Vysoce kvalitní HDMI konektor, 15 μm zlacený na styčných plochách. Trojitě stíněný kabel a extra stínění v konektoru. Podpora audio return channel (ARC), 3D, HDCP, CEC. Vysoká flexibilita zajišťuje malý poloměr ohybu. | ks | 0 | 1 | 0
322. | 1.18 |  |  | 0
323. | Projektor | Datový 3LCD projektor pro pevnou instalaci. Laserový zdroj světla pro dlouhou životnost 20.000hodin. Rozlišení WUXGA, výkon min. 6000 ANSI lumen, kontrast min. 3 000 000:1, projekční poměr v rozsahu min 1,1-1,75:1, V a H lens shift, vstupy min. 2 x HDMI, 2 x VGA, min. 1 x HDBaseT, hmotnost max 7,5 kg, barva bílá | ks | 0 | 2 | 0
324. | Držák projektoru | Držák projektoru pro montáž ke stropu. Skryté vedení kabelů. Možnost zkrácení tyče na míru. Bílý komaxit. Nosnost 35kg | ks | 0 | 2 | 0
325. | Elektrické plátno 1,8m | Elektrické roletové plátno s bočním vypínáním povrchu o rozměrech 190x158cm, obraz 180x113cm, atypická odmotávka. Automatické koncové spínače. Povrch plátna matně bílý s černým rámečkem. Rám pro vestavbu do podvěšených stropů. min. průměr navíjecí trubky 70 mm pro Rollfix šíře 190 cm a 80 mm pro Rollfx šíře 290 cm - robustní kovový (ne Al) kompaktní samonosný tubus, 5-letá záruka | ks | 0 | 2 | 0
326. | LCD 65" | Profesionální plochý displej bez TV tuneru. Úhlopříčka 65". Rozlišení 3840x2160, 16:9. Jas 350cd/m2. Pozorovací úhel 178°. Zabudované reproduktory 2x10W. Konektory: 2xHDMI, 1xDVI, 1xVGA, 1xAudio, 1xRS-232, 1xLAN, IR In/IR Out. Provoz 18/7. Orientace na šířku/výšku. | ks | 0 | 3 | 0
327. | Stropní držák LCD | Stropní držák LCD, nosnost 80kg. Stropní úchyt , polohovací jednotka pro připevněného displeje. Tyč 1,5 m - lze snadno zkrátit na potřebnou délku. Kanál na skryté vedení kabelů. Adaptér pro LCD. | ks | 0 | 3 | 0
328. | Maticový HDMI/HDBaseT přepínač 6x6 | Maticový přepínač 4K HDMI/HDBaseT přepínač 6x6. Konektory: 6xHDMI In, 6x HDBaseT Out, 2x HDMI Out, IR In, IR, Out, RS-232, LAN, 2x Audio Out. Deembeduje audio z HDMI. Podpora přenosu 4K/UHD po HDBaseT až na 70m, . HDCP 2.2. PoE napájení přijímačů po HDBaseT. Spravuje EDID komunikaci mezi zdrojem a přepínačem. Možnost uchycení do racku, 2U, full rack šířka se zabudovaným napájecím zdrojem. 4K/UHD @ 60 Hz 4:2:0. Rozlišení až 4096×2160/24/25/30/50/60Hz, 3840×2160/24/25/30/50/60Hz a VESA až 2560×2048. Průchozí CEC. Webové GUI rozhraní pro konfiguraci a aktualizaci firmwaru. Snadná integrace se zónovými řídicími systémy a multikanálovými zesilovači bez funkce DSP. Možnost sterea, linkového audia breakout s hlasitostí, ztlumením a 5-band EQ pomocí svorkovnicových konektorů pro první čtyři výstupní zóny. | ks | 0 | 1 | 0
329. | Přijímač HDMI po TP kabelu | Přijímač HDMI po kabelu TP. Podpora přenosu 4K/UHD. Podpora standartu HDBaseT. Podpora přenosu rozlišení 1080P až na vzdálenost 70m. Napájení PoE z vysílače. | set | 0 | 5 | 0
330. | Set převodníků HDMI po TP kabelu | Set převodníků, vysílač a přijímač HDMI po kabelu TP. Podpora přenosu 4K/UHD@60Hz 4:2:0, 4K/UHD@30Hz 4:4:4 8 bit, 4K/UHD@30Hz 4:2:2 10 bit a HDMI až do 10 Gbps. Podpora standardu HDBaseT, HDCP 2.2. Podpora přenosu rozlišení 1080P až na vzdálenost 70 m a 4K až na 40 m s CAT6/6A. HDMI Clock stretching poskytuje stabilnější spojení s problematickými zdroji HDMI. Integrovaný HDBaseT tester pro ověření zapojení kabelu a kvality přenosové trasy. EDID filtrace nepodporovaných rozlišení zlepšuje stabilitu připojení. Kompatibilní HDMI konektory s aretací proti neoprávněnému nebo nechtěnému vysunutí. Malé rack úchyty pro pevné uchycení. Šroubovací napájecí konektor na vysílači i přijímači. | set | 0 | 3 | 0
331. | Přípojné místo na stěně | Přípojné místo na stěnu. 1x rámeček na KU68. Konektory: 1xHDMI. | set | 0 | 1 | 0
332. | Kamera | Motorizovaná profesionální otočná kamera. TV systém HD: 1080: 59.94p/50p,1080: 59.94i/50i,1080: 29.97p/25p,1080: 29.97PsF/25PsF, 720: 59.94p/50p. Obrazový senzor 1/2.3-type MOS, objektiv: optický 30x zoom, F1.6 to F4.7 (f=4.3 mm - 129 mm), 35 mm (ekvivalent: 31.6 mm - 962.0 mm), ostření automatické nebo manuální, minimální osvětlení 0.7 lx (50 IRE, F1.6, 48 dB, 1/60), minimální vzdálenost objektu: 1,2m, horizontální rozlišení: 1000 TV řádků, řízení zisku: Auto, 0 dB to 48 dB (3 dB step), závěrka: 1/100 (1/120 50 Hz), 1/250, 1/500, 1/1000, 1/2000, 1/4000, 1/10000, vyvážení bílé: ATW, AWB A, AWB B, 3200K, 5600K, VAR (2400K to 9900K), elektronická stabilizace obrazu, rychlost Pan-tilt v režimu presetů: 300°/s, rychlost Pan-tilt v režimu manual: 90°/s, Pan range ±175°, Tilt range: –30° to 90°, podporované IP protokoly IPv4: TCP/IP, UDP/IP, HTTP, DHCP, DNS, podporované mobilní platformy: Apple i-OS, Android s podporou JPEG image display. Video výstupy: HDMI. Audio vstupy: 3,5mm phono jack (Line/Mic). Konektivita: 1x LAN, 1x RS232 (miniDIN in/out), USB, slot pro SD kartu. Napájení DC 12 V (adaptér v balení) nebo DC 42 - 57 V (PoE+), spotřeba: 1.2 A (12V) nebo 0.4 A (PoE+). Provozní teplota: 0 °C to 40 °C. Balení obsahuje napájecí adaptér | ks | 0 | 2 | 0
333. | Držák kamery | Držák kamery pro uchycení na strop | ks | 0 | 2 | 0
334. | Řídící systém | Dotykový panel drátový vestavný. Technické parametry panelu: úhlopříčka 10" 16:9, rozlišení 1280x800, 32-bitové barvy, kapacitní dotykový IPS displej, vestavěné reproduktory a mikrofon, vestavěný světelný a pohybový senzor, IP komunikace, napájení přes PoE (adaptér není součástí balení), provedení v masivním hliníkovém šasi. Instalace do běžné elektro krabice KU68. Balení neobsahuje instalační krabici. | ks | 0 | 1 | 0
335. | Řídící systém | Kontrolér řídicího systému. Technické parametry kontroléru: CPU Arm, 256MB RAM, 6x RS232, 8x IR, 8x IO, 4x relé, audio in/out, 1x LAN, slot pro SD kartu (min. 4GB), programování v jazyce XPL2, vestavěný webový server. Rozměry: 210 x 43.5 x 92 mm, Výška 1U. Napájecí zdroj je součástí balení | ks | 0 | 1 | 0
336. | Switch | Datový přepínač/router malý - odolné kovové provedené s pasivním chlazením, základní šířka těla přepínače maximálně 220mm. Minimálně 10x port 10/100/1000Mbps, 1x SFP port 1/10Gbps, minimálně 1x port POE-IN 802.3af/at (možno řešit i pomocí převodníku/měniče napětí 802.3af/at aktivní POE na pasivní poe). Přepínač podporuje redundantní napájení POE-in nebo přes adaptér, se systémovým monitoringem napájecího napětí v obou případech napájení. Management minimálně pomocí web, SSH a telnet vč. telnet pomocí MAC adresy a sériové komunikaci pomocí COM portu. Pokročilé síťové funkce - VLAN, routing, firewall, možnost nastavení WAN portu na libovolný fyzický port a možnost spojit porty do bridge na HW úrovni, IPv4 a 6, podpora RADIUS, SNMP, NTP, EMAIL, DHCP (client i server), VPN (min. IPSEC, PPTP, L2TP), možnost spouštění systémových scriptů ručně nebo pomocí vestavěného schedulleru. Požadujeme jako příslušenství montáž do standardního RACku 19". Jako příslušenství přepínače dále požadujeme: a) POE panel malý - POE panel minimálně 5 portů POE out 802.3af/at, 5 vstupních portů RJ45, podpora 10/100/1000 Mbps u všech portů, šířka maximálně 230mm, stíněné všechny porty, možnost uzemnění, LED indikace napájení, možnost montáže na podložku/stěnu pomocí vrutů. b) Napájecí zdroj POE panelu- Průmyslový napájecí zdroj pro trvalý provozu 24/7/365, výkon min 75W, účinnost min 86%, určený pro napájení POE panelu malého, možnost manuální korekce výstupního napětí na přesnou hodnotu v rozsahu 42-54V, ochrana proti přepětí a přetížení. Kovové odolné provedení s pasivním chlazením. c) Kabeláž - Součástí dodávky zdroje bude i flexibilní napájecí kabel a propojovací kabel pro propojení svorkovnice zdroje a POE panelu. Přepínač bude také přímo propojen přímo (nikoli pomocí POE panelu) na napájecí zdroj odpovídajícím flexibilním kabelem. POE panel, jeho napájení a příslušenství bude svými parametry odpovídající pro napájení dodávaného AV vybavení místnosti. | ks | 0 | 1 | 0
337. | Příslušenství řídicí systémy | Převodník RS-232/485, automatický poloduplexní provoz, indikace směru přenosu,napájení z jednotek po sběrnici. Technická specifikace: Napájení: Z modulů po sběrnici nebo externě 7.5 - 24 V DC/100mA, Přenosová rychlost: 19200 bitů/s, Vstupní/výstupní konektory: RS232 – 9 pin D konektor dutinky nebo svorky do 1.5 mm2, RS485 - 2x konektor RJ-11-4. | ks | 0 | 1 | 0
338. | Příslušenství řídicí systémy | Šestikanálové relé jednotka pro spínání zátěží do 10A, 6 nezávislých bezpotenciálových přepínacích výstupů, řízení po sběrnici a externími tlačítky, testovací tlačítka na čelním panelu, programovatelné parametry pro každé relé (odezva na vstup, zpožděné zapnutí/vypnutí, paměť, sekvence pro ovládání motorů), indikace napájení a stavu relé. Technická specifikace: Napájecí napětí: 230V / 50/60Hz, 50 mA, Počet spínaných výstupů: 6, Maximální zátěž: 230V/10A každý výstup při odporové zátěži, Svorky: Pro vodiče do průřezu 1.5 mm2. | ks | 0 | 2 | 0
339. | Příslušenství řídicí systémy | Tříkanálová jednotka pro potlačení elektromagnetického rušení pro napětí do 275V, 3 RC odrušovací členy pro spínání motorů. Technická specifikace: Počet odrušovaných okruhů: 3, Maximální odrušované napětí: 275V AC, Maximální odrušovaný proud: 10 A, Svorky: Pro vodiče do průřezu 1.5 mm2. | ks | 0 | 2 | 0
340. | Příslušenství řídicí systémy | Jednotka pro řízení elektronických předřadníků zářivek, možnost rozdělení 64 stmívatelných předřadníků zářivek na jedné sběrnici až na 15 nezávislých skupin, kompatibilní s předřadníky DALI firem Philips, Osram, Tridonic, Helvar a pod..., řízení všech skupin po sběrnici a dvou z nich i externími tlačítky, testovací tlačítka na čelním panelu, programovatelné parametry (odezva na vstupy, min., max. hodnota výstupního napětí, rychlost stmívání), indikace výstupní úrovně, a zkratované sběrnice k zářivkám. Technická specifikace: Napájecí napětí: 230V / 50/60Hz, 50 mA, Svorky: Pro vodiče do průřezu 1.5 mm2. | ks | 0 | 2 | 0
341. | Kabel HDMI 2m | HDMI kabel. Rozlišení 4K*2K @ 60Hz. 99.9% měděný vodič nebo postříbřené měděné jádro. Vysoce kvalitní HDMI konektor, 15 μm zlacený na styčných plochách. Trojitě stíněný kabel a extra stínění v konektoru. Podpora audio return channel (ARC), 3D, HDCP, CEC. Vysoká flexibilita zajišťuje malý poloměr ohybu. | ks | 0 | 14 | 0
342. | Kabel TP | Stíněný kabel CAT6 s LSOH pláštěm. Nejvyšší podporovaný protokol - 1000BaseT, 1000BaseTX. Stínění - fólie kolem všech 4 párů. Šířka pásma - 250 MHz. Jednotlivé páry odděleny plastovým křížem. | m | 0 | 200 | 0
343. | Kabeláž | Set kabelů pro tuto místnost. Minimální parametry HDMI kabelů: Rozlišení 4K*2K @ 60Hz. 99.9% měděný vodič nebo postříbřené měděné jádro. Podpora audio return channel (ARC), 3D, HDCP, CEC. Minimální parametry TP kabelů: Stíněný kabel CAT6. | set | 0 | 1 | 0
344. | Rack nástěnný | 19" rozvaděč nástěnný dvoudílný 9U/500mm skleněné dveře | ks | 0 | 1 | 0
345. | Rack nástěnný | 19" rozvodný panel 1U 8x230V UTE, přívod černý - 2m, podsvícený vypínač | ks | 0 | 1 | 0
346. | Ostatní instalační materiál | Ostatní instalační materiál, konektory, redukce. | set | 0 | 1 | 0
347. | Instalace AV techniky | Instalace AV techniky, včetně AV kabeláže, programování řídícího systému (ovládání AV, osvětlení, zatemnění), doprava materiálu a pracovníků, úklid materiálu a likvidace obalů, zaškolení obsluhy. | set | 0 | 1 | 0
348. | Tabule bílá 200x120cm | Magnetická tabule se smaltovaným keramickým povrchem. Dvouvrstvý povrch zaručuje dlouhou životnost, záruka na smazatelnost 25 let, vhodné pro každodenní používání. Dostupné barvy - bílá pro popis fixem, zelená pro popis křídou. Rám z hliníkového profilu, součástí dodávky je montážní materiál a odkládací polička. Certifikát TÜV. | ks | 0 | 1 | 0
349. | Kabel HDMI 1,5m | HDMI kabel. Rozlišení 4K*2K @ 60Hz. 99.9% měděný vodič nebo postříbřené měděné jádro. Vysoce kvalitní HDMI konektor, 15 μm zlacený na styčných plochách. Trojitě stíněný kabel a extra stínění v konektoru. Podpora audio return channel (ARC), 3D, HDCP, CEC. Vysoká flexibilita zajišťuje malý poloměr ohybu. | ks | 0 | 1 | 0
350. | 1.19
351. | Projektor | Datový 3LCD projektor pro pevnou instalaci. Laserový zdroj světla pro dlouhou životnost 20.000hodin. Podpora zobrazení rozlišení minimálně: 1920x1200 16:10, 1920x1080 16:9. Podpora vstupních signálů až do 4K/30P. Svítivost 6000 ANSI lm. Konektory: 2x HDMI In, VGA In, Audio In/Out, Ethernet, RS-232. Hluk do 37dB. | ks | 0 | 1 | 0
352. | Držák projektoru | Držák projektoru pro montáž ke stropu. Skryté vedení kabelů. Možnost zkrácení tyče na míru. Bílý komaxit. Nosnost 35kg | ks | 0 | 1 | 0
353. | Elektrické plátno 2,8m | Elektrické roletové plátno s bočním vypínáním povrchu o rozměrech 290x185cm, obraz na plátně 280x175cm. Automatické koncové spínače. Povrch plátna matně bílý s černým rámečekem. Rám pro vestavbu do podvěšených stropů.min. průměr navíjecí trubky 70 mm pro Rollfix šíře 190 cm a 80 mm pro Rollfx šíře 290 cm - robustní kovový (ne Al) kompaktní samonosný tubus, 5-letá záruka | ks | 0 | 1 | 0
354. | Tabule bílá/zelená 400x120cm | Magnetická tabule se smaltovaným keramickým povrchem. Dvouvrstvý povrch zaručuje dlouhou životnost, záruka na smazatelnost 25 let, vhodné pro každodenní používání. Dostupné barvy - bílá pro popis fixem, zelená pro popis křídou. Rám z hliníkového profilu, součástí dodávky je montážní materiál a odkládací polička. Certifikát TÜV. | ks | 0 | 1 | 0
355. | Reproduktorová soustava | Sestava 2 ks dvoupásmových reprosoustav a RS-232 řízení signálu, minimální konfigurace: výkon 2x 30W (aktivní + pasivní repro), 80 Hz - 20 kHz, 2 linkové vstupy, vč. Nástěnného držáku a propojovacího kabelu, bílá barva, řízení signálu RS-232 | set | 0 | 1 | 0
356. | Set převodníků HDMI po TP kabelu | Set převodníků, vysílač a přijímač HDMI po kabelu TP. Podpora přenosu 4K/UHD@60Hz 4:2:0, 4K/UHD@30Hz 4:4:4 8 bit, 4K/UHD@30Hz 4:2:2 10 bit a HDMI až do 10 Gbps. Podpora standardu HDBaseT, HDCP 2.2. Podpora přenosu rozlišení 1080P až na vzdálenost 70 m a 4K až na 40 m s CAT6/6A. HDMI Clock stretching poskytuje stabilnější spojení s problematickými zdroji HDMI. Integrovaný HDBaseT tester pro ověření zapojení kabelu a kvality přenosové trasy. EDID filtrace nepodporovaných rozlišení zlepšuje stabilitu připojení. Kompatibilní HDMI konektory s aretací proti neoprávněnému nebo nechtěnému vysunutí. Malé rack úchyty pro pevné uchycení. Šroubovací napájecí konektor na vysílači i přijímači. | set | 0 | 1 | 0
357. | Přípojné místo s modulem pro ŘS - stůl | Přípojné místo pro zabudování do desky stolu. Obsahuje zásuvky a konektory: 2x230V, 2xLAN, 1xHDMI, 1xAudio. Modul pro zaintegrování malého řídícího systému - klávesnice. Barevné provedení: metalická barva s hliníkovým vzhledem, materiál: lakovaná nerezová ocel. | ks | 0 | 1 | 0
358. | Malý řídicí systém | Malý řídící systém s klávesnicí, řídící jednotkou a příslušenstvím pro instalaci do přípojného místa, 8x tlačítko s indikační LED ovládanou programově, popis tlačítek pomocí potištěné folie, řízení: 1x Bi-directional serial RS-232/485, 4x univerzální port (digital I/O, IR, RS232), 2x rele 2VDC/0,5A, 1x senzor port 12V+digital I/O, Wired 10/100 BaseT LAN, Web server a Admin Web stránky pro nastavení, RAM LPDDR 64 MB, flash 256 MB, kovové provedení, barva: bílá, broušený hliník | ks | 0 | 1 | 0
359. | Malý řídicí systém | Reléový modul pro ovládání plátna | ks | 0 | 1 | 0
360. | Kabel HDMI 2m | HDMI kabel. Rozlišení 4K*2K @ 60Hz. 99.9% měděný vodič nebo postříbřené měděné jádro. Vysoce kvalitní HDMI konektor, 15 μm zlacený na styčných plochách. Trojitě stíněný kabel a extra stínění v konektoru. Podpora audio return channel (ARC), 3D, HDCP, CEC. Vysoká flexibilita zajišťuje malý poloměr ohybu. | ks | 0 | 2 | 0
361. | Kabel HDMI 3m | HDMI kabel. Rozlišení 4K*2K @ 60Hz. 99.9% měděný vodič nebo postříbřené měděné jádro. Vysoce kvalitní HDMI konektor, 15 μm zlacený na styčných plochách. Trojitě stíněný kabel a extra stínění v konektoru. Podpora audio return channel (ARC), 3D, HDCP, CEC. Vysoká flexibilita zajišťuje malý poloměr ohybu. | ks | 0 | 1 | 0
362. | Kabel TP | Stíněný kabel CAT6 s LSOH pláštěm. Nejvyšší podporovaný protokol - 1000BaseT, 1000BaseTX. Stínění - fólie kolem všech 4 párů. Šířka pásma - 250 MHz. Jednotlivé páry odděleny plastovým křížem. | m | 0 | 60 | 0
363. | Kabel audio stereo symetrický | Kabel audio stereo symetrický, FRNC-Flame Retardand Non Halogen, 2 stíněné páry. | m | 0 | 30 | 0
364. | Kabeláž | Set kabelů pro tuto místnost. Minimální parametry HDMI kabelů: Rozlišení 4K*2K @ 60Hz. 99.9% měděný vodič nebo postříbřené měděné jádro. Podpora audio return channel (ARC), 3D, HDCP, CEC. Minimální parametry TP kabelů: Stíněný kabel CAT6. | set | 0 | 1 | 0
365. | Ostatní instalační materiál | Ostatní instalační materiál, konektory, redukce. | set | 0 | 1 | 0
366. | Instalace AV techniky | Instalace AV techniky, včetně AV kabeláže, programování řídícího systému (ovládání AV), doprava materiálu a pracovníků, úklid materiálu a likvidace obalů, zaškolení obsluhy. | set | 0 | 1 | 0
367. | Kabel HDMI 1,5m | HDMI kabel. Rozlišení 4K*2K @ 60Hz. 99.9% měděný vodič nebo postříbřené měděné jádro. Vysoce kvalitní HDMI konektor, 15 μm zlacený na styčných plochách. Trojitě stíněný kabel a extra stínění v konektoru. Podpora audio return channel (ARC), 3D, HDCP, CEC. Vysoká flexibilita zajišťuje malý poloměr ohybu. | ks | 0 | 1 | 0
368. | 1.20
372. | Přepínač a převodník signálů | Přepínač a převodník signálů 2x HDMI + 1x VGA+ 1x audio (analogové) na 1x HDMI a 1x stereo audio s možností regulace. Podpora vstupního rozlišení až 1920x1200 a 1080p@60Hz, YUV, RGB. Scalované výstupní rozlišení 1080p@60Hz. Řízení po RS232, LAN, TCP/IP, RS-232, ovládání hlasitosti na předním panelu spolu s volbou vstupu, symetrický audio výstup, DSP, audio de-embedding. Nastavení pomocí WebGUI nebo OSD. CEC. Kompatibilní HDMI konektory s aretací proti neoprávněnému nebo nechtěnému vysunutí. Možnost aktualizace firmware pomocí USB portu. Externí napájecí adaptér se šroubovacími konektory se zajištěním proti vypadnutí. | ks | 0 | 1 | 0
373. | Set převodníků HDMI po TP kabelu | Set převodníků, vysílač a přijímač HDMI po kabelu TP. Podpora přenosu 4K/UHD@60Hz 4:2:0, 4K/UHD@30Hz 4:4:4 8 bit, 4K/UHD@30Hz 4:2:2 10 bit a HDMI až do 10 Gbps. Podpora standardu HDBaseT, HDCP 2.2. Podpora přenosu rozlišení 1080P až na vzdálenost 70 m a 4K až na 40 m s CAT6/6A. HDMI Clock stretching poskytuje stabilnější spojení s problematickými zdroji HDMI. Integrovaný HDBaseT tester pro ověření zapojení kabelu a kvality přenosové trasy. EDID filtrace nepodporovaných rozlišení zlepšuje stabilitu připojení. Kompatibilní HDMI konektory s aretací proti neoprávněnému nebo nechtěnému vysunutí. Malé rack úchyty pro pevné uchycení. Šroubovací napájecí konektor na vysílači i přijímači. | set | 0 | 1 | 0
374. | Přípojné místo - stůl | Přípojné místo pro zabudování do desky stolu. Obsahuje zásuvky a konektory: 2x230V, 2xLAN, 1xHDMI, 1xAudio, 2xUSB 3.0. Barevné provedení: metalická barva s hliníkovým vzhledem, materiál: lakovaná nerezová ocel. | ks | 0 | 1 | 0
375. | Webkamera k PC | Rozlišením Full HD (1920 × 1080 px), fotografie až 15 Mpx, úhel záběru 78 °, vestavěný stereo mikrofon, automatické ostření, redukce okolních ruchů, korekce při slabém osvětlení, možnost přichycení kamery na monitor. Záruka 2 roky. | ks | 0 | 1 | 0
376. | Vizualizér - Grafická dokumentová kamera | Stolní dokumentová kamera s flexibilním ramenem, které umožňuje snímat objekt z různých úhlů. Bezdrátová s možností práce úplně bez kabelů - přenos obrazu přes Wifi, napájení z baterie. Minimálně 10x optický zoom, ruční a automatické ovládání ostření a jasu. Osvětlení snímaného objektu. Připojení přes HDMI, USB a Wifi 802.11 b/g/n/ac/a 2,4 i 5 GHz. Rozlišení minimálně 4K UHD. Jednoduché ovládání vizualizéru prostřednictvím software. | ks | 0 | 1 | 0
377. | Řídící systém | Dotykový panel stolní drátový. Technické parametry panelu: úhlopříčka 10" 16:9, rozlišení 1280x800, 32-bitové barvy, kapacitní dotykový IPS displej, vestavěné reproduktory a mikrofon, vestavěný světelný a pohybový senzor, IP komunikace, napájení přes PoE (adaptér je součástí balení), pevný stolní stojan s náklonem 58st., provedení v tenkém hliníkovém šasi s integrovaným stojánkem. | ks | 0 | 1 | 0
378. | Řídící systém | Kontrolér řídicího systému. Technické parametry kontroléru: CPU Arm, 256MB RAM, 2x RS232, 4x IR, 4x IO, 2x relé, audio in/out, 1x LAN, slot pro SD kartu (min. 4GB), programování v jazyce XPL2, vestavěný webový server. Rozměry cca 1/2U, výška 1U. Napájecí zdroj je součástí balení | ks | 0 | 1 | 0
379. | Switch | Datový přepínač/router malý - odolné kovové provedené s pasivním chlazením, základní šířka těla přepínače maximálně 220mm. Minimálně 10x port 10/100/1000Mbps, 1x SFP port 1/10Gbps, minimálně 1x port POE-IN 802.3af/at (možno řešit i pomocí převodníku/měniče napětí 802.3af/at aktivní POE na pasivní poe). Přepínač podporuje redundantní napájení POE-in nebo přes adaptér, se systémovým monitoringem napájecího napětí v obou případech napájení. Management minimálně pomocí web, SSH a telnet vč. telnet pomocí MAC adresy a sériové komunikaci pomocí COM portu. Pokročilé síťové funkce - VLAN, routing, firewall, možnost nastavení WAN portu na libovolný fyzický port a možnost spojit porty do bridge na HW úrovni, IPv4 a 6, podpora RADIUS, SNMP, NTP, EMAIL, DHCP (client i server), VPN (min. IPSEC, PPTP, L2TP), možnost spouštění systémových scriptů ručně nebo pomocí vestavěného schedulleru. Požadujeme jako příslušenství montáž do standardního RACku 19". Jako příslušenství přepínače dále požadujeme: a) POE panel malý - POE panel minimálně 5 portů POE out 802.3af/at, 5 vstupních portů RJ45, podpora 10/100/1000 Mbps u všech portů, šířka maximálně 230mm, stíněné všechny porty, možnost uzemnění, LED indikace napájení, možnost montáže na podložku/stěnu pomocí vrutů. b) Napájecí zdroj POE panelu- Průmyslový napájecí zdroj pro trvalý provozu 24/7/365, výkon min 75W, účinnost min 86%, určený pro napájení POE panelu malého, možnost manuální korekce výstupního napětí na přesnou hodnotu v rozsahu 42-54V, ochrana proti přepětí a přetížení. Kovové odolné provedení s pasivním chlazením. c) Kabeláž - Součástí dodávky zdroje bude i flexibilní napájecí kabel a propojovací kabel pro propojení svorkovnice zdroje a POE panelu. Přepínač bude také přímo propojen přímo (nikoli pomocí POE panelu) na napájecí zdroj odpovídajícím flexibilním kabelem. POE panel, jeho napájení a příslušenství bude svými parametry odpovídající pro napájení dodávaného AV vybavení místnosti. | ks | 0 | 1 | 0
380. | Příslušenství řídicí systémy | Převodník RS-232/485, automatický poloduplexní provoz, indikace směru přenosu,napájení z jednotek po sběrnici. Technická specifikace: Napájení: Z modulů po sběrnici nebo externě 7.5 - 24 V DC/100mA, Přenosová rychlost: 19200 bitů/s, Vstupní/výstupní konektory: RS232 – 9 pin D konektor dutinky nebo svorky do 1.5 mm2, RS485 - 2x konektor RJ-11-4. | ks | 0 | 1 | 0
381. | Příslušenství řídicí systémy | Šestikanálové relé jednotka pro spínání zátěží do 10A, 6 nezávislých bezpotenciálových přepínacích výstupů, řízení po sběrnici a externími tlačítky, testovací tlačítka na čelním panelu, programovatelné parametry pro každé relé (odezva na vstup, zpožděné zapnutí/vypnutí, paměť, sekvence pro ovládání motorů), indikace napájení a stavu relé. Technická specifikace: Napájecí napětí: 230V / 50/60Hz, 50 mA, Počet spínaných výstupů: 6, Maximální zátěž: 230V/10A každý výstup při odporové zátěži, Svorky: Pro vodiče do průřezu 1.5 mm2. | ks | 0 | 2 | 0
382. | Příslušenství řídicí systémy | Tříkanálová jednotka pro potlačení elektromagnetického rušení pro napětí do 275V, 3 RC odrušovací členy pro spínání motorů. Technická specifikace: Počet odrušovaných okruhů: 3, Maximální odrušované napětí: 275V AC, Maximální odrušovaný proud: 10 A, Svorky: Pro vodiče do průřezu 1.5 mm2. | ks | 0 | 2 | 0
383. | Příslušenství řídicí systémy | Jednotka pro řízení elektronických předřadníků zářivek, možnost rozdělení 64 stmívatelných předřadníků zářivek na jedné sběrnici až na 15 nezávislých skupin, kompatibilní s předřadníky DALI firem Philips, Osram, Tridonic, Helvar a pod..., řízení všech skupin po sběrnici a dvou z nich i externími tlačítky, testovací tlačítka na čelním panelu, programovatelné parametry (odezva na vstupy, min., max. hodnota výstupního napětí, rychlost stmívání), indikace výstupní úrovně, a zkratované sběrnice k zářivkám. Technická specifikace: Napájecí napětí: 230V / 50/60Hz, 50 mA, Svorky: Pro vodiče do průřezu 1.5 mm2. | ks | 0 | 1 | 0
384. | Kabel HDMI 2m | HDMI kabel. Rozlišení 4K*2K @ 60Hz. 99.9% měděný vodič nebo postříbřené měděné jádro. Vysoce kvalitní HDMI konektor, 15 μm zlacený na styčných plochách. Trojitě stíněný kabel a extra stínění v konektoru. Podpora audio return channel (ARC), 3D, HDCP, CEC. Vysoká flexibilita zajišťuje malý poloměr ohybu. | ks | 0 | 5 | 0
385. | Kabel HDMI 3m | HDMI kabel. Rozlišení 4K*2K @ 60Hz. 99.9% měděný vodič nebo postříbřené měděné jádro. Vysoce kvalitní HDMI konektor, 15 μm zlacený na styčných plochách. Trojitě stíněný kabel a extra stínění v konektoru. Podpora audio return channel (ARC), 3D, HDCP, CEC. Vysoká flexibilita zajišťuje malý poloměr ohybu. | ks | 0 | 2 | 0
386. | Kabel TP | Stíněný kabel CAT6 s LSOH pláštěm. Nejvyšší podporovaný protokol - 1000BaseT, 1000BaseTX. Stínění - fólie kolem všech 4 párů. Šířka pásma - 250 MHz. Jednotlivé páry odděleny plastovým křížem. | m | 0 | 110 | 0
387. | Kabeláž | Set kabelů pro tuto místnost. Minimální parametry HDMI kabelů: Rozlišení 4K*2K @ 60Hz. 99.9% měděný vodič nebo postříbřené měděné jádro. Podpora audio return channel (ARC), 3D, HDCP, CEC. Minimální parametry TP kabelů: Stíněný kabel CAT6. | set | 0 | 1 | 0
388. | Rack vestavný do skříňky stolu | Racková (19“ standardní šířka) konstrukce pro osazení do katedry, výška minimálně 10U. Včetně příslušenství: police, vykrývací plechy, vedení kabeláže. | ks | 0 | 1 | 0
389. | Rack vestavný do skříňky stolu | 19" rozvodný panel 1U 8x230V UTE, přívod černý - 2m, podsvícený vypínač | ks | 0 | 1 | 0
390. | Ostatní instalační materiál | Ostatní instalační materiál, konektory, redukce. | set | 0 | 1 | 0
391. | Instalace AV techniky | Instalace AV techniky, včetně AV kabeláže, instalace SW interaktivního zařízení, programování řídícího systému (ovládání AV, osvětlení, zatemnění), doprava materiálu a pracovníků, úklid materiálu a likvidace obalů, zaškolení obsluhy. | set | 0 | 1 | 0
392. | Kabel HDMI 1,5m | HDMI kabel. Rozlišení 4K*2K @ 60Hz. 99.9% měděný vodič nebo postříbřené měděné jádro. Vysoce kvalitní HDMI konektor, 15 μm zlacený na styčných plochách. Trojitě stíněný kabel a extra stínění v konektoru. Podpora audio return channel (ARC), 3D, HDCP, CEC. Vysoká flexibilita zajišťuje malý poloměr ohybu. | ks | 0 | 1 | 0
393. | 1.21
397. | Přepínač a převodník signálů | Přepínač a převodník signálů 2x HDMI + 1x VGA+ 1x audio (analogové) na 1x HDMI a 1x stereo audio s možností regulace. Podpora vstupního rozlišení až 1920x1200 a 1080p@60Hz, YUV, RGB. Scalované výstupní rozlišení 1080p@60Hz. Řízení po RS232, LAN, TCP/IP, RS-232, ovládání hlasitosti na předním panelu spolu s volbou vstupu, symetrický audio výstup, DSP, audio de-embedding. Nastavení pomocí WebGUI nebo OSD. CEC. Kompatibilní HDMI konektory s aretací proti neoprávněnému nebo nechtěnému vysunutí. Možnost aktualizace firmware pomocí USB portu. Externí napájecí adaptér se šroubovacími konektory se zajištěním proti vypadnutí. | ks | 0 | 1 | 0
398. | Set převodníků HDMI po TP kabelu | Set převodníků, vysílač a přijímač HDMI po kabelu TP. Podpora přenosu 4K/UHD@60Hz 4:2:0, 4K/UHD@30Hz 4:4:4 8 bit, 4K/UHD@30Hz 4:2:2 10 bit a HDMI až do 10 Gbps. Podpora standardu HDBaseT, HDCP 2.2. Podpora přenosu rozlišení 1080P až na vzdálenost 70 m a 4K až na 40 m s CAT6/6A. HDMI Clock stretching poskytuje stabilnější spojení s problematickými zdroji HDMI. Integrovaný HDBaseT tester pro ověření zapojení kabelu a kvality přenosové trasy. EDID filtrace nepodporovaných rozlišení zlepšuje stabilitu připojení. Kompatibilní HDMI konektory s aretací proti neoprávněnému nebo nechtěnému vysunutí. Malé rack úchyty pro pevné uchycení. Šroubovací napájecí konektor na vysílači i přijímači. | set | 0 | 1 | 0
399. | Přípojné místo - stůl | Přípojné místo pro zabudování do desky stolu. Obsahuje zásuvky a konektory: 2x230V, 2xLAN, 1xHDMI, 1xAudio, 2xUSB 3.0. Barevné provedení: metalická barva s hliníkovým vzhledem, materiál: lakovaná nerezová ocel. | ks | 0 | 1 | 0
400. | Webkamera k PC | Rozlišením Full HD (1920 × 1080 px), fotografie až 15 Mpx, úhel záběru 78 °, vestavěný stereo mikrofon, automatické ostření, redukce okolních ruchů, korekce při slabém osvětlení, možnost přichycení kamery na monitor. Záruka 2 roky. | ks | 0 | 1 | 0
401. | Vizualizér - Grafická dokumentová kamera | Stolní dokumentová kamera s flexibilním ramenem, které umožňuje snímat objekt z různých úhlů. Bezdrátová s možností práce úplně bez kabelů - přenos obrazu přes Wifi, napájení z baterie. Minimálně 10x optický zoom, ruční a automatické ovládání ostření a jasu. Osvětlení snímaného objektu. Připojení přes HDMI, USB a Wifi 802.11 b/g/n/ac/a 2,4 i 5 GHz. Rozlišení minimálně 4K UHD. Jednoduché ovládání vizualizéru prostřednictvím software. | ks | 0 | 1 | 0
402. | Řídící systém | Dotykový panel stolní drátový. Technické parametry panelu: úhlopříčka 10" 16:9, rozlišení 1280x800, 32-bitové barvy, kapacitní dotykový IPS displej, vestavěné reproduktory a mikrofon, vestavěný světelný a pohybový senzor, IP komunikace, napájení přes PoE (adaptér je součástí balení), pevný stolní stojan s náklonem 58st., provedení v tenkém hliníkovém šasi s integrovaným stojánkem. | ks | 0 | 1 | 0
403. | Řídící systém | Kontrolér řídicího systému. Technické parametry kontroléru: CPU Arm, 256MB RAM, 2x RS232, 4x IR, 4x IO, 2x relé, audio in/out, 1x LAN, slot pro SD kartu (min. 4GB), programování v jazyce XPL2, vestavěný webový server. Rozměry cca 1/2U, výška 1U. Napájecí zdroj je součástí balení | ks | 0 | 1 | 0
404. | Switch | Datový přepínač/router malý - odolné kovové provedené s pasivním chlazením, základní šířka těla přepínače maximálně 220mm. Minimálně 10x port 10/100/1000Mbps, 1x SFP port 1/10Gbps, minimálně 1x port POE-IN 802.3af/at (možno řešit i pomocí převodníku/měniče napětí 802.3af/at aktivní POE na pasivní poe). Přepínač podporuje redundantní napájení POE-in nebo přes adaptér, se systémovým monitoringem napájecího napětí v obou případech napájení. Management minimálně pomocí web, SSH a telnet vč. telnet pomocí MAC adresy a sériové komunikaci pomocí COM portu. Pokročilé síťové funkce - VLAN, routing, firewall, možnost nastavení WAN portu na libovolný fyzický port a možnost spojit porty do bridge na HW úrovni, IPv4 a 6, podpora RADIUS, SNMP, NTP, EMAIL, DHCP (client i server), VPN (min. IPSEC, PPTP, L2TP), možnost spouštění systémových scriptů ručně nebo pomocí vestavěného schedulleru. Požadujeme jako příslušenství montáž do standardního RACku 19". Jako příslušenství přepínače dále požadujeme: a) POE panel malý - POE panel minimálně 5 portů POE out 802.3af/at, 5 vstupních portů RJ45, podpora 10/100/1000 Mbps u všech portů, šířka maximálně 230mm, stíněné všechny porty, možnost uzemnění, LED indikace napájení, možnost montáže na podložku/stěnu pomocí vrutů. b) Napájecí zdroj POE panelu- Průmyslový napájecí zdroj pro trvalý provozu 24/7/365, výkon min 75W, účinnost min 86%, určený pro napájení POE panelu malého, možnost manuální korekce výstupního napětí na přesnou hodnotu v rozsahu 42-54V, ochrana proti přepětí a přetížení. Kovové odolné provedení s pasivním chlazením. c) Kabeláž - Součástí dodávky zdroje bude i flexibilní napájecí kabel a propojovací kabel pro propojení svorkovnice zdroje a POE panelu. Přepínač bude také přímo propojen přímo (nikoli pomocí POE panelu) na napájecí zdroj odpovídajícím flexibilním kabelem. POE panel, jeho napájení a příslušenství bude svými parametry odpovídající pro napájení dodávaného AV vybavení místnosti. | ks | 0 | 1 | 0
405. | Příslušenství řídicí systémy | Převodník RS-232/485, automatický poloduplexní provoz, indikace směru přenosu,napájení z jednotek po sběrnici. Technická specifikace: Napájení: Z modulů po sběrnici nebo externě 7.5 - 24 V DC/100mA, Přenosová rychlost: 19200 bitů/s, Vstupní/výstupní konektory: RS232 – 9 pin D konektor dutinky nebo svorky do 1.5 mm2, RS485 - 2x konektor RJ-11-4. | ks | 0 | 1 | 0
406. | Příslušenství řídicí systémy | Šestikanálové relé jednotka pro spínání zátěží do 10A, 6 nezávislých bezpotenciálových přepínacích výstupů, řízení po sběrnici a externími tlačítky, testovací tlačítka na čelním panelu, programovatelné parametry pro každé relé (odezva na vstup, zpožděné zapnutí/vypnutí, paměť, sekvence pro ovládání motorů), indikace napájení a stavu relé. Technická specifikace: Napájecí napětí: 230V / 50/60Hz, 50 mA, Počet spínaných výstupů: 6, Maximální zátěž: 230V/10A každý výstup při odporové zátěži, Svorky: Pro vodiče do průřezu 1.5 mm2. | ks | 0 | 2 | 0
407. | Příslušenství řídicí systémy | Tříkanálová jednotka pro potlačení elektromagnetického rušení pro napětí do 275V, 3 RC odrušovací členy pro spínání motorů. Technická specifikace: Počet odrušovaných okruhů: 3, Maximální odrušované napětí: 275V AC, Maximální odrušovaný proud: 10 A, Svorky: Pro vodiče do průřezu 1.5 mm2. | ks | 0 | 2 | 0
408. | Příslušenství řídicí systémy | Jednotka pro řízení elektronických předřadníků zářivek, možnost rozdělení 64 stmívatelných předřadníků zářivek na jedné sběrnici až na 15 nezávislých skupin, kompatibilní s předřadníky DALI firem Philips, Osram, Tridonic, Helvar a pod..., řízení všech skupin po sběrnici a dvou z nich i externími tlačítky, testovací tlačítka na čelním panelu, programovatelné parametry (odezva na vstupy, min., max. hodnota výstupního napětí, rychlost stmívání), indikace výstupní úrovně, a zkratované sběrnice k zářivkám. Technická specifikace: Napájecí napětí: 230V / 50/60Hz, 50 mA, Svorky: Pro vodiče do průřezu 1.5 mm2. | ks | 0 | 1 | 0
409. | Kabel HDMI 2m | HDMI kabel. Rozlišení 4K*2K @ 60Hz. 99.9% měděný vodič nebo postříbřené měděné jádro. Vysoce kvalitní HDMI konektor, 15 μm zlacený na styčných plochách. Trojitě stíněný kabel a extra stínění v konektoru. Podpora audio return channel (ARC), 3D, HDCP, CEC. Vysoká flexibilita zajišťuje malý poloměr ohybu. | ks | 0 | 5 | 0
410. | Kabel HDMI 3m | HDMI kabel. Rozlišení 4K*2K @ 60Hz. 99.9% měděný vodič nebo postříbřené měděné jádro. Vysoce kvalitní HDMI konektor, 15 μm zlacený na styčných plochách. Trojitě stíněný kabel a extra stínění v konektoru. Podpora audio return channel (ARC), 3D, HDCP, CEC. Vysoká flexibilita zajišťuje malý poloměr ohybu. | ks | 0 | 2 | 0
411. | Kabel TP | Stíněný kabel CAT6 s LSOH pláštěm. Nejvyšší podporovaný protokol - 1000BaseT, 1000BaseTX. Stínění - fólie kolem všech 4 párů. Šířka pásma - 250 MHz. Jednotlivé páry odděleny plastovým křížem. | m | 0 | 110 | 0
412. | Kabeláž | Set kabelů pro tuto místnost. Minimální parametry HDMI kabelů: Rozlišení 4K*2K @ 60Hz. 99.9% měděný vodič nebo postříbřené měděné jádro. Podpora audio return channel (ARC), 3D, HDCP, CEC. Minimální parametry TP kabelů: Stíněný kabel CAT6. | set | 0 | 1 | 0
413. | Rack vestavný do skříňky stolu | Racková (19“ standardní šířka) konstrukce pro osazení do katedry, výška minimálně 10U. Včetně příslušenství: police, vykrývací plechy, vedení kabeláže. | ks | 0 | 1 | 0
414. | Rack vestavný do skříňky stolu | 19" rozvodný panel 1U 8x230V UTE, přívod černý - 2m, podsvícený vypínač | ks | 0 | 1 | 0
415. | Ostatní instalační materiál | Ostatní instalační materiál, konektory, redukce. | set | 0 | 1 | 0
416. | Instalace AV techniky | Instalace AV techniky, včetně AV kabeláže, instalace SW interaktivního zařízení, programování řídícího systému (ovládání AV, osvětlení, zatemnění), doprava materiálu a pracovníků, úklid materiálu a likvidace obalů, zaškolení obsluhy. | set | 0 | 1 | 0
417. | Kabel HDMI 1,5m | HDMI kabel. Rozlišení 4K*2K @ 60Hz. 99.9% měděný vodič nebo postříbřené měděné jádro. Vysoce kvalitní HDMI konektor, 15 μm zlacený na styčných plochách. Trojitě stíněný kabel a extra stínění v konektoru. Podpora audio return channel (ARC), 3D, HDCP, CEC. Vysoká flexibilita zajišťuje malý poloměr ohybu. | ks | 0 | 1 | 0
418. | 1.42
419. | LCD 65" | Profesionální plochý displej bez TV tuneru. Úhlopříčka 65". Rozlišení 3840x2160, 16:9. Jas 350cd/m2. Pozorovací úhel 178°. Zabudované reproduktory 2x10W. Konektory: 2xHDMI, 1xDVI, 1xVGA, 1xAudio, 1xRS-232, 1xLAN, IR In/IR Out. Provoz 18/7. Orientace na šířku/výšku. | ks | 0 | 1 | 0
420. | Nástěnný, polohovatelný držák displeje | Nástěnný polohovatelný držák pro uhlopříčky v minimálním rozsahu 55-100". Možná vzdálenost od stěny 108-610 mm. Minimální nosnost 50kg. 2 klouby - Natočení min 120°. Náklon min. ±15°. Standard VESA s roztečemi od 100x100mm až do 800x450mm. | ks | 0 | 1 | 0
421. | Přípojné místo - stůl | Přípojné místo pro zabudování do desky stolu. Obsahuje zásuvky a konektory: 2x230V, 2xLAN, 1xHDMI, 1xAudio. Barevné provedení: metalická barva s hliníkovým vzhledem, materiál: lakovaná nerezová ocel. | ks | 0 | 1 | 0
422. | Kabeláž | Set kabelů pro tuto místnost. Minimální parametry HDMI kabelů: Rozlišení 4K*2K @ 60Hz. 99.9% měděný vodič nebo postříbřené měděné jádro. Podpora audio return channel (ARC), 3D, HDCP, CEC. Minimální parametry TP kabelů: Stíněný kabel CAT6. | set | 0 | 1 | 0
423. | Ostatní instalační materiál | Ostatní instalační materiál, konektory, redukce. | set | 0 | 1 | 0
424. | Instalace AV techniky | Instalace AV techniky, včetně AV kabeláže, dopravy materiálu a pracovníků, úklid materiálu a likvidace obalů, zaškolení obsluhy. | set | 0 | 1 | 0
425. | Kabel HDMI 1,5m | HDMI kabel. Rozlišení 4K*2K @ 60Hz. 99.9% měděný vodič nebo postříbřené měděné jádro. Vysoce kvalitní HDMI konektor, 15 μm zlacený na styčných plochách. Trojitě stíněný kabel a extra stínění v konektoru. Podpora audio return channel (ARC), 3D, HDCP, CEC. Vysoká flexibilita zajišťuje malý poloměr ohybu. | ks | 0 | 1 | 0
426. | Přípojné místo - stůl | Přípojné místo pro zabudování do desky stolu. Obsahuje zásuvky: 2x230V, Barevné provedení: metalická barva s hliníkovým vzhledem, materiál: lakovaná nerezová ocel. | ks | 0 | 1 | 0
427. | Kabel HDMI 7,5m | HDMI kabel. Rozlišení 4K*2K @ 60Hz. 99.9% měděný vodič nebo postříbřené měděné jádro. Vysoce kvalitní HDMI konektor, 15 μm zlacený na styčných plochách. Trojitě stíněný kabel a extra stínění v konektoru. Podpora audio return channel (ARC), 3D, HDCP, CEC. Vysoká flexibilita zajišťuje malý poloměr ohybu. | ks | 0 | 1 | 0
428. | 1.45
429. | Projektor | Datový 3LCD projektor pro pevnou instalaci. Laserový zdroj světla pro dlouhou životnost 20.000hodin. Podpora zobrazení rozlišení minimálně: 1920x1200 16:10, 1920x1080 16:9. Podpora vstupních signálů až do 4K/30P. Svítivost 4500 ANSI lm. Konektory: 2x HDMI In, VGA In, Audio In/Out, Ethernet, RS-232. Hluk do 37dB. | ks | 0 | 1 | 0
430. | Držák projektoru | Držák projektoru pro montáž ke stropu. Skryté vedení kabelů. Možnost zkrácení tyče na míru. Bílý komaxit. Nosnost 35kg | ks | 0 | 1 | 0
431. | Elektrické plátno 1,8m | Elektrické roletové plátno s bočním vypínáním povrchu o rozměrech 190x158cm, obraz 180x113cm, atypická odmotávka. Automatické koncové spínače. Povrch plátna matně bílý s černým rámečkem. Rám pro vestavbu do podvěšených stropů. min. průměr navíjecí trubky 70 mm pro Rollfix šíře 190 cm a 80 mm pro Rollfx šíře 290 cm - robustní kovový (ne Al) kompaktní samonosný tubus, 5-letá záruka | ks | 0 | 1 | 0
432. | Reproduktorová soustava | Sestava 2 ks dvoupásmových reprosoustav a RS-232 řízení signálu, minimální konfigurace: výkon 2x 30W (aktivní + pasivní repro), 80 Hz - 20 kHz, 2 linkové vstupy, vč. Nástěnného držáku a propojovacího kabelu, bílá barva, řízení signálu RS-232 | set | 0 | 1 | 0
433. | Set převodníků HDMI po TP kabelu | Set převodníků, vysílač a přijímač HDMI po kabelu TP. Podpora přenosu 4K/UHD@60Hz 4:2:0, 4K/UHD@30Hz 4:4:4 8 bit, 4K/UHD@30Hz 4:2:2 10 bit a HDMI až do 10 Gbps. Podpora standardu HDBaseT, HDCP 2.2. Podpora přenosu rozlišení 1080P až na vzdálenost 70 m a 4K až na 40 m s CAT6/6A. HDMI Clock stretching poskytuje stabilnější spojení s problematickými zdroji HDMI. Integrovaný HDBaseT tester pro ověření zapojení kabelu a kvality přenosové trasy. EDID filtrace nepodporovaných rozlišení zlepšuje stabilitu připojení. Kompatibilní HDMI konektory s aretací proti neoprávněnému nebo nechtěnému vysunutí. Malé rack úchyty pro pevné uchycení. Šroubovací napájecí konektor na vysílači i přijímači. | set | 0 | 1 | 0
434. | Přípojné místo s modulem pro ŘS - stůl | Přípojné místo pro zabudování do desky stolu. Obsahuje zásuvky a konektory: 2x230V, 2xLAN, 1xHDMI, 1xAudio. Modul pro zaintegrování malého řídícího systému - klávesnice. Barevné provedení: metalická barva s hliníkovým vzhledem, materiál: lakovaná nerezová ocel. | ks | 0 | 1 | 0
435. | Malý řídicí systém | Malý řídící systém s klávesnicí, řídící jednotkou a příslušenstvím pro instalaci do přípojného místa, 8x tlačítko s indikační LED ovládanou programově, popis tlačítek pomocí potištěné folie, řízení: 1x Bi-directional serial RS-232/485, 4x univerzální port (digital I/O, IR, RS232), 2x rele 2VDC/0,5A, 1x senzor port 12V+digital I/O, Wired 10/100 BaseT LAN, Web server a Admin Web stránky pro nastavení, RAM LPDDR 64 MB, flash 256 MB, kovové provedení, barva: bílá, broušený hliník | ks | 0 | 1 | 0
436. | Malý řídicí systém | Reléový modul pro ovládání plátna | ks | 0 | 1 | 0
437. | Kabel HDMI 2m | HDMI kabel. Rozlišení 4K*2K @ 60Hz. 99.9% měděný vodič nebo postříbřené měděné jádro. Vysoce kvalitní HDMI konektor, 15 μm zlacený na styčných plochách. Trojitě stíněný kabel a extra stínění v konektoru. Podpora audio return channel (ARC), 3D, HDCP, CEC. Vysoká flexibilita zajišťuje malý poloměr ohybu. | ks | 0 | 2 | 0
438. | Kabel HDMI 3m | HDMI kabel. Rozlišení 4K*2K @ 60Hz. 99.9% měděný vodič nebo postříbřené měděné jádro. Vysoce kvalitní HDMI konektor, 15 μm zlacený na styčných plochách. Trojitě stíněný kabel a extra stínění v konektoru. Podpora audio return channel (ARC), 3D, HDCP, CEC. Vysoká flexibilita zajišťuje malý poloměr ohybu. | ks | 0 | 1 | 0
439. | Kabel TP | Stíněný kabel CAT6 s LSOH pláštěm. Nejvyšší podporovaný protokol - 1000BaseT, 1000BaseTX. Stínění - fólie kolem všech 4 párů. Šířka pásma - 250 MHz. Jednotlivé páry odděleny plastovým křížem. | m | 0 | 60 | 0
440. | Kabel audio stereo symetrický | Kabel audio stereo symetrický, FRNC-Flame Retardand Non Halogen, 2 stíněné páry. | m | 0 | 30 | 0
441. | Kabeláž | Set kabelů pro tuto místnost. Minimální parametry HDMI kabelů: Rozlišení 4K*2K @ 60Hz. 99.9% měděný vodič nebo postříbřené měděné jádro. Podpora audio return channel (ARC), 3D, HDCP, CEC. Minimální parametry TP kabelů: Stíněný kabel CAT6. | set | 0 | 1 | 0
442. | Ostatní instalační materiál | Ostatní instalační materiál, konektory, redukce. | set | 0 | 1 | 0
443. | Instalace AV techniky | Instalace AV techniky, včetně AV kabeláže, programování řídícího systému (ovládání AV), doprava materiálu a pracovníků, úklid materiálu a likvidace obalů, zaškolení obsluhy. | set | 0 | 1 | 0
444. | Kabel HDMI 1,5m | HDMI kabel. Rozlišení 4K*2K @ 60Hz. 99.9% měděný vodič nebo postříbřené měděné jádro. Vysoce kvalitní HDMI konektor, 15 μm zlacený na styčných plochách. Trojitě stíněný kabel a extra stínění v konektoru. Podpora audio return channel (ARC), 3D, HDCP, CEC. Vysoká flexibilita zajišťuje malý poloměr ohybu. | ks | 0 | 1 | 0
445. | Přípojné místo - stůl | Přípojné místo pro zabudování do desky stolu. Obsahuje zásuvky: 2x230V, Barevné provedení: metalická barva s hliníkovým vzhledem, materiál: lakovaná nerezová ocel. | ks | 0 | 3 | 0
446. | 1.57
450. | Projektor | Datový 3LCD projektor pro pevnou instalaci. Laserový zdroj světla pro dlouhou životnost 20.000hodin. Podpora zobrazení rozlišení minimálně: 1920x1200 16:10, 1920x1080 16:9. Podpora vstupních signálů až do 4K/30P. Svítivost 6000 ANSI lm. Konektory: 2x HDMI In, VGA In, Audio In/Out, Ethernet, RS-232. Hluk do 37dB. | ks | 0 | 1 | 0
451. | Držák projektoru | Držák projektoru pro montáž ke stropu. Skryté vedení kabelů. Možnost zkrácení tyče na míru. Bílý komaxit. Nosnost 35kg | ks | 0 | 1 | 0
452. | Elektrické plátno 2,8m | Elektrické roletové plátno s bočním vypínáním povrchu o rozměrech 290x185cm, obraz na plátně 280x175cm. Automatické koncové spínače. Povrch plátna matně bílý s černým rámečekem. Rám pro vestavbu do podvěšených stropů.min. průměr navíjecí trubky 70 mm pro Rollfix šíře 190 cm a 80 mm pro Rollfx šíře 290 cm - robustní kovový (ne Al) kompaktní samonosný tubus, 5-letá záruka | ks | 0 | 1 | 0
453. | Tabule bílá/zelená 300x120cm | Magnetická tabule se smaltovaným keramickým povrchem. Dvouvrstvý povrch zaručuje dlouhou životnost, záruka na smazatelnost 25 let, vhodné pro každodenní používání. Dostupné barvy - bílá pro popis fixem, zelená pro popis křídou. Rám z hliníkového profilu, součástí dodávky je montážní materiál a odkládací polička. Certifikát TÜV. | ks | 0 | 1 | 0
454. | Maticový přepínač HDMI 4x2 | Maticový přepínač 4x2 HDMI 1.4. Podpora přenosu 4K / UHD ( 30Hz RGB 4:4:4 , 60Hz YCbCr 4:2:0). Audio embedding a deembedding z HDMI. Stereo symetrický audio vstup a výstup. Řízení RS-232, LAN. HDCP kompatibilní. Autoselect & priority modes, EDID Management. | ks | 0 | 1 | 0
455. | Set převodníků HDMI po TP kabelu | Set převodníků, vysílač a přijímač HDMI po kabelu TP. Podpora přenosu 4K/UHD@60Hz 4:2:0, 4K/UHD@30Hz 4:4:4 8 bit, 4K/UHD@30Hz 4:2:2 10 bit a HDMI až do 10 Gbps. Podpora standardu HDBaseT, HDCP 2.2. Podpora přenosu rozlišení 1080P až na vzdálenost 70 m a 4K až na 40 m s CAT6/6A. HDMI Clock stretching poskytuje stabilnější spojení s problematickými zdroji HDMI. Integrovaný HDBaseT tester pro ověření zapojení kabelu a kvality přenosové trasy. EDID filtrace nepodporovaných rozlišení zlepšuje stabilitu připojení. Kompatibilní HDMI konektory s aretací proti neoprávněnému nebo nechtěnému vysunutí. Malé rack úchyty pro pevné uchycení. Šroubovací napájecí konektor na vysílači i přijímači. | set | 0 | 2 | 0
456. | Přípojné místo - stůl | Přípojné místo pro zabudování do desky stolu. Obsahuje zásuvky a konektory: 2x230V, 2xLAN, 1xHDMI, 1xAudio, 2xUSB 3.0. Barevné provedení: metalická barva s hliníkovým vzhledem, materiál: lakovaná nerezová ocel. | ks | 0 | 1 | 0
457. | Webkamera k PC | Rozlišením Full HD (1920 × 1080 px), fotografie až 15 Mpx, úhel záběru 78 °, vestavěný stereo mikrofon, automatické ostření, redukce okolních ruchů, korekce při slabém osvětlení, možnost přichycení kamery na monitor. Záruka 2 roky. | ks | 0 | 1 | 0
458. | Vizualizér - Grafická dokumentová kamera | Stolní dokumentová kamera s flexibilním ramenem, které umožňuje snímat objekt z různých úhlů. Bezdrátová s možností práce úplně bez kabelů - přenos obrazu přes Wifi, napájení z baterie. Minimálně 10x optický zoom, ruční a automatické ovládání ostření a jasu. Osvětlení snímaného objektu. Připojení přes HDMI, USB a Wifi 802.11 b/g/n/ac/a 2,4 i 5 GHz. Rozlišení minimálně 4K UHD. Jednoduché ovládání vizualizéru prostřednictvím software. | ks | 0 | 1 | 0
459. | Řídící systém | Dotykový panel stolní drátový. Technické parametry panelu: úhlopříčka 10" 16:9, rozlišení 1280x800, 32-bitové barvy, kapacitní dotykový IPS displej, vestavěné reproduktory a mikrofon, vestavěný světelný a pohybový senzor, IP komunikace, napájení přes PoE (adaptér je součástí balení), pevný stolní stojan s náklonem 58st., provedení v tenkém hliníkovém šasi s integrovaným stojánkem. | ks | 0 | 1 | 0
460. | Řídící systém | Kontrolér řídicího systému. Technické parametry kontroléru: CPU Arm, 256MB RAM, 6x RS232, 8x IR, 8x IO, 4x relé, audio in/out, 1x LAN, slot pro SD kartu (min. 4GB), programování v jazyce XPL2, vestavěný webový server. Rozměry: 210 x 43.5 x 92 mm, Výška 1U. Napájecí zdroj je součástí balení | ks | 0 | 1 | 0
461. | Switch | Datový přepínač/router malý - odolné kovové provedené s pasivním chlazením, základní šířka těla přepínače maximálně 220mm. Minimálně 10x port 10/100/1000Mbps, 1x SFP port 1/10Gbps, minimálně 1x port POE-IN 802.3af/at (možno řešit i pomocí převodníku/měniče napětí 802.3af/at aktivní POE na pasivní poe). Přepínač podporuje redundantní napájení POE-in nebo přes adaptér, se systémovým monitoringem napájecího napětí v obou případech napájení. Management minimálně pomocí web, SSH a telnet vč. telnet pomocí MAC adresy a sériové komunikaci pomocí COM portu. Pokročilé síťové funkce - VLAN, routing, firewall, možnost nastavení WAN portu na libovolný fyzický port a možnost spojit porty do bridge na HW úrovni, IPv4 a 6, podpora RADIUS, SNMP, NTP, EMAIL, DHCP (client i server), VPN (min. IPSEC, PPTP, L2TP), možnost spouštění systémových scriptů ručně nebo pomocí vestavěného schedulleru. Požadujeme jako příslušenství montáž do standardního RACku 19". Jako příslušenství přepínače dále požadujeme: a) POE panel malý - POE panel minimálně 5 portů POE out 802.3af/at, 5 vstupních portů RJ45, podpora 10/100/1000 Mbps u všech portů, šířka maximálně 230mm, stíněné všechny porty, možnost uzemnění, LED indikace napájení, možnost montáže na podložku/stěnu pomocí vrutů. b) Napájecí zdroj POE panelu- Průmyslový napájecí zdroj pro trvalý provozu 24/7/365, výkon min 75W, účinnost min 86%, určený pro napájení POE panelu malého, možnost manuální korekce výstupního napětí na přesnou hodnotu v rozsahu 42-54V, ochrana proti přepětí a přetížení. Kovové odolné provedení s pasivním chlazením. c) Kabeláž - Součástí dodávky zdroje bude i flexibilní napájecí kabel a propojovací kabel pro propojení svorkovnice zdroje a POE panelu. Přepínač bude také přímo propojen přímo (nikoli pomocí POE panelu) na napájecí zdroj odpovídajícím flexibilním kabelem. POE panel, jeho napájení a příslušenství bude svými parametry odpovídající pro napájení dodávaného AV vybavení místnosti. | ks | 0 | 1 | 0
462. | Příslušenství řídicí systémy | Převodník RS-232/485, automatický poloduplexní provoz, indikace směru přenosu,napájení z jednotek po sběrnici. Technická specifikace: Napájení: Z modulů po sběrnici nebo externě 7.5 - 24 V DC/100mA, Přenosová rychlost: 19200 bitů/s, Vstupní/výstupní konektory: RS232 – 9 pin D konektor dutinky nebo svorky do 1.5 mm2, RS485 - 2x konektor RJ-11-4. | ks | 0 | 1 | 0
463. | Příslušenství řídicí systémy | Šestikanálové relé jednotka pro spínání zátěží do 10A, 6 nezávislých bezpotenciálových přepínacích výstupů, řízení po sběrnici a externími tlačítky, testovací tlačítka na čelním panelu, programovatelné parametry pro každé relé (odezva na vstup, zpožděné zapnutí/vypnutí, paměť, sekvence pro ovládání motorů), indikace napájení a stavu relé. Technická specifikace: Napájecí napětí: 230V / 50/60Hz, 50 mA, Počet spínaných výstupů: 6, Maximální zátěž: 230V/10A každý výstup při odporové zátěži, Svorky: Pro vodiče do průřezu 1.5 mm2. | ks | 0 | 2 | 0
464. | Příslušenství řídicí systémy | Tříkanálová jednotka pro potlačení elektromagnetického rušení pro napětí do 275V, 3 RC odrušovací členy pro spínání motorů. Technická specifikace: Počet odrušovaných okruhů: 3, Maximální odrušované napětí: 275V AC, Maximální odrušovaný proud: 10 A, Svorky: Pro vodiče do průřezu 1.5 mm2. | ks | 0 | 2 | 0
465. | Příslušenství řídicí systémy | Jednotka pro řízení elektronických předřadníků zářivek, možnost rozdělení 64 stmívatelných předřadníků zářivek na jedné sběrnici až na 15 nezávislých skupin, kompatibilní s předřadníky DALI firem Philips, Osram, Tridonic, Helvar a pod..., řízení všech skupin po sběrnici a dvou z nich i externími tlačítky, testovací tlačítka na čelním panelu, programovatelné parametry (odezva na vstupy, min., max. hodnota výstupního napětí, rychlost stmívání), indikace výstupní úrovně, a zkratované sběrnice k zářivkám. Technická specifikace: Napájecí napětí: 230V / 50/60Hz, 50 mA, Svorky: Pro vodiče do průřezu 1.5 mm2. | ks | 0 | 1 | 0
466. | Kabel HDMI 2m | HDMI kabel. Rozlišení 4K*2K @ 60Hz. 99.9% měděný vodič nebo postříbřené měděné jádro. Vysoce kvalitní HDMI konektor, 15 μm zlacený na styčných plochách. Trojitě stíněný kabel a extra stínění v konektoru. Podpora audio return channel (ARC), 3D, HDCP, CEC. Vysoká flexibilita zajišťuje malý poloměr ohybu. | ks | 0 | 5 | 0
467. | Kabel HDMI 3m | HDMI kabel. Rozlišení 4K*2K @ 60Hz. 99.9% měděný vodič nebo postříbřené měděné jádro. Vysoce kvalitní HDMI konektor, 15 μm zlacený na styčných plochách. Trojitě stíněný kabel a extra stínění v konektoru. Podpora audio return channel (ARC), 3D, HDCP, CEC. Vysoká flexibilita zajišťuje malý poloměr ohybu. | ks | 0 | 2 | 0
468. | Kabel TP | Stíněný kabel CAT6 s LSOH pláštěm. Nejvyšší podporovaný protokol - 1000BaseT, 1000BaseTX. Stínění - fólie kolem všech 4 párů. Šířka pásma - 250 MHz. Jednotlivé páry odděleny plastovým křížem. | m | 0 | 110 | 0
469. | Kabeláž | Set kabelů pro tuto místnost. Minimální parametry HDMI kabelů: Rozlišení 4K*2K @ 60Hz. 99.9% měděný vodič nebo postříbřené měděné jádro. Podpora audio return channel (ARC), 3D, HDCP, CEC. Minimální parametry TP kabelů: Stíněný kabel CAT6. | set | 0 | 1 | 0
470. | Rack vestavný do skříňky stolu | Racková (19“ standardní šířka) konstrukce pro osazení do katedry, výška minimálně 10U. Včetně příslušenství: police, vykrývací plechy, vedení kabeláže. | ks | 0 | 1 | 0
471. | Rack vestavný do skříňky stolu | 19" rozvodný panel 1U 8x230V UTE, přívod černý - 2m, podsvícený vypínač | ks | 0 | 1 | 0
472. | Ostatní instalační materiál | Ostatní instalační materiál, konektory, redukce. | set | 0 | 1 | 0
473. | Instalace AV techniky | Instalace AV techniky, včetně AV kabeláže, Instalace SW interkativního zařízení, programování řídícího systému (ovládání AV, osvětlení, zatemnění), doprava materiálu a pracovníků, úklid materiálu a likvidace obalů, zaškolení obsluhy. | set | 0 | 1 | 0
474. | Kabel HDMI 1,5m | HDMI kabel. Rozlišení 4K*2K @ 60Hz. 99.9% měděný vodič nebo postříbřené měděné jádro. Vysoce kvalitní HDMI konektor, 15 μm zlacený na styčných plochách. Trojitě stíněný kabel a extra stínění v konektoru. Podpora audio return channel (ARC), 3D, HDCP, CEC. Vysoká flexibilita zajišťuje malý poloměr ohybu. | ks | 0 | 1 | 0
1.78
| LCD 65" | Profesionální plochý displej bez TV tuneru. Úhlopříčka 65". Rozlišení 3840x2160, 16:9. Jas 350cd/m2. Pozorovací úhel 178°. Zabudované reproduktory 2x10W. Konektory: 2xHDMI, 1xDVI, 1xVGA, 1xAudio, 1xRS-232, 1xLAN, IR In/IR Out. Provoz 18/7. Orientace na šířku/výšku. | ks | 0 | 1 | 0
| Nástěnný, polohovatelný držák displeje | Nástěnný polohovatelný držák pro uhlopříčky v minimálním rozsahu 55-100". Možná vzdálenost od stěny 108-610 mm. Minimální nosnost 50kg. 2 klouby - Natočení min 120°. Náklon min. ±15°. Standard VESA s roztečemi od 100x100mm až do 800x450mm. | ks | 0 | 1 | 0
| Digital signage - přehrávače | Přehrávač podporující zobrazení min. 4K obrazu, možnost vytvoření více zónového obsahu s videem, obrázky, RSSFeed či HTML, obsahuje širokou škálu rozhraní např. RS-232 pro řízení zobrazovačů, 12-pin GPIO pro vytváření interaktivních obsahu za pomoci čidel, senzoru, umožňující vytvořit dynamický obsah, možnost synchornizace jednotlivých zón, přehrávač bez otočných součásti a s pasivním chlazením, podpora 4K@60Hz, formáty zobrazení H.265, H.264(MPEG-4, Part 10), MPEG-2, MPEG-1, .ts, .mpg, .vob, .mov, .mp4, .m2ts, BMP, JPEG, PNG, MP2, MP3, AAC, and WAV (průchozí AC3), podpora HTML5, uložiště dat microSD karta, součástí dodávky SW pro správu obsahu včetně vzdálené zprávy v lokální sítí, USB 2.0, GPIO, RS-232, 3.5mm audio výstup, HDMI 2.0a výstup, GigabitEthernet, M.2 slot pro Wifi/BT | ks | 0 | 1 | 0
| Digital signage - příslušenství | micro SD karta pro přehrávače Brightsign, UHS-I Class Speed U1, 32GB, vhodná do provozních prostor, odolná vůdčí prostředí od -40°C do 85°C, včetně adaptéru na SD formát | ks | 0 | 1 | 0
| Kabel HDMI 2m | HDMI kabel. Rozlišení 4K*2K @ 60Hz. 99.9% měděný vodič nebo postříbřené měděné jádro. Vysoce kvalitní HDMI konektor, 15 μm zlacený na styčných plochách. Trojitě stíněný kabel a extra stínění v konektoru. Podpora audio return channel (ARC), 3D, HDCP, CEC. Vysoká flexibilita zajišťuje malý poloměr ohybu. | ks | 0 | 1 | 0
| Instalace AV techniky | Instalace AV techniky, včetně AV kabeláže, instalace SW digital signage, dopravy materiálu a pracovníků, úklid materiálu a likvidace obalů, zaškolení obsluhy. | set | 0 | 1 | 0
475. | 2NP
476. | 2.5
477. | Projektor | Datový 3LCD projektor pro pevnou instalaci. Laserový zdroj světla pro dlouhou životnost 20.000hodin. Podpora zobrazení rozlišení minimálně: 1920x1200 16:10, 1920x1080 16:9. Podpora vstupních signálů až do 4K/30P. Svítivost 6000 ANSI lm. Konektory: 2x HDMI In, VGA In, Audio In/Out, Ethernet, RS-232. Hluk do 37dB. | ks | 0 | 1 | 0
478. | Držák projektoru | Držák projektoru pro montáž ke stropu. Skryté vedení kabelů. Možnost zkrácení tyče na míru. Bílý komaxit. Nosnost 35kg | ks | 0 | 1 | 0
479. | Elektrické plátno 2,8m | Elektrické roletové plátno s bočním vypínáním povrchu o rozměrech 290x185cm, obraz na plátně 280x175cm. Automatické koncové spínače. Povrch plátna matně bílý s černým rámečekem. Rám pro vestavbu do podvěšených stropů.min. průměr navíjecí trubky 70 mm pro Rollfix šíře 190 cm a 80 mm pro Rollfx šíře 290 cm - robustní kovový (ne Al) kompaktní samonosný tubus, 5-letá záruka | ks | 0 | 1 | 0
480. | Tabule bílá/zelená 300x120cm | Magnetická tabule se smaltovaným keramickým povrchem. Dvouvrstvý povrch zaručuje dlouhou životnost, záruka na smazatelnost 25 let, vhodné pro každodenní používání. Dostupné barvy - bílá pro popis fixem, zelená pro popis křídou. Rám z hliníkového profilu, součástí dodávky je montážní materiál a odkládací polička. Certifikát TÜV. | ks | 0 | 1 | 0
481. | Reproduktorová soustava | Sestava 2 ks dvoupásmových reprosoustav a RS-232 řízení signálu, minimální konfigurace: výkon 2x 30W (aktivní + pasivní repro), 80 Hz - 20 kHz, 2 linkové vstupy, vč. Nástěnného držáku a propojovacího kabelu, bílá barva, řízení signálu RS-232 | set | 0 | 1 | 0
482. | Přepínač a převodník signálů | Přepínač a převodník signálů 2x HDMI + 1x VGA+ 1x audio (analogové) na 1x HDMI a 1x stereo audio s možností regulace. Podpora vstupního rozlišení až 1920x1200 a 1080p@60Hz, YUV, RGB. Scalované výstupní rozlišení 1080p@60Hz. Řízení po RS232, LAN, TCP/IP, RS-232, ovládání hlasitosti na předním panelu spolu s volbou vstupu, symetrický audio výstup, DSP, audio de-embedding. Nastavení pomocí WebGUI nebo OSD. CEC. Kompatibilní HDMI konektory s aretací proti neoprávněnému nebo nechtěnému vysunutí. Možnost aktualizace firmware pomocí USB portu. Externí napájecí adaptér se šroubovacími konektory se zajištěním proti vypadnutí. | ks | 0 | 1 | 0
483. | Set převodníků HDMI po TP kabelu | Set převodníků, vysílač a přijímač HDMI po kabelu TP. Podpora přenosu 4K/UHD@60Hz 4:2:0, 4K/UHD@30Hz 4:4:4 8 bit, 4K/UHD@30Hz 4:2:2 10 bit a HDMI až do 10 Gbps. Podpora standardu HDBaseT, HDCP 2.2. Podpora přenosu rozlišení 1080P až na vzdálenost 70 m a 4K až na 40 m s CAT6/6A. HDMI Clock stretching poskytuje stabilnější spojení s problematickými zdroji HDMI. Integrovaný HDBaseT tester pro ověření zapojení kabelu a kvality přenosové trasy. EDID filtrace nepodporovaných rozlišení zlepšuje stabilitu připojení. Kompatibilní HDMI konektory s aretací proti neoprávněnému nebo nechtěnému vysunutí. Malé rack úchyty pro pevné uchycení. Šroubovací napájecí konektor na vysílači i přijímači. | set | 0 | 1 | 0
484. | Přípojné místo - stůl | Přípojné místo pro zabudování do desky stolu. Obsahuje zásuvky a konektory: 2x230V, 2xLAN, 1xHDMI, 1xAudio, 2xUSB 3.0. Barevné provedení: metalická barva s hliníkovým vzhledem, materiál: lakovaná nerezová ocel. | ks | 0 | 1 | 0
485. | Webkamera k PC | Rozlišením Full HD (1920 × 1080 px), fotografie až 15 Mpx, úhel záběru 78 °, vestavěný stereo mikrofon, automatické ostření, redukce okolních ruchů, korekce při slabém osvětlení, možnost přichycení kamery na monitor. Záruka 2 roky. | ks | 0 | 1 | 0
486. | Vizualizér - Grafická dokumentová kamera | Stolní dokumentová kamera s flexibilním ramenem, které umožňuje snímat objekt z různých úhlů. Bezdrátová s možností práce úplně bez kabelů - přenos obrazu přes Wifi, napájení z baterie. Minimálně 10x optický zoom, ruční a automatické ovládání ostření a jasu. Osvětlení snímaného objektu. Připojení přes HDMI, USB a Wifi 802.11 b/g/n/ac/a 2,4 i 5 GHz. Rozlišení minimálně 4K UHD. Jednoduché ovládání vizualizéru prostřednictvím software. | ks | 0 | 1 | 0
487. | Řídící systém | Dotykový panel stolní drátový. Technické parametry panelu: úhlopříčka 10" 16:9, rozlišení 1280x800, 32-bitové barvy, kapacitní dotykový IPS displej, vestavěné reproduktory a mikrofon, vestavěný světelný a pohybový senzor, IP komunikace, napájení přes PoE (adaptér je součástí balení), pevný stolní stojan s náklonem 58st., provedení v tenkém hliníkovém šasi s integrovaným stojánkem. | ks | 0 | 1 | 0
488. | Řídící systém | Kontrolér řídicího systému. Technické parametry kontroléru: CPU Arm, 256MB RAM, 2x RS232, 4x IR, 4x IO, 2x relé, audio in/out, 1x LAN, slot pro SD kartu (min. 4GB), programování v jazyce XPL2, vestavěný webový server. Rozměry cca 1/2U, výška 1U. Napájecí zdroj je součástí balení | ks | 0 | 1 | 0
489. | Switch | Datový přepínač/router malý - odolné kovové provedené s pasivním chlazením, základní šířka těla přepínače maximálně 220mm. Minimálně 10x port 10/100/1000Mbps, 1x SFP port 1/10Gbps, minimálně 1x port POE-IN 802.3af/at (možno řešit i pomocí převodníku/měniče napětí 802.3af/at aktivní POE na pasivní poe). Přepínač podporuje redundantní napájení POE-in nebo přes adaptér, se systémovým monitoringem napájecího napětí v obou případech napájení. Management minimálně pomocí web, SSH a telnet vč. telnet pomocí MAC adresy a sériové komunikaci pomocí COM portu. Pokročilé síťové funkce - VLAN, routing, firewall, možnost nastavení WAN portu na libovolný fyzický port a možnost spojit porty do bridge na HW úrovni, IPv4 a 6, podpora RADIUS, SNMP, NTP, EMAIL, DHCP (client i server), VPN (min. IPSEC, PPTP, L2TP), možnost spouštění systémových scriptů ručně nebo pomocí vestavěného schedulleru. Požadujeme jako příslušenství montáž do standardního RACku 19". Jako příslušenství přepínače dále požadujeme: a) POE panel malý - POE panel minimálně 5 portů POE out 802.3af/at, 5 vstupních portů RJ45, podpora 10/100/1000 Mbps u všech portů, šířka maximálně 230mm, stíněné všechny porty, možnost uzemnění, LED indikace napájení, možnost montáže na podložku/stěnu pomocí vrutů. b) Napájecí zdroj POE panelu- Průmyslový napájecí zdroj pro trvalý provozu 24/7/365, výkon min 75W, účinnost min 86%, určený pro napájení POE panelu malého, možnost manuální korekce výstupního napětí na přesnou hodnotu v rozsahu 42-54V, ochrana proti přepětí a přetížení. Kovové odolné provedení s pasivním chlazením. c) Kabeláž - Součástí dodávky zdroje bude i flexibilní napájecí kabel a propojovací kabel pro propojení svorkovnice zdroje a POE panelu. Přepínač bude také přímo propojen přímo (nikoli pomocí POE panelu) na napájecí zdroj odpovídajícím flexibilním kabelem. POE panel, jeho napájení a příslušenství bude svými parametry odpovídající pro napájení dodávaného AV vybavení místnosti. | ks | 0 | 1 | 0
490. | Příslušenství řídicí systémy | Převodník RS-232/485, automatický poloduplexní provoz, indikace směru přenosu,napájení z jednotek po sběrnici. Technická specifikace: Napájení: Z modulů po sběrnici nebo externě 7.5 - 24 V DC/100mA, Přenosová rychlost: 19200 bitů/s, Vstupní/výstupní konektory: RS232 – 9 pin D konektor dutinky nebo svorky do 1.5 mm2, RS485 - 2x konektor RJ-11-4. | ks | 0 | 1 | 0
491. | Příslušenství řídicí systémy | Šestikanálové relé jednotka pro spínání zátěží do 10A, 6 nezávislých bezpotenciálových přepínacích výstupů, řízení po sběrnici a externími tlačítky, testovací tlačítka na čelním panelu, programovatelné parametry pro každé relé (odezva na vstup, zpožděné zapnutí/vypnutí, paměť, sekvence pro ovládání motorů), indikace napájení a stavu relé. Technická specifikace: Napájecí napětí: 230V / 50/60Hz, 50 mA, Počet spínaných výstupů: 6, Maximální zátěž: 230V/10A každý výstup při odporové zátěži, Svorky: Pro vodiče do průřezu 1.5 mm2. | ks | 0 | 2 | 0
492. | Příslušenství řídicí systémy | Tříkanálová jednotka pro potlačení elektromagnetického rušení pro napětí do 275V, 3 RC odrušovací členy pro spínání motorů. Technická specifikace: Počet odrušovaných okruhů: 3, Maximální odrušované napětí: 275V AC, Maximální odrušovaný proud: 10 A, Svorky: Pro vodiče do průřezu 1.5 mm2. | ks | 0 | 2 | 0
493. | Příslušenství řídicí systémy | Jednotka pro řízení elektronických předřadníků zářivek, možnost rozdělení 64 stmívatelných předřadníků zářivek na jedné sběrnici až na 15 nezávislých skupin, kompatibilní s předřadníky DALI firem Philips, Osram, Tridonic, Helvar a pod..., řízení všech skupin po sběrnici a dvou z nich i externími tlačítky, testovací tlačítka na čelním panelu, programovatelné parametry (odezva na vstupy, min., max. hodnota výstupního napětí, rychlost stmívání), indikace výstupní úrovně, a zkratované sběrnice k zářivkám. Technická specifikace: Napájecí napětí: 230V / 50/60Hz, 50 mA, Svorky: Pro vodiče do průřezu 1.5 mm2. | ks | 0 | 1 | 0
494. | Kabel HDMI 2m | HDMI kabel. Rozlišení 4K*2K @ 60Hz. 99.9% měděný vodič nebo postříbřené měděné jádro. Vysoce kvalitní HDMI konektor, 15 μm zlacený na styčných plochách. Trojitě stíněný kabel a extra stínění v konektoru. Podpora audio return channel (ARC), 3D, HDCP, CEC. Vysoká flexibilita zajišťuje malý poloměr ohybu. | ks | 0 | 5 | 0
495. | Kabel HDMI 3m | HDMI kabel. Rozlišení 4K*2K @ 60Hz. 99.9% měděný vodič nebo postříbřené měděné jádro. Vysoce kvalitní HDMI konektor, 15 μm zlacený na styčných plochách. Trojitě stíněný kabel a extra stínění v konektoru. Podpora audio return channel (ARC), 3D, HDCP, CEC. Vysoká flexibilita zajišťuje malý poloměr ohybu. | ks | 0 | 2 | 0
496. | Kabel TP | Stíněný kabel CAT6 s LSOH pláštěm. Nejvyšší podporovaný protokol - 1000BaseT, 1000BaseTX. Stínění - fólie kolem všech 4 párů. Šířka pásma - 250 MHz. Jednotlivé páry odděleny plastovým křížem. | m | 0 | 110 | 0
497. | Kabeláž | Set kabelů pro tuto místnost. Minimální parametry HDMI kabelů: Rozlišení 4K*2K @ 60Hz. 99.9% měděný vodič nebo postříbřené měděné jádro. Podpora audio return channel (ARC), 3D, HDCP, CEC. Minimální parametry TP kabelů: Stíněný kabel CAT6. | set | 0 | 1 | 0
498. | Rack vestavný do skříňky stolu | Racková (19“ standardní šířka) konstrukce pro osazení do katedry, výška minimálně 10U. Včetně příslušenství: police, vykrývací plechy, vedení kabeláže. | ks | 0 | 1 | 0
499. | Rack vestavný do skříňky stolu | 19" rozvodný panel 1U 8x230V UTE, přívod černý - 2m, podsvícený vypínač | ks | 0 | 1 | 0
500. | Ostatní instalační materiál | Ostatní instalační materiál, konektory, redukce. | set | 0 | 1 | 0
501. | Instalace AV techniky | Instalace AV techniky, včetně AV kabeláže, programování řídícího systému (ovládání AV, osvětlení, zatemnění), doprava materiálu a pracovníků, úklid materiálu a likvidace obalů, zaškolení obsluhy. | set | 0 | 1 | 0
502. | Kabel HDMI 1,5m | HDMI kabel. Rozlišení 4K*2K @ 60Hz. 99.9% měděný vodič nebo postříbřené měděné jádro. Vysoce kvalitní HDMI konektor, 15 μm zlacený na styčných plochách. Trojitě stíněný kabel a extra stínění v konektoru. Podpora audio return channel (ARC), 3D, HDCP, CEC. Vysoká flexibilita zajišťuje malý poloměr ohybu. | ks | 0 | 1 | 0
503. | 2.13 |  |  | 0
504. | Projektor | Datový 3LCD projektor pro pevnou instalaci. Laserový zdroj světla pro dlouhou životnost 20.000hodin. Podpora zobrazení rozlišení minimálně: 1920x1200 16:10, 1920x1080 16:9. Podpora vstupních signálů až do 4K/30P. Svítivost 6000 ANSI lm. Konektory: 2x HDMI In, VGA In, Audio In/Out, Ethernet, RS-232. Hluk do 37dB. | ks | 0 | 1 | 0
505. | Držák projektoru | Držák projektoru pro montáž ke stropu. Skryté vedení kabelů. Možnost zkrácení tyče na míru. Bílý komaxit. Nosnost 35kg | ks | 0 | 1 | 0
506. | Elektrické plátno 2,8m | Elektrické roletové plátno s bočním vypínáním povrchu o rozměrech 290x185cm, obraz na plátně 280x175cm. Automatické koncové spínače. Povrch plátna matně bílý s černým rámečekem. Rám pro vestavbu do podvěšených stropů.min. průměr navíjecí trubky 70 mm pro Rollfix šíře 190 cm a 80 mm pro Rollfx šíře 290 cm - robustní kovový (ne Al) kompaktní samonosný tubus, 5-letá záruka | ks | 0 | 1 | 0
507. | Tabule bílá/zelená 300x120cm | Magnetická tabule se smaltovaným keramickým povrchem. Dvouvrstvý povrch zaručuje dlouhou životnost, záruka na smazatelnost 25 let, vhodné pro každodenní používání. Dostupné barvy - bílá pro popis fixem, zelená pro popis křídou. Rám z hliníkového profilu, součástí dodávky je montážní materiál a odkládací polička. Certifikát TÜV. | ks | 0 | 1 | 0
508. | Reproduktorová soustava | Sestava 2 ks dvoupásmových reprosoustav a RS-232 řízení signálu, minimální konfigurace: výkon 2x 30W (aktivní + pasivní repro), 80 Hz - 20 kHz, 2 linkové vstupy, vč. Nástěnného držáku a propojovacího kabelu, bílá barva, řízení signálu RS-232 | set | 0 | 1 | 0
509. | Přepínač a převodník signálů | Přepínač a převodník signálů 2x HDMI + 1x VGA+ 1x audio (analogové) na 1x HDMI a 1x stereo audio s možností regulace. Podpora vstupního rozlišení až 1920x1200 a 1080p@60Hz, YUV, RGB. Scalované výstupní rozlišení 1080p@60Hz. Řízení po RS232, LAN, TCP/IP, RS-232, ovládání hlasitosti na předním panelu spolu s volbou vstupu, symetrický audio výstup, DSP, audio de-embedding. Nastavení pomocí WebGUI nebo OSD. CEC. Kompatibilní HDMI konektory s aretací proti neoprávněnému nebo nechtěnému vysunutí. Možnost aktualizace firmware pomocí USB portu. Externí napájecí adaptér se šroubovacími konektory se zajištěním proti vypadnutí. | ks | 0 | 1 | 0
510. | Set převodníků HDMI po TP kabelu | Set převodníků, vysílač a přijímač HDMI po kabelu TP. Podpora přenosu 4K/UHD@60Hz 4:2:0, 4K/UHD@30Hz 4:4:4 8 bit, 4K/UHD@30Hz 4:2:2 10 bit a HDMI až do 10 Gbps. Podpora standardu HDBaseT, HDCP 2.2. Podpora přenosu rozlišení 1080P až na vzdálenost 70 m a 4K až na 40 m s CAT6/6A. HDMI Clock stretching poskytuje stabilnější spojení s problematickými zdroji HDMI. Integrovaný HDBaseT tester pro ověření zapojení kabelu a kvality přenosové trasy. EDID filtrace nepodporovaných rozlišení zlepšuje stabilitu připojení. Kompatibilní HDMI konektory s aretací proti neoprávněnému nebo nechtěnému vysunutí. Malé rack úchyty pro pevné uchycení. Šroubovací napájecí konektor na vysílači i přijímači. | set | 0 | 1 | 0
511. | Přípojné místo - stůl | Přípojné místo pro zabudování do desky stolu. Obsahuje zásuvky a konektory: 2x230V, 2xLAN, 1xHDMI, 1xAudio, 2xUSB 3.0. Barevné provedení: metalická barva s hliníkovým vzhledem, materiál: lakovaná nerezová ocel. | ks | 0 | 1 | 0
512. | Webkamera k PC | Rozlišením Full HD (1920 × 1080 px), fotografie až 15 Mpx, úhel záběru 78 °, vestavěný stereo mikrofon, automatické ostření, redukce okolních ruchů, korekce při slabém osvětlení, možnost přichycení kamery na monitor. Záruka 2 roky. | ks | 0 | 1 | 0
513. | Vizualizér - Grafická dokumentová kamera | Stolní dokumentová kamera s flexibilním ramenem, které umožňuje snímat objekt z různých úhlů. Bezdrátová s možností práce úplně bez kabelů - přenos obrazu přes Wifi, napájení z baterie. Minimálně 10x optický zoom, ruční a automatické ovládání ostření a jasu. Osvětlení snímaného objektu. Připojení přes HDMI, USB a Wifi 802.11 b/g/n/ac/a 2,4 i 5 GHz. Rozlišení minimálně 4K UHD. Jednoduché ovládání vizualizéru prostřednictvím software. | ks | 0 | 1 | 0
514. | Řídící systém | Dotykový panel stolní drátový. Technické parametry panelu: úhlopříčka 10" 16:9, rozlišení 1280x800, 32-bitové barvy, kapacitní dotykový IPS displej, vestavěné reproduktory a mikrofon, vestavěný světelný a pohybový senzor, IP komunikace, napájení přes PoE (adaptér je součástí balení), pevný stolní stojan s náklonem 58st., provedení v tenkém hliníkovém šasi s integrovaným stojánkem. | ks | 0 | 1 | 0
515. | Řídící systém | Kontrolér řídicího systému. Technické parametry kontroléru: CPU Arm, 256MB RAM, 2x RS232, 4x IR, 4x IO, 2x relé, audio in/out, 1x LAN, slot pro SD kartu (min. 4GB), programování v jazyce XPL2, vestavěný webový server. Rozměry cca 1/2U, výška 1U. Napájecí zdroj je součástí balení | ks | 0 | 1 | 0
516. | Switch | Datový přepínač/router malý - odolné kovové provedené s pasivním chlazením, základní šířka těla přepínače maximálně 220mm. Minimálně 10x port 10/100/1000Mbps, 1x SFP port 1/10Gbps, minimálně 1x port POE-IN 802.3af/at (možno řešit i pomocí převodníku/měniče napětí 802.3af/at aktivní POE na pasivní poe). Přepínač podporuje redundantní napájení POE-in nebo přes adaptér, se systémovým monitoringem napájecího napětí v obou případech napájení. Management minimálně pomocí web, SSH a telnet vč. telnet pomocí MAC adresy a sériové komunikaci pomocí COM portu. Pokročilé síťové funkce - VLAN, routing, firewall, možnost nastavení WAN portu na libovolný fyzický port a možnost spojit porty do bridge na HW úrovni, IPv4 a 6, podpora RADIUS, SNMP, NTP, EMAIL, DHCP (client i server), VPN (min. IPSEC, PPTP, L2TP), možnost spouštění systémových scriptů ručně nebo pomocí vestavěného schedulleru. Požadujeme jako příslušenství montáž do standardního RACku 19". Jako příslušenství přepínače dále požadujeme: a) POE panel malý - POE panel minimálně 5 portů POE out 802.3af/at, 5 vstupních portů RJ45, podpora 10/100/1000 Mbps u všech portů, šířka maximálně 230mm, stíněné všechny porty, možnost uzemnění, LED indikace napájení, možnost montáže na podložku/stěnu pomocí vrutů. b) Napájecí zdroj POE panelu- Průmyslový napájecí zdroj pro trvalý provozu 24/7/365, výkon min 75W, účinnost min 86%, určený pro napájení POE panelu malého, možnost manuální korekce výstupního napětí na přesnou hodnotu v rozsahu 42-54V, ochrana proti přepětí a přetížení. Kovové odolné provedení s pasivním chlazením. c) Kabeláž - Součástí dodávky zdroje bude i flexibilní napájecí kabel a propojovací kabel pro propojení svorkovnice zdroje a POE panelu. Přepínač bude také přímo propojen přímo (nikoli pomocí POE panelu) na napájecí zdroj odpovídajícím flexibilním kabelem. POE panel, jeho napájení a příslušenství bude svými parametry odpovídající pro napájení dodávaného AV vybavení místnosti. | ks | 0 | 1 | 0
517. | Příslušenství řídicí systémy | Převodník RS-232/485, automatický poloduplexní provoz, indikace směru přenosu,napájení z jednotek po sběrnici. Technická specifikace: Napájení: Z modulů po sběrnici nebo externě 7.5 - 24 V DC/100mA, Přenosová rychlost: 19200 bitů/s, Vstupní/výstupní konektory: RS232 – 9 pin D konektor dutinky nebo svorky do 1.5 mm2, RS485 - 2x konektor RJ-11-4. | ks | 0 | 1 | 0
518. | Příslušenství řídicí systémy | Šestikanálové relé jednotka pro spínání zátěží do 10A, 6 nezávislých bezpotenciálových přepínacích výstupů, řízení po sběrnici a externími tlačítky, testovací tlačítka na čelním panelu, programovatelné parametry pro každé relé (odezva na vstup, zpožděné zapnutí/vypnutí, paměť, sekvence pro ovládání motorů), indikace napájení a stavu relé. Technická specifikace: Napájecí napětí: 230V / 50/60Hz, 50 mA, Počet spínaných výstupů: 6, Maximální zátěž: 230V/10A každý výstup při odporové zátěži, Svorky: Pro vodiče do průřezu 1.5 mm2. | ks | 0 | 2 | 0
519. | Příslušenství řídicí systémy | Tříkanálová jednotka pro potlačení elektromagnetického rušení pro napětí do 275V, 3 RC odrušovací členy pro spínání motorů. Technická specifikace: Počet odrušovaných okruhů: 3, Maximální odrušované napětí: 275V AC, Maximální odrušovaný proud: 10 A, Svorky: Pro vodiče do průřezu 1.5 mm2. | ks | 0 | 2 | 0
520. | Příslušenství řídicí systémy | Jednotka pro řízení elektronických předřadníků zářivek, možnost rozdělení 64 stmívatelných předřadníků zářivek na jedné sběrnici až na 15 nezávislých skupin, kompatibilní s předřadníky DALI firem Philips, Osram, Tridonic, Helvar a pod..., řízení všech skupin po sběrnici a dvou z nich i externími tlačítky, testovací tlačítka na čelním panelu, programovatelné parametry (odezva na vstupy, min., max. hodnota výstupního napětí, rychlost stmívání), indikace výstupní úrovně, a zkratované sběrnice k zářivkám. Technická specifikace: Napájecí napětí: 230V / 50/60Hz, 50 mA, Svorky: Pro vodiče do průřezu 1.5 mm2. | ks | 0 | 1 | 0
521. | Kabel HDMI 2m | HDMI kabel. Rozlišení 4K*2K @ 60Hz. 99.9% měděný vodič nebo postříbřené měděné jádro. Vysoce kvalitní HDMI konektor, 15 μm zlacený na styčných plochách. Trojitě stíněný kabel a extra stínění v konektoru. Podpora audio return channel (ARC), 3D, HDCP, CEC. Vysoká flexibilita zajišťuje malý poloměr ohybu. | ks | 0 | 5 | 0
522. | Kabel HDMI 3m | HDMI kabel. Rozlišení 4K*2K @ 60Hz. 99.9% měděný vodič nebo postříbřené měděné jádro. Vysoce kvalitní HDMI konektor, 15 μm zlacený na styčných plochách. Trojitě stíněný kabel a extra stínění v konektoru. Podpora audio return channel (ARC), 3D, HDCP, CEC. Vysoká flexibilita zajišťuje malý poloměr ohybu. | ks | 0 | 2 | 0
523. | Kabel TP | Stíněný kabel CAT6 s LSOH pláštěm. Nejvyšší podporovaný protokol - 1000BaseT, 1000BaseTX. Stínění - fólie kolem všech 4 párů. Šířka pásma - 250 MHz. Jednotlivé páry odděleny plastovým křížem. | m | 0 | 110 | 0
524. | Kabeláž | Set kabelů pro tuto místnost. Minimální parametry HDMI kabelů: Rozlišení 4K*2K @ 60Hz. 99.9% měděný vodič nebo postříbřené měděné jádro. Podpora audio return channel (ARC), 3D, HDCP, CEC. Minimální parametry TP kabelů: Stíněný kabel CAT6. | set | 0 | 1 | 0
525. | Rack vestavný do skříňky stolu | Racková (19“ standardní šířka) konstrukce pro osazení do katedry, výška minimálně 10U. Včetně příslušenství: police, vykrývací plechy, vedení kabeláže. | ks | 0 | 1 | 0
526. | Rack vestavný do skříňky stolu | 19" rozvodný panel 1U 8x230V UTE, přívod černý - 2m, podsvícený vypínač | ks | 0 | 1 | 0
527. | Ostatní instalační materiál | Ostatní instalační materiál, konektory, redukce. | set | 0 | 1 | 0
528. | Instalace AV techniky | Instalace AV techniky, včetně AV kabeláže, programování řídícího systému (ovládání AV, osvětlení, zatemnění), doprava materiálu a pracovníků, úklid materiálu a likvidace obalů, zaškolení obsluhy. | set | 0 | 1 | 0
529. | Kabel HDMI 1,5m | HDMI kabel. Rozlišení 4K*2K @ 60Hz. 99.9% měděný vodič nebo postříbřené měděné jádro. Vysoce kvalitní HDMI konektor, 15 μm zlacený na styčných plochách. Trojitě stíněný kabel a extra stínění v konektoru. Podpora audio return channel (ARC), 3D, HDCP, CEC. Vysoká flexibilita zajišťuje malý poloměr ohybu. | ks | 0 | 1 | 0
530. | 2.14
531. | Projektor | Datový 3LCD projektor pro pevnou instalaci. Laserový zdroj světla pro dlouhou životnost 20.000hodin. Podpora zobrazení rozlišení minimálně: 1920x1200 16:10, 1920x1080 16:9. Podpora vstupních signálů až do 4K/30P. Svítivost 6000 ANSI lm. Konektory: 2x HDMI In, VGA In, Audio In/Out, Ethernet, RS-232. Hluk do 37dB. | ks | 0 | 1 | 0
532. | Držák projektoru | Držák projektoru pro montáž ke stropu. Skryté vedení kabelů. Možnost zkrácení tyče na míru. Bílý komaxit. Nosnost 35kg | ks | 0 | 1 | 0
533. | Elektrické plátno 2,8m | Elektrické roletové plátno s bočním vypínáním povrchu o rozměrech 290x185cm, obraz na plátně 280x175cm. Automatické koncové spínače. Povrch plátna matně bílý s černým rámečekem. Rám pro vestavbu do podvěšených stropů.min. průměr navíjecí trubky 70 mm pro Rollfix šíře 190 cm a 80 mm pro Rollfx šíře 290 cm - robustní kovový (ne Al) kompaktní samonosný tubus, 5-letá záruka | ks | 0 | 1 | 0
534. | Tabule bílá/zelená 300x120cm | Magnetická tabule se smaltovaným keramickým povrchem. Dvouvrstvý povrch zaručuje dlouhou životnost, záruka na smazatelnost 25 let, vhodné pro každodenní používání. Dostupné barvy - bílá pro popis fixem, zelená pro popis křídou. Rám z hliníkového profilu, součástí dodávky je montážní materiál a odkládací polička. Certifikát TÜV. | ks | 0 | 1 | 0
535. | Tabule bílá/zelená 200x120cm | Magnetická tabule se smaltovaným keramickým povrchem. Dvouvrstvý povrch zaručuje dlouhou životnost, záruka na smazatelnost 25 let, vhodné pro každodenní používání. Dostupné barvy - bílá pro popis fixem, zelená pro popis křídou. Rám z hliníkového profilu, součástí dodávky je montážní materiál a odkládací polička. Certifikát TÜV. | ks | 0 | 1 | 0
536. | Reproduktorová soustava | Sestava 2 ks dvoupásmových reprosoustav a RS-232 řízení signálu, minimální konfigurace: výkon 2x 30W (aktivní + pasivní repro), 80 Hz - 20 kHz, 2 linkové vstupy, vč. Nástěnného držáku a propojovacího kabelu, bílá barva, řízení signálu RS-232 | set | 0 | 1 | 0
537. | Přepínač a převodník signálů | Přepínač a převodník signálů 2x HDMI + 1x VGA+ 1x audio (analogové) na 1x HDMI a 1x stereo audio s možností regulace. Podpora vstupního rozlišení až 1920x1200 a 1080p@60Hz, YUV, RGB. Scalované výstupní rozlišení 1080p@60Hz. Řízení po RS232, LAN, TCP/IP, RS-232, ovládání hlasitosti na předním panelu spolu s volbou vstupu, symetrický audio výstup, DSP, audio de-embedding. Nastavení pomocí WebGUI nebo OSD. CEC. Kompatibilní HDMI konektory s aretací proti neoprávněnému nebo nechtěnému vysunutí. Možnost aktualizace firmware pomocí USB portu. Externí napájecí adaptér se šroubovacími konektory se zajištěním proti vypadnutí. | ks | 0 | 1 | 0
538. | Set převodníků HDMI po TP kabelu | Set převodníků, vysílač a přijímač HDMI po kabelu TP. Podpora přenosu 4K/UHD@60Hz 4:2:0, 4K/UHD@30Hz 4:4:4 8 bit, 4K/UHD@30Hz 4:2:2 10 bit a HDMI až do 10 Gbps. Podpora standardu HDBaseT, HDCP 2.2. Podpora přenosu rozlišení 1080P až na vzdálenost 70 m a 4K až na 40 m s CAT6/6A. HDMI Clock stretching poskytuje stabilnější spojení s problematickými zdroji HDMI. Integrovaný HDBaseT tester pro ověření zapojení kabelu a kvality přenosové trasy. EDID filtrace nepodporovaných rozlišení zlepšuje stabilitu připojení. Kompatibilní HDMI konektory s aretací proti neoprávněnému nebo nechtěnému vysunutí. Malé rack úchyty pro pevné uchycení. Šroubovací napájecí konektor na vysílači i přijímači. | set | 0 | 1 | 0
539. | Přípojné místo - stůl | Přípojné místo pro zabudování do desky stolu. Obsahuje zásuvky a konektory: 2x230V, 2xLAN, 1xHDMI, 1xAudio, 2xUSB 3.0. Barevné provedení: metalická barva s hliníkovým vzhledem, materiál: lakovaná nerezová ocel. | ks | 0 | 1 | 0
540. | Webkamera k PC | Rozlišením Full HD (1920 × 1080 px), fotografie až 15 Mpx, úhel záběru 78 °, vestavěný stereo mikrofon, automatické ostření, redukce okolních ruchů, korekce při slabém osvětlení, možnost přichycení kamery na monitor. Záruka 2 roky. | ks | 0 | 1 | 0
541. | Vizualizér - Grafická dokumentová kamera | Stolní dokumentová kamera s flexibilním ramenem, které umožňuje snímat objekt z různých úhlů. Bezdrátová s možností práce úplně bez kabelů - přenos obrazu přes Wifi, napájení z baterie. Minimálně 10x optický zoom, ruční a automatické ovládání ostření a jasu. Osvětlení snímaného objektu. Připojení přes HDMI, USB a Wifi 802.11 b/g/n/ac/a 2,4 i 5 GHz. Rozlišení minimálně 4K UHD. Jednoduché ovládání vizualizéru prostřednictvím software. | ks | 0 | 1 | 0
542. | Řídící systém | Dotykový panel stolní drátový. Technické parametry panelu: úhlopříčka 10" 16:9, rozlišení 1280x800, 32-bitové barvy, kapacitní dotykový IPS displej, vestavěné reproduktory a mikrofon, vestavěný světelný a pohybový senzor, IP komunikace, napájení přes PoE (adaptér je součástí balení), pevný stolní stojan s náklonem 58st., provedení v tenkém hliníkovém šasi s integrovaným stojánkem. | ks | 0 | 1 | 0
543. | Řídící systém | Kontrolér řídicího systému. Technické parametry kontroléru: CPU Arm, 256MB RAM, 2x RS232, 4x IR, 4x IO, 2x relé, audio in/out, 1x LAN, slot pro SD kartu (min. 4GB), programování v jazyce XPL2, vestavěný webový server. Rozměry cca 1/2U, výška 1U. Napájecí zdroj je součástí balení | ks | 0 | 1 | 0
544. | Switch | Datový přepínač/router malý - odolné kovové provedené s pasivním chlazením, základní šířka těla přepínače maximálně 220mm. Minimálně 10x port 10/100/1000Mbps, 1x SFP port 1/10Gbps, minimálně 1x port POE-IN 802.3af/at (možno řešit i pomocí převodníku/měniče napětí 802.3af/at aktivní POE na pasivní poe). Přepínač podporuje redundantní napájení POE-in nebo přes adaptér, se systémovým monitoringem napájecího napětí v obou případech napájení. Management minimálně pomocí web, SSH a telnet vč. telnet pomocí MAC adresy a sériové komunikaci pomocí COM portu. Pokročilé síťové funkce - VLAN, routing, firewall, možnost nastavení WAN portu na libovolný fyzický port a možnost spojit porty do bridge na HW úrovni, IPv4 a 6, podpora RADIUS, SNMP, NTP, EMAIL, DHCP (client i server), VPN (min. IPSEC, PPTP, L2TP), možnost spouštění systémových scriptů ručně nebo pomocí vestavěného schedulleru. Požadujeme jako příslušenství montáž do standardního RACku 19". Jako příslušenství přepínače dále požadujeme: a) POE panel malý - POE panel minimálně 5 portů POE out 802.3af/at, 5 vstupních portů RJ45, podpora 10/100/1000 Mbps u všech portů, šířka maximálně 230mm, stíněné všechny porty, možnost uzemnění, LED indikace napájení, možnost montáže na podložku/stěnu pomocí vrutů. b) Napájecí zdroj POE panelu- Průmyslový napájecí zdroj pro trvalý provozu 24/7/365, výkon min 75W, účinnost min 86%, určený pro napájení POE panelu malého, možnost manuální korekce výstupního napětí na přesnou hodnotu v rozsahu 42-54V, ochrana proti přepětí a přetížení. Kovové odolné provedení s pasivním chlazením. c) Kabeláž - Součástí dodávky zdroje bude i flexibilní napájecí kabel a propojovací kabel pro propojení svorkovnice zdroje a POE panelu. Přepínač bude také přímo propojen přímo (nikoli pomocí POE panelu) na napájecí zdroj odpovídajícím flexibilním kabelem. POE panel, jeho napájení a příslušenství bude svými parametry odpovídající pro napájení dodávaného AV vybavení místnosti. | ks | 0 | 1 | 0
545. | Příslušenství řídicí systémy | Převodník RS-232/485, automatický poloduplexní provoz, indikace směru přenosu,napájení z jednotek po sběrnici. Technická specifikace: Napájení: Z modulů po sběrnici nebo externě 7.5 - 24 V DC/100mA, Přenosová rychlost: 19200 bitů/s, Vstupní/výstupní konektory: RS232 – 9 pin D konektor dutinky nebo svorky do 1.5 mm2, RS485 - 2x konektor RJ-11-4. | ks | 0 | 1 | 0
546. | Příslušenství řídicí systémy | Šestikanálové relé jednotka pro spínání zátěží do 10A, 6 nezávislých bezpotenciálových přepínacích výstupů, řízení po sběrnici a externími tlačítky, testovací tlačítka na čelním panelu, programovatelné parametry pro každé relé (odezva na vstup, zpožděné zapnutí/vypnutí, paměť, sekvence pro ovládání motorů), indikace napájení a stavu relé. Technická specifikace: Napájecí napětí: 230V / 50/60Hz, 50 mA, Počet spínaných výstupů: 6, Maximální zátěž: 230V/10A každý výstup při odporové zátěži, Svorky: Pro vodiče do průřezu 1.5 mm2. | ks | 0 | 2 | 0
547. | Příslušenství řídicí systémy | Tříkanálová jednotka pro potlačení elektromagnetického rušení pro napětí do 275V, 3 RC odrušovací členy pro spínání motorů. Technická specifikace: Počet odrušovaných okruhů: 3, Maximální odrušované napětí: 275V AC, Maximální odrušovaný proud: 10 A, Svorky: Pro vodiče do průřezu 1.5 mm2. | ks | 0 | 2 | 0
548. | Příslušenství řídicí systémy | Jednotka pro řízení elektronických předřadníků zářivek, možnost rozdělení 64 stmívatelných předřadníků zářivek na jedné sběrnici až na 15 nezávislých skupin, kompatibilní s předřadníky DALI firem Philips, Osram, Tridonic, Helvar a pod..., řízení všech skupin po sběrnici a dvou z nich i externími tlačítky, testovací tlačítka na čelním panelu, programovatelné parametry (odezva na vstupy, min., max. hodnota výstupního napětí, rychlost stmívání), indikace výstupní úrovně, a zkratované sběrnice k zářivkám. Technická specifikace: Napájecí napětí: 230V / 50/60Hz, 50 mA, Svorky: Pro vodiče do průřezu 1.5 mm2. | ks | 0 | 1 | 0
549. | Kabel HDMI 2m | HDMI kabel. Rozlišení 4K*2K @ 60Hz. 99.9% měděný vodič nebo postříbřené měděné jádro. Vysoce kvalitní HDMI konektor, 15 μm zlacený na styčných plochách. Trojitě stíněný kabel a extra stínění v konektoru. Podpora audio return channel (ARC), 3D, HDCP, CEC. Vysoká flexibilita zajišťuje malý poloměr ohybu. | ks | 0 | 5 | 0
550. | Kabel HDMI 3m | HDMI kabel. Rozlišení 4K*2K @ 60Hz. 99.9% měděný vodič nebo postříbřené měděné jádro. Vysoce kvalitní HDMI konektor, 15 μm zlacený na styčných plochách. Trojitě stíněný kabel a extra stínění v konektoru. Podpora audio return channel (ARC), 3D, HDCP, CEC. Vysoká flexibilita zajišťuje malý poloměr ohybu. | ks | 0 | 2 | 0
551. | Kabel TP | Stíněný kabel CAT6 s LSOH pláštěm. Nejvyšší podporovaný protokol - 1000BaseT, 1000BaseTX. Stínění - fólie kolem všech 4 párů. Šířka pásma - 250 MHz. Jednotlivé páry odděleny plastovým křížem. | m | 0 | 110 | 0
552. | Kabeláž | Set kabelů pro tuto místnost. Minimální parametry HDMI kabelů: Rozlišení 4K*2K @ 60Hz. 99.9% měděný vodič nebo postříbřené měděné jádro. Podpora audio return channel (ARC), 3D, HDCP, CEC. Minimální parametry TP kabelů: Stíněný kabel CAT6. | set | 0 | 1 | 0
553. | Rack vestavný do skříňky stolu | Racková (19“ standardní šířka) konstrukce pro osazení do katedry, výška minimálně 10U. Včetně příslušenství: police, vykrývací plechy, vedení kabeláže. | ks | 0 | 1 | 0
554. | Rack vestavný do skříňky stolu | 19" rozvodný panel 1U 8x230V UTE, přívod černý - 2m, podsvícený vypínač | ks | 0 | 1 | 0
555. | Ostatní instalační materiál | Ostatní instalační materiál, konektory, redukce. | set | 0 | 1 | 0
556. | Instalace AV techniky | Instalace AV techniky, včetně AV kabeláže, programování řídícího systému (ovládání AV, osvětlení, zatemnění), doprava materiálu a pracovníků, úklid materiálu a likvidace obalů, zaškolení obsluhy. | set | 0 | 1 | 0
557. | Kabel HDMI 1,5m | HDMI kabel. Rozlišení 4K*2K @ 60Hz. 99.9% měděný vodič nebo postříbřené měděné jádro. Vysoce kvalitní HDMI konektor, 15 μm zlacený na styčných plochách. Trojitě stíněný kabel a extra stínění v konektoru. Podpora audio return channel (ARC), 3D, HDCP, CEC. Vysoká flexibilita zajišťuje malý poloměr ohybu. | ks | 0 | 1 | 0
558. | 2.15
559. | LCD 50" | Profesionální plochý displej bez TV tuneru. Úhlopříčka 50". Rozlišení 3840x2160, 16:9. Jas 350cd/m2. Pozorovací úhel 178°. Zabudované reproduktory 2x10W. Konektory: 2xHDMI, 1x DVI, 1xVGA, 1xAudio, 1xRS-232, 1xLAN, IR In/IR Out. Provoz 18/7. Orientace na šířku/výšku. | ks | 0 | 1 | 0
560. | Nástěnný, polohovatelný držák displeje | Nástěnný polohovatelný držák pro uhlopříčky v minimálním rozsahu 55-100". Možná vzdálenost od stěny 108-610 mm. Minimální nosnost 50kg. 2 klouby - Natočení min 120°. Náklon min. ±15°. Standard VESA s roztečemi od 100x100mm až do 800x450mm. | ks | 0 | 1 | 0
561. | Přípojné místo na stěně | Přípojné místo na stěnu. 2x rámeček na KU68. Konektory: 1xHDMI, 1x Audio. | set | 0 | 1 | 0
562. | Kabeláž | Set kabelů pro tuto místnost. Minimální parametry HDMI kabelů: Rozlišení 4K*2K @ 60Hz. 99.9% měděný vodič nebo postříbřené měděné jádro. Podpora audio return channel (ARC), 3D, HDCP, CEC. Minimální parametry TP kabelů: Stíněný kabel CAT6. | set | 0 | 1 | 0
563. | Ostatní instalační materiál | Ostatní instalační materiál, konektory, redukce. | set | 0 | 1 | 0
564. | Instalace AV techniky | Instalace AV techniky, včetně AV kabeláže, dopravy materiálu a pracovníků, úklid materiálu a likvidace obalů, zaškolení obsluhy. | set | 0 | 1 | 0
565. | Kabel HDMI 1,5m | HDMI kabel. Rozlišení 4K*2K @ 60Hz. 99.9% měděný vodič nebo postříbřené měděné jádro. Vysoce kvalitní HDMI konektor, 15 μm zlacený na styčných plochách. Trojitě stíněný kabel a extra stínění v konektoru. Podpora audio return channel (ARC), 3D, HDCP, CEC. Vysoká flexibilita zajišťuje malý poloměr ohybu. | ks | 0 | 1 | 0
566. | 2.17
567. | LCD 65" | Profesionální plochý displej bez TV tuneru. Úhlopříčka 65". Rozlišení 3840x2160, 16:9. Jas 350cd/m2. Pozorovací úhel 178°. Zabudované reproduktory 2x10W. Konektory: 2xHDMI, 1xDVI, 1xVGA, 1xAudio, 1xRS-232, 1xLAN, IR In/IR Out. Provoz 18/7. Orientace na šířku/výšku. | ks | 0 | 1 | 0
568. | Nástěnný, polohovatelný držák displeje | Nástěnný polohovatelný držák pro uhlopříčky v minimálním rozsahu 55-100". Možná vzdálenost od stěny 108-610 mm. Minimální nosnost 50kg. 2 klouby - Natočení min 120°. Náklon min. ±15°. Standard VESA s roztečemi od 100x100mm až do 800x450mm. | ks | 0 | 1 | 0
569. | Přípojné místo - stůl | Přípojné místo pro zabudování do desky stolu. Obsahuje zásuvky a konektory: 2x230V, 2xLAN, 1xHDMI, 1xAudio. Barevné provedení: metalická barva s hliníkovým vzhledem, materiál: lakovaná nerezová ocel. | ks | 0 | 1 | 0
570. | Kabeláž | Set kabelů pro tuto místnost. Minimální parametry HDMI kabelů: Rozlišení 4K*2K @ 60Hz. 99.9% měděný vodič nebo postříbřené měděné jádro. Podpora audio return channel (ARC), 3D, HDCP, CEC. Minimální parametry TP kabelů: Stíněný kabel CAT6. | set | 0 | 1 | 0
571. | Ostatní instalační materiál | Ostatní instalační materiál, konektory, redukce. | set | 0 | 1 | 0
572. | Instalace AV techniky | Instalace AV techniky, včetně AV kabeláže, dopravy materiálu a pracovníků, úklid materiálu a likvidace obalů, zaškolení obsluhy. | set | 0 | 1 | 0
573. | Kabel HDMI 1,5m | HDMI kabel. Rozlišení 4K*2K @ 60Hz. 99.9% měděný vodič nebo postříbřené měděné jádro. Vysoce kvalitní HDMI konektor, 15 μm zlacený na styčných plochách. Trojitě stíněný kabel a extra stínění v konektoru. Podpora audio return channel (ARC), 3D, HDCP, CEC. Vysoká flexibilita zajišťuje malý poloměr ohybu. | ks | 0 | 1 | 0
574. | Přípojné místo - stůl | Přípojné místo pro zabudování do desky stolu. Obsahuje zásuvky: 2x230V, Barevné provedení: metalická barva s hliníkovým vzhledem, materiál: lakovaná nerezová ocel. | ks | 0 | 1 | 0
575. | Kabel HDMI 7,5m | HDMI kabel. Rozlišení 4K*2K @ 60Hz. 99.9% měděný vodič nebo postříbřené měděné jádro. Vysoce kvalitní HDMI konektor, 15 μm zlacený na styčných plochách. Trojitě stíněný kabel a extra stínění v konektoru. Podpora audio return channel (ARC), 3D, HDCP, CEC. Vysoká flexibilita zajišťuje malý poloměr ohybu. | ks | 0 | 1 | 0
576. | 2.28 |  |  | 0
577. | LCD 65" | Profesionální plochý displej bez TV tuneru. Úhlopříčka 65". Rozlišení 3840x2160, 16:9. Jas 350cd/m2. Pozorovací úhel 178°. Zabudované reproduktory 2x10W. Konektory: 2xHDMI, 1xDVI, 1xVGA, 1xAudio, 1xRS-232, 1xLAN, IR In/IR Out. Provoz 18/7. Orientace na šířku/výšku. | ks | 0 | 1 | 0
578. | Nástěnný, polohovatelný držák displeje | Nástěnný polohovatelný držák pro uhlopříčky v minimálním rozsahu 55-100". Možná vzdálenost od stěny 108-610 mm. Minimální nosnost 50kg. 2 klouby - Natočení min 120°. Náklon min. ±15°. Standard VESA s roztečemi od 100x100mm až do 800x450mm. | ks | 0 | 1 | 0
579. | Přípojné místo - stůl | Přípojné místo pro zabudování do desky stolu. Obsahuje zásuvky a konektory: 2x230V, 2xLAN, 1xHDMI, 1xAudio.Barevné provedení: metalická barva s hliníkovým vzhledem, materiál: lakovaná nerezová ocel. | ks | 0 | 1 | 0
580. | Kabeláž | Set kabelů pro tuto místnost. Minimální parametry HDMI kabelů: Rozlišení 4K*2K @ 60Hz. 99.9% měděný vodič nebo postříbřené měděné jádro. Podpora audio return channel (ARC), 3D, HDCP, CEC. Minimální parametry TP kabelů: Stíněný kabel CAT6. | set | 0 | 1 | 0
581. | Ostatní instalační materiál | Ostatní instalační materiál, konektory, redukce. | set | 0 | 1 | 0
582. | Instalace AV techniky | Instalace AV techniky, včetně AV kabeláže, dopravy materiálu a pracovníků, úklid materiálu a likvidace obalů, zaškolení obsluhy. | set | 0 | 1 | 0
583. | Kabel HDMI 1,5m | HDMI kabel. Rozlišení 4K*2K @ 60Hz. 99.9% měděný vodič nebo postříbřené měděné jádro. Vysoce kvalitní HDMI konektor, 15 μm zlacený na styčných plochách. Trojitě stíněný kabel a extra stínění v konektoru. Podpora audio return channel (ARC), 3D, HDCP, CEC. Vysoká flexibilita zajišťuje malý poloměr ohybu. | ks | 0 | 1 | 0
584. | Přípojné místo - stůl | Přípojné místo pro zabudování do desky stolu. Obsahuje zásuvky: 2x230V, Barevné provedení: metalická barva s hliníkovým vzhledem, materiál: lakovaná nerezová ocel. | ks | 0 | 1 | 0
585. | Kabel HDMI 7,5m | HDMI kabel. Rozlišení 4K*2K @ 60Hz. 99.9% měděný vodič nebo postříbřené měděné jádro. Vysoce kvalitní HDMI konektor, 15 μm zlacený na styčných plochách. Trojitě stíněný kabel a extra stínění v konektoru. Podpora audio return channel (ARC), 3D, HDCP, CEC. Vysoká flexibilita zajišťuje malý poloměr ohybu. | ks | 0 | 1 | 0
586. | 2.30
587. | Projektor | Datový 3LCD projektor pro pevnou instalaci. Laserový zdroj světla pro dlouhou životnost 20.000hodin. Podpora zobrazení rozlišení minimálně: 1920x1200 16:10, 1920x1080 16:9. Podpora vstupních signálů až do 4K/30P. Svítivost 4500 ANSI lm. Konektory: 2x HDMI In, VGA In, Audio In/Out, Ethernet, RS-232. Hluk do 37dB. | ks | 0 | 1 | 0
588. | Držák projektoru | Držák projektoru pro montáž ke stropu. Skryté vedení kabelů. Možnost zkrácení tyče na míru. Bílý komaxit. Nosnost 35kg | ks | 0 | 1 | 0
589. | Elektrické plátno 1,8m | Elektrické roletové plátno s bočním vypínáním povrchu o rozměrech 190x158cm, obraz 180x113cm, atypická odmotávka. Automatické koncové spínače. Povrch plátna matně bílý s černým rámečkem. Rám pro vestavbu do podvěšených stropů. min. průměr navíjecí trubky 70 mm pro Rollfix šíře 190 cm a 80 mm pro Rollfx šíře 290 cm - robustní kovový (ne Al) kompaktní samonosný tubus, 5-letá záruka | ks | 0 | 1 | 0
590. | Reproduktorová soustava | Sestava 2 ks dvoupásmových reprosoustav a RS-232 řízení signálu, minimální konfigurace: výkon 2x 30W (aktivní + pasivní repro), 80 Hz - 20 kHz, 2 linkové vstupy, vč. Nástěnného držáku a propojovacího kabelu, bílá barva, řízení signálu RS-232 | set | 0 | 1 | 0
591. | Set převodníků HDMI po TP kabelu | Set převodníků, vysílač a přijímač HDMI po kabelu TP. Podpora přenosu 4K/UHD@60Hz 4:2:0, 4K/UHD@30Hz 4:4:4 8 bit, 4K/UHD@30Hz 4:2:2 10 bit a HDMI až do 10 Gbps. Podpora standardu HDBaseT, HDCP 2.2. Podpora přenosu rozlišení 1080P až na vzdálenost 70 m a 4K až na 40 m s CAT6/6A. HDMI Clock stretching poskytuje stabilnější spojení s problematickými zdroji HDMI. Integrovaný HDBaseT tester pro ověření zapojení kabelu a kvality přenosové trasy. EDID filtrace nepodporovaných rozlišení zlepšuje stabilitu připojení. Kompatibilní HDMI konektory s aretací proti neoprávněnému nebo nechtěnému vysunutí. Malé rack úchyty pro pevné uchycení. Šroubovací napájecí konektor na vysílači i přijímači. | set | 0 | 1 | 0
592. | Přípojné místo s modulem pro ŘS - stůl | Přípojné místo pro zabudování do desky stolu. Obsahuje zásuvky a konektory: 2x230V, 2xLAN, 1xHDMI, 1xAudio. Modul pro zaintegrování malého řídícího systému - klávesnice. Barevné provedení: metalická barva s hliníkovým vzhledem, materiál: lakovaná nerezová | ks | 0 | 1 | 0
593. | Malý řídicí systém | Malý řídící systém s klávesnicí, řídící jednotkou a příslušenstvím pro instalaci do přípojného místa, 8x tlačítko s indikační LED ovládanou programově, popis tlačítek pomocí potištěné folie, řízení: 1x Bi-directional serial RS-232/485, 4x univerzální port (digital I/O, IR, RS232), 2x rele 2VDC/0,5A, 1x senzor port 12V+digital I/O, Wired 10/100 BaseT LAN, Web server a Admin Web stránky pro nastavení, RAM LPDDR 64 MB, flash 256 MB, kovové provedení, barva: bílá, broušený hliník | ks | 0 | 1 | 0
594. | Malý řídicí systém | Reléový modul pro ovládání plátna | ks | 0 | 1 | 0
595. | Kabel HDMI 2m | HDMI kabel. Rozlišení 4K*2K @ 60Hz. 99.9% měděný vodič nebo postříbřené měděné jádro. Vysoce kvalitní HDMI konektor, 15 μm zlacený na styčných plochách. Trojitě stíněný kabel a extra stínění v konektoru. Podpora audio return channel (ARC), 3D, HDCP, CEC. Vysoká flexibilita zajišťuje malý poloměr ohybu. | ks | 0 | 2 | 0
596. | Kabel HDMI 3m | HDMI kabel. Rozlišení 4K*2K @ 60Hz. 99.9% měděný vodič nebo postříbřené měděné jádro. Vysoce kvalitní HDMI konektor, 15 μm zlacený na styčných plochách. Trojitě stíněný kabel a extra stínění v konektoru. Podpora audio return channel (ARC), 3D, HDCP, CEC. Vysoká flexibilita zajišťuje malý poloměr ohybu. | ks | 0 | 1 | 0
597. | Kabel TP | Stíněný kabel CAT6 s LSOH pláštěm. Nejvyšší podporovaný protokol - 1000BaseT, 1000BaseTX. Stínění - fólie kolem všech 4 párů. Šířka pásma - 250 MHz. Jednotlivé páry odděleny plastovým křížem. | m | 0 | 60 | 0
598. | Kabel audio stereo symetrický | Kabel audio stereo symetrický, FRNC-Flame Retardand Non Halogen, 2 stíněné páry. | m | 0 | 30 | 0
599. | Kabeláž | Set kabelů pro tuto místnost. Minimální parametry HDMI kabelů: Rozlišení 4K*2K @ 60Hz. 99.9% měděný vodič nebo postříbřené měděné jádro. Podpora audio return channel (ARC), 3D, HDCP, CEC. Minimální parametry TP kabelů: Stíněný kabel CAT6. | set | 0 | 1 | 0
600. | Ostatní instalační materiál | Ostatní instalační materiál, konektory, redukce. | set | 0 | 1 | 0
601. | Instalace AV techniky | Instalace AV techniky, včetně AV kabeláže, programování řídícího systému (ovládání AV), doprava materiálu a pracovníků, úklid materiálu a likvidace obalů, zaškolení obsluhy. | set | 0 | 1 | 0
602. | Kabel HDMI 1,5m | HDMI kabel. Rozlišení 4K*2K @ 60Hz. 99.9% měděný vodič nebo postříbřené měděné jádro. Vysoce kvalitní HDMI konektor, 15 μm zlacený na styčných plochách. Trojitě stíněný kabel a extra stínění v konektoru. Podpora audio return channel (ARC), 3D, HDCP, CEC. Vysoká flexibilita zajišťuje malý poloměr ohybu. | ks | 0 | 1 | 0
603. | Přípojné místo - stůl | Přípojné místo pro zabudování do desky stolu. Obsahuje zásuvky: 2x230V,Barevné provedení: metalická barva s hliníkovým vzhledem, materiál: lakovaná nerezová ocel. | ks | 0 | 3 | 0
604. | 2.49
608. | LCD 65" | Profesionální plochý displej bez TV tuneru. Úhlopříčka 65". Rozlišení 3840x2160, 16:9. Jas 350cd/m2. Pozorovací úhel 178°. Zabudované reproduktory 2x10W. Konektory: 2xHDMI, 1xDVI, 1xVGA, 1xAudio, 1xRS-232, 1xLAN, IR In/IR Out. Provoz 18/7. Orientace na šířku/výšku. | ks | 0 | 1 | 0
609. | Stropní držák LCD | Stropní držák LCD, nosnost 60kg. Stropní úchyt včetně bezpečnostního montážního oka, umožňuje montáž i na šikmý strop. Polohovací jednotka, umožňuje náklon minimálně 20° a rotaci připevněného displeje.Tyč 1,5 m - lze snadno zkrátit na potřebnou délku. Kanál na skryté vedení kabelů. Adaptér pro LCD. Systém zabraňující krádeži. | ks | 0 | 1 | 0
610. | Přepínač a převodník signálů | Přepínač a převodník signálů 2x HDMI + 1x VGA+ 1x audio (analogové) na 1x HDMI a 1x stereo audio s možností regulace. Podpora vstupního rozlišení až 1920x1200 a 1080p@60Hz, YUV, RGB. Scalované výstupní rozlišení 1080p@60Hz. Řízení po RS232, LAN, TCP/IP, RS-232, ovládání hlasitosti na předním panelu spolu s volbou vstupu, symetrický audio výstup, DSP, audio de-embedding. Nastavení pomocí WebGUI nebo OSD. CEC. Kompatibilní HDMI konektory s aretací proti neoprávněnému nebo nechtěnému vysunutí. Možnost aktualizace firmware pomocí USB portu. Externí napájecí adaptér se šroubovacími konektory se zajištěním proti vypadnutí. | ks | 0 | 1 | 0
611. | Set převodníků HDMI po TP kabelu | Set převodníků, vysílač a přijímač HDMI po kabelu TP. Podpora přenosu 4K/UHD@60Hz 4:2:0, 4K/UHD@30Hz 4:4:4 8 bit, 4K/UHD@30Hz 4:2:2 10 bit a HDMI až do 10 Gbps. Podpora standardu HDBaseT, HDCP 2.2. Podpora přenosu rozlišení 1080P až na vzdálenost 70 m a 4K až na 40 m s CAT6/6A. HDMI Clock stretching poskytuje stabilnější spojení s problematickými zdroji HDMI. Integrovaný HDBaseT tester pro ověření zapojení kabelu a kvality přenosové trasy. EDID filtrace nepodporovaných rozlišení zlepšuje stabilitu připojení. Kompatibilní HDMI konektory s aretací proti neoprávněnému nebo nechtěnému vysunutí. Malé rack úchyty pro pevné uchycení. Šroubovací napájecí konektor na vysílači i přijímači. | set | 0 | 2 | 0
612. | Přípojné místo - stůl | Přípojné místo pro zabudování do desky stolu. Obsahuje zásuvky a konektory: 2x230V, 2xLAN, 1xHDMI, 1xAudio, 2xUSB 3.0. Barevné provedení: metalická barva s hliníkovým vzhledem, materiál: lakovaná nerezová ocel. | ks | 0 | 1 | 0
613. | Webkamera k PC | Rozlišením Full HD (1920 × 1080 px), fotografie až 15 Mpx, úhel záběru 78 °, vestavěný stereo mikrofon, automatické ostření, redukce okolních ruchů, korekce při slabém osvětlení, možnost přichycení kamery na monitor. Záruka 2 roky. | ks | 0 | 1 | 0
614. | Vizualizér - Grafická dokumentová kamera | Stolní dokumentová kamera s flexibilním ramenem, které umožňuje snímat objekt z různých úhlů. Bezdrátová s možností práce úplně bez kabelů - přenos obrazu přes Wifi, napájení z baterie. Minimálně 10x optický zoom, ruční a automatické ovládání ostření a jasu. Osvětlení snímaného objektu. Připojení přes HDMI, USB a Wifi 802.11 b/g/n/ac/a 2,4 i 5 GHz. Rozlišení minimálně 4K UHD. Jednoduché ovládání vizualizéru prostřednictvím software. | ks | 0 | 1 | 0
615. | Řídící systém | Dotykový panel stolní drátový. Technické parametry panelu: úhlopříčka 10" 16:9, rozlišení 1280x800, 32-bitové barvy, kapacitní dotykový IPS displej, vestavěné reproduktory a mikrofon, vestavěný světelný a pohybový senzor, IP komunikace, napájení přes PoE (adaptér je součástí balení), pevný stolní stojan s náklonem 58st., provedení v tenkém hliníkovém šasi s integrovaným stojánkem. | ks | 0 | 1 | 0
616. | Řídící systém | Kontrolér řídicího systému. Technické parametry kontroléru: CPU Arm, 256MB RAM, 2x RS232, 4x IR, 4x IO, 2x relé, audio in/out, 1x LAN, slot pro SD kartu (min. 4GB), programování v jazyce XPL2, vestavěný webový server. Rozměry cca 1/2U, výška 1U. Napájecí zdroj je součástí balení | ks | 0 | 1 | 0
617. | Switch | Datový přepínač/router malý - odolné kovové provedené s pasivním chlazením, základní šířka těla přepínače maximálně 220mm. Minimálně 10x port 10/100/1000Mbps, 1x SFP port 1/10Gbps, minimálně 1x port POE-IN 802.3af/at (možno řešit i pomocí převodníku/měniče napětí 802.3af/at aktivní POE na pasivní poe). Přepínač podporuje redundantní napájení POE-in nebo přes adaptér, se systémovým monitoringem napájecího napětí v obou případech napájení. Management minimálně pomocí web, SSH a telnet vč. telnet pomocí MAC adresy a sériové komunikaci pomocí COM portu. Pokročilé síťové funkce - VLAN, routing, firewall, možnost nastavení WAN portu na libovolný fyzický port a možnost spojit porty do bridge na HW úrovni, IPv4 a 6, podpora RADIUS, SNMP, NTP, EMAIL, DHCP (client i server), VPN (min. IPSEC, PPTP, L2TP), možnost spouštění systémových scriptů ručně nebo pomocí vestavěného schedulleru. Požadujeme jako příslušenství montáž do standardního RACku 19". Jako příslušenství přepínače dále požadujeme: a) POE panel malý - POE panel minimálně 5 portů POE out 802.3af/at, 5 vstupních portů RJ45, podpora 10/100/1000 Mbps u všech portů, šířka maximálně 230mm, stíněné všechny porty, možnost uzemnění, LED indikace napájení, možnost montáže na podložku/stěnu pomocí vrutů. b) Napájecí zdroj POE panelu- Průmyslový napájecí zdroj pro trvalý provozu 24/7/365, výkon min 75W, účinnost min 86%, určený pro napájení POE panelu malého, možnost manuální korekce výstupního napětí na přesnou hodnotu v rozsahu 42-54V, ochrana proti přepětí a přetížení. Kovové odolné provedení s pasivním chlazením. c) Kabeláž - Součástí dodávky zdroje bude i flexibilní napájecí kabel a propojovací kabel pro propojení svorkovnice zdroje a POE panelu. Přepínač bude také přímo propojen přímo (nikoli pomocí POE panelu) na napájecí zdroj odpovídajícím flexibilním kabelem. POE panel, jeho napájení a příslušenství bude svými parametry odpovídající pro napájení dodávaného AV vybavení místnosti. | ks | 0 | 1 | 0
618. | Příslušenství řídicí systémy | Převodník RS-232/485, automatický poloduplexní provoz, indikace směru přenosu,napájení z jednotek po sběrnici. Technická specifikace: Napájení: Z modulů po sběrnici nebo externě 7.5 - 24 V DC/100mA, Přenosová rychlost: 19200 bitů/s, Vstupní/výstupní konektory: RS232 – 9 pin D konektor dutinky nebo svorky do 1.5 mm2, RS485 - 2x konektor RJ-11-4. | ks | 0 | 1 | 0
619. | Příslušenství řídicí systémy | Šestikanálové relé jednotka pro spínání zátěží do 10A, 6 nezávislých bezpotenciálových přepínacích výstupů, řízení po sběrnici a externími tlačítky, testovací tlačítka na čelním panelu, programovatelné parametry pro každé relé (odezva na vstup, zpožděné zapnutí/vypnutí, paměť, sekvence pro ovládání motorů), indikace napájení a stavu relé. Technická specifikace: Napájecí napětí: 230V / 50/60Hz, 50 mA, Počet spínaných výstupů: 6, Maximální zátěž: 230V/10A každý výstup při odporové zátěži, Svorky: Pro vodiče do průřezu 1.5 mm2. | ks | 0 | 2 | 0
620. | Příslušenství řídicí systémy | Tříkanálová jednotka pro potlačení elektromagnetického rušení pro napětí do 275V, 3 RC odrušovací členy pro spínání motorů. Technická specifikace: Počet odrušovaných okruhů: 3, Maximální odrušované napětí: 275V AC, Maximální odrušovaný proud: 10 A, Svorky: Pro vodiče do průřezu 1.5 mm2. | ks | 0 | 2 | 0
621. | Příslušenství řídicí systémy | Jednotka pro řízení elektronických předřadníků zářivek, možnost rozdělení 64 stmívatelných předřadníků zářivek na jedné sběrnici až na 15 nezávislých skupin, kompatibilní s předřadníky DALI firem Philips, Osram, Tridonic, Helvar a pod..., řízení všech skupin po sběrnici a dvou z nich i externími tlačítky, testovací tlačítka na čelním panelu, programovatelné parametry (odezva na vstupy, min., max. hodnota výstupního napětí, rychlost stmívání), indikace výstupní úrovně, a zkratované sběrnice k zářivkám. Technická specifikace: Napájecí napětí: 230V / 50/60Hz, 50 mA, Svorky: Pro vodiče do průřezu 1.5 mm2. | ks | 0 | 1 | 0
622. | Kabel HDMI 2m | HDMI kabel. Rozlišení 4K*2K @ 60Hz. 99.9% měděný vodič nebo postříbřené měděné jádro. Vysoce kvalitní HDMI konektor, 15 μm zlacený na styčných plochách. Trojitě stíněný kabel a extra stínění v konektoru. Podpora audio return channel (ARC), 3D, HDCP, CEC. Vysoká flexibilita zajišťuje malý poloměr ohybu. | ks | 0 | 5 | 0
623. | Kabel HDMI 3m | HDMI kabel. Rozlišení 4K*2K @ 60Hz. 99.9% měděný vodič nebo postříbřené měděné jádro. Vysoce kvalitní HDMI konektor, 15 μm zlacený na styčných plochách. Trojitě stíněný kabel a extra stínění v konektoru. Podpora audio return channel (ARC), 3D, HDCP, CEC. Vysoká flexibilita zajišťuje malý poloměr ohybu. | ks | 0 | 2 | 0
624. | Kabel TP | Stíněný kabel CAT6 s LSOH pláštěm. Nejvyšší podporovaný protokol - 1000BaseT, 1000BaseTX. Stínění - fólie kolem všech 4 párů. Šířka pásma - 250 MHz. Jednotlivé páry odděleny plastovým křížem. | m | 0 | 110 | 0
625. | Kabeláž | Set kabelů pro tuto místnost. Minimální parametry HDMI kabelů: Rozlišení 4K*2K @ 60Hz. 99.9% měděný vodič nebo postříbřené měděné jádro. Podpora audio return channel (ARC), 3D, HDCP, CEC. Minimální parametry TP kabelů: Stíněný kabel CAT6. | set | 0 | 1 | 0
626. | Rack vestavný do skříňky stolu | Racková (19“ standardní šířka) konstrukce pro osazení do katedry, výška minimálně 10U. Včetně příslušenství: police, vykrývací plechy, vedení kabeláže. | ks | 0 | 1 | 0
627. | Rack vestavný do skříňky stolu | 19" rozvodný panel 1U 8x230V UTE, přívod černý - 2m, podsvícený vypínač | ks | 0 | 1 | 0
628. | Ostatní instalační materiál | Ostatní instalační materiál, konektory, redukce. | set | 0 | 1 | 0
629. | Instalace AV techniky | Instalace AV techniky, včetně AV kabeláže, Instalace SW interkativního zařízení, programování řídícího systému (ovládání AV, osvětlení, zatemnění), doprava materiálu a pracovníků, úklid materiálu a likvidace obalů, zaškolení obsluhy. | set | 0 | 1 | 0
630. | Kabel HDMI 1,5m | HDMI kabel. Rozlišení 4K*2K @ 60Hz. 99.9% měděný vodič nebo postříbřené měděné jádro. Vysoce kvalitní HDMI konektor, 15 μm zlacený na styčných plochách. Trojitě stíněný kabel a extra stínění v konektoru. Podpora audio return channel (ARC), 3D, HDCP, CEC. Vysoká flexibilita zajišťuje malý poloměr ohybu. | ks | 0 | 1 | 0
631. | 2.56
632. | LCD 65" | Profesionální plochý displej bez TV tuneru. Úhlopříčka 65". Rozlišení 3840x2160, 16:9. Jas 350cd/m2. Pozorovací úhel 178°. Zabudované reproduktory 2x10W. Konektory: 2xHDMI, 1xDVI, 1xVGA, 1xAudio, 1xRS-232, 1xLAN, IR In/IR Out. Provoz 18/7. Orientace na šířku/výšku. | ks | 0 | 1 | 0
633. | Nástěnný, polohovatelný držák displeje | Nástěnný polohovatelný držák pro uhlopříčky v minimálním rozsahu 55-100". Možná vzdálenost od stěny 108-610 mm. Minimální nosnost 50kg. 2 klouby - Natočení min 120°. Náklon min. ±15°. Standard VESA s roztečemi od 100x100mm až do 800x450mm. | ks | 0 | 1 | 0
634. | Přípojné místo - stůl | Přípojné místo pro zabudování do desky stolu. Obsahuje zásuvky a konektory: 2x230V, 2xLAN, 1xHDMI, 1xAudio. Barevné provedení: metalická barva s hliníkovým vzhledem, materiál: lakovaná nerezová ocel. | ks | 0 | 1 | 0
635. | Kabeláž | Set kabelů pro tuto místnost. Minimální parametry HDMI kabelů: Rozlišení 4K*2K @ 60Hz. 99.9% měděný vodič nebo postříbřené měděné jádro. Podpora audio return channel (ARC), 3D, HDCP, CEC. Minimální parametry TP kabelů: Stíněný kabel CAT6. | set | 0 | 1 | 0
636. | Ostatní instalační materiál | Ostatní instalační materiál, konektory, redukce. | set | 0 | 1 | 0
637. | Instalace AV techniky | Instalace AV techniky, včetně AV kabeláže, dopravy materiálu a pracovníků, úklid materiálu a likvidace obalů, zaškolení obsluhy. | set | 0 | 1 | 0
638. | Kabel HDMI 1,5m | HDMI kabel. Rozlišení 4K*2K @ 60Hz. 99.9% měděný vodič nebo postříbřené měděné jádro. Vysoce kvalitní HDMI konektor, 15 μm zlacený na styčných plochách. Trojitě stíněný kabel a extra stínění v konektoru. Podpora audio return channel (ARC), 3D, HDCP, CEC. Vysoká flexibilita zajišťuje malý poloměr ohybu. | ks | 0 | 1 | 0
639. | Přípojné místo - stůl | Přípojné místo pro zabudování do desky stolu. Obsahuje zásuvky: 2x230V, Barevné provedení: metalická barva s hliníkovým vzhledem, materiál: lakovaná nerezová ocel. | ks | 0 | 1 | 0
640. | Kabel HDMI 7,5m | HDMI kabel. Rozlišení 4K*2K @ 60Hz. 99.9% měděný vodič nebo postříbřené měděné jádro. Vysoce kvalitní HDMI konektor, 15 μm zlacený na styčných plochách. Trojitě stíněný kabel a extra stínění v konektoru. Podpora audio return channel (ARC), 3D, HDCP, CEC. Vysoká flexibilita zajišťuje malý poloměr ohybu. | ks | 0 | 1 | 0
641. | 2.64
642. | Projektor | Datový 3LCD projektor pro pevnou instalaci. Laserový zdroj světla pro dlouhou životnost 20.000hodin. Podpora zobrazení rozlišení minimálně: 1920x1200 16:10, 1920x1080 16:9. Podpora vstupních signálů až do 4K/30P. Svítivost 4500 ANSI lm. Konektory: 2x HDMI In, VGA In, Audio In/Out, Ethernet, RS-232. Hluk do 37dB. | ks | 0 | 1 | 0
643. | Držák projektoru | Držák projektoru pro montáž ke stropu. Skryté vedení kabelů. Možnost zkrácení tyče na míru. Bílý komaxit. Nosnost 35kg | ks | 0 | 1 | 0
644. | Elektrické plátno 1,8m | Elektrické roletové plátno s bočním vypínáním povrchu o rozměrech 190x158cm, obraz 180x113cm, atypická odmotávka. Automatické koncové spínače. Povrch plátna matně bílý s černým rámečkem. Rám pro vestavbu do podvěšených stropů. min. průměr navíjecí trubky 70 mm pro Rollfix šíře 190 cm a 80 mm pro Rollfx šíře 290 cm - robustní kovový (ne Al) kompaktní samonosný tubus, 5-letá záruka | ks | 0 | 1 | 0
645. | Reproduktorová soustava | Sestava 2 ks dvoupásmových reprosoustav a RS-232 řízení signálu, minimální konfigurace: výkon 2x 30W (aktivní + pasivní repro), 80 Hz - 20 kHz, 2 linkové vstupy, vč. Nástěnného držáku a propojovacího kabelu, bílá barva, řízení signálu RS-232 | set | 0 | 1 | 0
646. | Set převodníků HDMI po TP kabelu | Set převodníků, vysílač a přijímač HDMI po kabelu TP. Podpora přenosu 4K/UHD@60Hz 4:2:0, 4K/UHD@30Hz 4:4:4 8 bit, 4K/UHD@30Hz 4:2:2 10 bit a HDMI až do 10 Gbps. Podpora standardu HDBaseT, HDCP 2.2. Podpora přenosu rozlišení 1080P až na vzdálenost 70 m a 4K až na 40 m s CAT6/6A. HDMI Clock stretching poskytuje stabilnější spojení s problematickými zdroji HDMI. Integrovaný HDBaseT tester pro ověření zapojení kabelu a kvality přenosové trasy. EDID filtrace nepodporovaných rozlišení zlepšuje stabilitu připojení. Kompatibilní HDMI konektory s aretací proti neoprávněnému nebo nechtěnému vysunutí. Malé rack úchyty pro pevné uchycení. Šroubovací napájecí konektor na vysílači i přijímači. | set | 0 | 1 | 0
647. | Přípojné místo s modulem pro ŘS - stůl | Přípojné místo pro zabudování do desky stolu. Obsahuje zásuvky a konektory: 2x230V, 2xLAN, 1xHDMI, 1xAudio. Modul pro zaintegrování malého řídícího systému - klávesnice. Barevné provedení: metalická barva s hliníkovým vzhledem, materiál: lakovaná nerezová | ks | 0 | 1 | 0
648. | Malý řídicí systém | Malý řídící systém s klávesnicí, řídící jednotkou a příslušenstvím pro instalaci do přípojného místa, 8x tlačítko s indikační LED ovládanou programově, popis tlačítek pomocí potištěné folie, řízení: 1x Bi-directional serial RS-232/485, 4x univerzální port (digital I/O, IR, RS232), 2x rele 2VDC/0,5A, 1x senzor port 12V+digital I/O, Wired 10/100 BaseT LAN, Web server a Admin Web stránky pro nastavení, RAM LPDDR 64 MB, flash 256 MB, kovové provedení, barva: bílá, broušený hliník | ks | 0 | 1 | 0
649. | Malý řídicí systém | Reléový modul pro ovládání plátna | ks | 0 | 1 | 0
650. | Kabel HDMI 2m | HDMI kabel. Rozlišení 4K*2K @ 60Hz. 99.9% měděný vodič nebo postříbřené měděné jádro. Vysoce kvalitní HDMI konektor, 15 μm zlacený na styčných plochách. Trojitě stíněný kabel a extra stínění v konektoru. Podpora audio return channel (ARC), 3D, HDCP, CEC. Vysoká flexibilita zajišťuje malý poloměr ohybu. | ks | 0 | 2 | 0
651. | Kabel HDMI 3m | HDMI kabel. Rozlišení 4K*2K @ 60Hz. 99.9% měděný vodič nebo postříbřené měděné jádro. Vysoce kvalitní HDMI konektor, 15 μm zlacený na styčných plochách. Trojitě stíněný kabel a extra stínění v konektoru. Podpora audio return channel (ARC), 3D, HDCP, CEC. Vysoká flexibilita zajišťuje malý poloměr ohybu. | ks | 0 | 1 | 0
652. | Kabel TP | Stíněný kabel CAT6 s LSOH pláštěm. Nejvyšší podporovaný protokol - 1000BaseT, 1000BaseTX. Stínění - fólie kolem všech 4 párů. Šířka pásma - 250 MHz. Jednotlivé páry odděleny plastovým křížem. | m | 0 | 60 | 0
653. | Kabel audio stereo symetrický | Kabel audio stereo symetrický, FRNC-Flame Retardand Non Halogen, 2 stíněné páry. | m | 0 | 30 | 0
654. | Kabeláž | Set kabelů pro tuto místnost. Minimální parametry HDMI kabelů: Rozlišení 4K*2K @ 60Hz. 99.9% měděný vodič nebo postříbřené měděné jádro. Podpora audio return channel (ARC), 3D, HDCP, CEC. Minimální parametry TP kabelů: Stíněný kabel CAT6. | set | 0 | 1 | 0
655. | Ostatní instalační materiál | Ostatní instalační materiál, konektory, redukce. | set | 0 | 1 | 0
656. | Instalace AV techniky | Instalace AV techniky, včetně AV kabeláže, programování řídícího systému (ovládání AV), doprava materiálu a pracovníků, úklid materiálu a likvidace obalů, zaškolení obsluhy. | set | 0 | 1 | 0
657. | Kabel HDMI 1,5m | HDMI kabel. Rozlišení 4K*2K @ 60Hz. 99.9% měděný vodič nebo postříbřené měděné jádro. Vysoce kvalitní HDMI konektor, 15 μm zlacený na styčných plochách. Trojitě stíněný kabel a extra stínění v konektoru. Podpora audio return channel (ARC), 3D, HDCP, CEC. Vysoká flexibilita zajišťuje malý poloměr ohybu. | ks | 0 | 1 | 0
658. | Přípojné místo - stůl | Přípojné místo pro zabudování do desky stolu. Obsahuje zásuvky: 2x230V, Barevné provedení: metalická barva s hliníkovým vzhledem, materiál: lakovaná nerezová ocel. | ks | 0 | 3 | 0
659. | 3NP
660. | 3.3
664. | Přepínač a převodník signálů | Přepínač a převodník signálů 2x HDMI + 1x VGA+ 1x audio (analogové) na 1x HDMI a 1x stereo audio s možností regulace. Podpora vstupního rozlišení až 1920x1200 a 1080p@60Hz, YUV, RGB. Scalované výstupní rozlišení 1080p@60Hz. Řízení po RS232, LAN, TCP/IP, RS-232, ovládání hlasitosti na předním panelu spolu s volbou vstupu, symetrický audio výstup, DSP, audio de-embedding. Nastavení pomocí WebGUI nebo OSD. CEC. Kompatibilní HDMI konektory s aretací proti neoprávněnému nebo nechtěnému vysunutí. Možnost aktualizace firmware pomocí USB portu. Externí napájecí adaptér se šroubovacími konektory se zajištěním proti vypadnutí. | ks | 0 | 1 | 0
665. | Set převodníků HDMI po TP kabelu | Set převodníků, vysílač a přijímač HDMI po kabelu TP. Podpora přenosu 4K/UHD@60Hz 4:2:0, 4K/UHD@30Hz 4:4:4 8 bit, 4K/UHD@30Hz 4:2:2 10 bit a HDMI až do 10 Gbps. Podpora standardu HDBaseT, HDCP 2.2. Podpora přenosu rozlišení 1080P až na vzdálenost 70 m a 4K až na 40 m s CAT6/6A. HDMI Clock stretching poskytuje stabilnější spojení s problematickými zdroji HDMI. Integrovaný HDBaseT tester pro ověření zapojení kabelu a kvality přenosové trasy. EDID filtrace nepodporovaných rozlišení zlepšuje stabilitu připojení. Kompatibilní HDMI konektory s aretací proti neoprávněnému nebo nechtěnému vysunutí. Malé rack úchyty pro pevné uchycení. Šroubovací napájecí konektor na vysílači i přijímači. | set | 0 | 1 | 0
666. | Přípojné místo - stůl | Přípojné místo pro zabudování do desky stolu. Obsahuje zásuvky a konektory: 2x230V, 2xLAN, 1xHDMI, 1xAudio, 2xUSB 3.0. Barevné provedení: metalická barva s hliníkovým vzhledem, materiál: lakovaná nerezová ocel. | ks | 0 | 1 | 0
667. | Webkamera k PC | Rozlišením Full HD (1920 × 1080 px), fotografie až 15 Mpx, úhel záběru 78 °, vestavěný stereo mikrofon, automatické ostření, redukce okolních ruchů, korekce při slabém osvětlení, možnost přichycení kamery na monitor. Záruka 2 roky. | ks | 0 | 1 | 0
668. | Vizualizér - Grafická dokumentová kamera | Stolní dokumentová kamera s flexibilním ramenem, které umožňuje snímat objekt z různých úhlů. Bezdrátová s možností práce úplně bez kabelů - přenos obrazu přes Wifi, napájení z baterie. Minimálně 10x optický zoom, ruční a automatické ovládání ostření a jasu. Osvětlení snímaného objektu. Připojení přes HDMI, USB a Wifi 802.11 b/g/n/ac/a 2,4 i 5 GHz. Rozlišení minimálně 4K UHD. Jednoduché ovládání vizualizéru prostřednictvím software. | ks | 0 | 1 | 0
669. | Řídící systém | Dotykový panel stolní drátový. Technické parametry panelu: úhlopříčka 10" 16:9, rozlišení 1280x800, 32-bitové barvy, kapacitní dotykový IPS displej, vestavěné reproduktory a mikrofon, vestavěný světelný a pohybový senzor, IP komunikace, napájení přes PoE (adaptér je součástí balení), pevný stolní stojan s náklonem 58st., provedení v tenkém hliníkovém šasi s integrovaným stojánkem. | ks | 0 | 1 | 0
670. | Řídící systém | Kontrolér řídicího systému. Technické parametry kontroléru: CPU Arm, 256MB RAM, 2x RS232, 4x IR, 4x IO, 2x relé, audio in/out, 1x LAN, slot pro SD kartu (min. 4GB), programování v jazyce XPL2, vestavěný webový server. Rozměry cca 1/2U, výška 1U. Napájecí zdroj je součástí balení | ks | 0 | 1 | 0
671. | Switch | Datový přepínač/router malý - odolné kovové provedené s pasivním chlazením, základní šířka těla přepínače maximálně 220mm. Minimálně 10x port 10/100/1000Mbps, 1x SFP port 1/10Gbps, minimálně 1x port POE-IN 802.3af/at (možno řešit i pomocí převodníku/měniče napětí 802.3af/at aktivní POE na pasivní poe). Přepínač podporuje redundantní napájení POE-in nebo přes adaptér, se systémovým monitoringem napájecího napětí v obou případech napájení. Management minimálně pomocí web, SSH a telnet vč. telnet pomocí MAC adresy a sériové komunikaci pomocí COM portu. Pokročilé síťové funkce - VLAN, routing, firewall, možnost nastavení WAN portu na libovolný fyzický port a možnost spojit porty do bridge na HW úrovni, IPv4 a 6, podpora RADIUS, SNMP, NTP, EMAIL, DHCP (client i server), VPN (min. IPSEC, PPTP, L2TP), možnost spouštění systémových scriptů ručně nebo pomocí vestavěného schedulleru. Požadujeme jako příslušenství montáž do standardního RACku 19". Jako příslušenství přepínače dále požadujeme: a) POE panel malý - POE panel minimálně 5 portů POE out 802.3af/at, 5 vstupních portů RJ45, podpora 10/100/1000 Mbps u všech portů, šířka maximálně 230mm, stíněné všechny porty, možnost uzemnění, LED indikace napájení, možnost montáže na podložku/stěnu pomocí vrutů. b) Napájecí zdroj POE panelu- Průmyslový napájecí zdroj pro trvalý provozu 24/7/365, výkon min 75W, účinnost min 86%, určený pro napájení POE panelu malého, možnost manuální korekce výstupního napětí na přesnou hodnotu v rozsahu 42-54V, ochrana proti přepětí a přetížení. Kovové odolné provedení s pasivním chlazením. c) Kabeláž - Součástí dodávky zdroje bude i flexibilní napájecí kabel a propojovací kabel pro propojení svorkovnice zdroje a POE panelu. Přepínač bude také přímo propojen přímo (nikoli pomocí POE panelu) na napájecí zdroj odpovídajícím flexibilním kabelem. POE panel, jeho napájení a příslušenství bude svými parametry odpovídající pro napájení dodávaného AV vybavení místnosti. | ks | 0 | 1 | 0
672. | Příslušenství řídicí systémy | Převodník RS-232/485, automatický poloduplexní provoz, indikace směru přenosu,napájení z jednotek po sběrnici. Technická specifikace: Napájení: Z modulů po sběrnici nebo externě 7.5 - 24 V DC/100mA, Přenosová rychlost: 19200 bitů/s, Vstupní/výstupní konektory: RS232 – 9 pin D konektor dutinky nebo svorky do 1.5 mm2, RS485 - 2x konektor RJ-11-4. | ks | 0 | 1 | 0
673. | Příslušenství řídicí systémy | Šestikanálové relé jednotka pro spínání zátěží do 10A, 6 nezávislých bezpotenciálových přepínacích výstupů, řízení po sběrnici a externími tlačítky, testovací tlačítka na čelním panelu, programovatelné parametry pro každé relé (odezva na vstup, zpožděné zapnutí/vypnutí, paměť, sekvence pro ovládání motorů), indikace napájení a stavu relé. Technická specifikace: Napájecí napětí: 230V / 50/60Hz, 50 mA, Počet spínaných výstupů: 6, Maximální zátěž: 230V/10A každý výstup při odporové zátěži, Svorky: Pro vodiče do průřezu 1.5 mm2. | ks | 0 | 2 | 0
674. | Příslušenství řídicí systémy | Tříkanálová jednotka pro potlačení elektromagnetického rušení pro napětí do 275V, 3 RC odrušovací členy pro spínání motorů. Technická specifikace: Počet odrušovaných okruhů: 3, Maximální odrušované napětí: 275V AC, Maximální odrušovaný proud: 10 A, Svorky: Pro vodiče do průřezu 1.5 mm2. | ks | 0 | 2 | 0
675. | Příslušenství řídicí systémy | Jednotka pro řízení elektronických předřadníků zářivek, možnost rozdělení 64 stmívatelných předřadníků zářivek na jedné sběrnici až na 15 nezávislých skupin, kompatibilní s předřadníky DALI firem Philips, Osram, Tridonic, Helvar a pod..., řízení všech skupin po sběrnici a dvou z nich i externími tlačítky, testovací tlačítka na čelním panelu, programovatelné parametry (odezva na vstupy, min., max. hodnota výstupního napětí, rychlost stmívání), indikace výstupní úrovně, a zkratované sběrnice k zářivkám. Technická specifikace: Napájecí napětí: 230V / 50/60Hz, 50 mA, Svorky: Pro vodiče do průřezu 1.5 mm2. | ks | 0 | 1 | 0
676. | Kabel HDMI 2m | HDMI kabel. Rozlišení 4K*2K @ 60Hz. 99.9% měděný vodič nebo postříbřené měděné jádro. Vysoce kvalitní HDMI konektor, 15 μm zlacený na styčných plochách. Trojitě stíněný kabel a extra stínění v konektoru. Podpora audio return channel (ARC), 3D, HDCP, CEC. Vysoká flexibilita zajišťuje malý poloměr ohybu. | ks | 0 | 5 | 0
677. | Kabel HDMI 3m | HDMI kabel. Rozlišení 4K*2K @ 60Hz. 99.9% měděný vodič nebo postříbřené měděné jádro. Vysoce kvalitní HDMI konektor, 15 μm zlacený na styčných plochách. Trojitě stíněný kabel a extra stínění v konektoru. Podpora audio return channel (ARC), 3D, HDCP, CEC. Vysoká flexibilita zajišťuje malý poloměr ohybu. | ks | 0 | 2 | 0
678. | Kabel TP | Stíněný kabel CAT6 s LSOH pláštěm. Nejvyšší podporovaný protokol - 1000BaseT, 1000BaseTX. Stínění - fólie kolem všech 4 párů. Šířka pásma - 250 MHz. Jednotlivé páry odděleny plastovým křížem. | m | 0 | 110 | 0
679. | Kabeláž | Set kabelů pro tuto místnost. Minimální parametry HDMI kabelů: Rozlišení 4K*2K @ 60Hz. 99.9% měděný vodič nebo postříbřené měděné jádro. Podpora audio return channel (ARC), 3D, HDCP, CEC. Minimální parametry TP kabelů: Stíněný kabel CAT6. | set | 0 | 1 | 0
680. | Rack vestavný do skříňky stolu | Racková (19“ standardní šířka) konstrukce pro osazení do katedry, výška minimálně 10U. Včetně příslušenství: police, vykrývací plechy, vedení kabeláže. | ks | 0 | 1 | 0
681. | Rack vestavný do skříňky stolu | 19" rozvodný panel 1U 8x230V UTE, přívod černý - 2m, podsvícený vypínač | ks | 0 | 1 | 0
682. | Ostatní instalační materiál | Ostatní instalační materiál, konektory, redukce. | set | 0 | 1 | 0
683. | Instalace AV techniky | Instalace AV techniky, včetně AV kabeláže, instalace SW interaktivního zařízení, programování řídícího systému (ovládání AV, osvětlení, zatemnění), doprava materiálu a pracovníků, úklid materiálu a likvidace obalů, zaškolení obsluhy. | set | 0 | 1 | 0
684. | Kabel HDMI 1,5m | HDMI kabel. Rozlišení 4K*2K @ 60Hz. 99.9% měděný vodič nebo postříbřené měděné jádro. Vysoce kvalitní HDMI konektor, 15 μm zlacený na styčných plochách. Trojitě stíněný kabel a extra stínění v konektoru. Podpora audio return channel (ARC), 3D, HDCP, CEC. Vysoká flexibilita zajišťuje malý poloměr ohybu. | ks | 0 | 1 | 0
685. | 3.4
689. | Přepínač a převodník signálů | Přepínač a převodník signálů 2x HDMI + 1x VGA+ 1x audio (analogové) na 1x HDMI a 1x stereo audio s možností regulace. Podpora vstupního rozlišení až 1920x1200 a 1080p@60Hz, YUV, RGB. Scalované výstupní rozlišení 1080p@60Hz. Řízení po RS232, LAN, TCP/IP, RS-232, ovládání hlasitosti na předním panelu spolu s volbou vstupu, symetrický audio výstup, DSP, audio de-embedding. Nastavení pomocí WebGUI nebo OSD. CEC. Kompatibilní HDMI konektory s aretací proti neoprávněnému nebo nechtěnému vysunutí. Možnost aktualizace firmware pomocí USB portu. Externí napájecí adaptér se šroubovacími konektory se zajištěním proti vypadnutí. | ks | 0 | 1 | 0
690. | Set převodníků HDMI po TP kabelu | Set převodníků, vysílač a přijímač HDMI po kabelu TP. Podpora přenosu 4K/UHD@60Hz 4:2:0, 4K/UHD@30Hz 4:4:4 8 bit, 4K/UHD@30Hz 4:2:2 10 bit a HDMI až do 10 Gbps. Podpora standardu HDBaseT, HDCP 2.2. Podpora přenosu rozlišení 1080P až na vzdálenost 70 m a 4K až na 40 m s CAT6/6A. HDMI Clock stretching poskytuje stabilnější spojení s problematickými zdroji HDMI. Integrovaný HDBaseT tester pro ověření zapojení kabelu a kvality přenosové trasy. EDID filtrace nepodporovaných rozlišení zlepšuje stabilitu připojení. Kompatibilní HDMI konektory s aretací proti neoprávněnému nebo nechtěnému vysunutí. Malé rack úchyty pro pevné uchycení. Šroubovací napájecí konektor na vysílači i přijímači. | set | 0 | 1 | 0
691. | Přípojné místo - stůl | Přípojné místo pro zabudování do desky stolu. Obsahuje zásuvky a konektory: 2x230V, 2xLAN, 1xHDMI, 1xAudio, 2xUSB 3.0. Barevné provedení: metalická barva s hliníkovým vzhledem, materiál: lakovaná nerezová ocel. | ks | 0 | 1 | 0
692. | Webkamera k PC | Rozlišením Full HD (1920 × 1080 px), fotografie až 15 Mpx, úhel záběru 78 °, vestavěný stereo mikrofon, automatické ostření, redukce okolních ruchů, korekce při slabém osvětlení, možnost přichycení kamery na monitor. Záruka 2 roky. | ks | 0 | 1 | 0
693. | Vizualizér - Grafická dokumentová kamera | Stolní dokumentová kamera s flexibilním ramenem, které umožňuje snímat objekt z různých úhlů. Bezdrátová s možností práce úplně bez kabelů - přenos obrazu přes Wifi, napájení z baterie. Minimálně 10x optický zoom, ruční a automatické ovládání ostření a jasu. Osvětlení snímaného objektu. Připojení přes HDMI, USB a Wifi 802.11 b/g/n/ac/a 2,4 i 5 GHz. Rozlišení minimálně 4K UHD. Jednoduché ovládání vizualizéru prostřednictvím software. | ks | 0 | 1 | 0
694. | Řídící systém | Dotykový panel stolní drátový. Technické parametry panelu: úhlopříčka 10" 16:9, rozlišení 1280x800, 32-bitové barvy, kapacitní dotykový IPS displej, vestavěné reproduktory a mikrofon, vestavěný světelný a pohybový senzor, IP komunikace, napájení přes PoE (adaptér je součástí balení), pevný stolní stojan s náklonem 58st., provedení v tenkém hliníkovém šasi s integrovaným stojánkem. | ks | 0 | 1 | 0
695. | Řídící systém | Kontrolér řídicího systému. Technické parametry kontroléru: CPU Arm, 256MB RAM, 2x RS232, 4x IR, 4x IO, 2x relé, audio in/out, 1x LAN, slot pro SD kartu (min. 4GB), programování v jazyce XPL2, vestavěný webový server. Rozměry cca 1/2U, výška 1U. Napájecí zdroj je součástí balení | ks | 0 | 1 | 0
696. | Switch | Datový přepínač/router malý - odolné kovové provedené s pasivním chlazením, základní šířka těla přepínače maximálně 220mm. Minimálně 10x port 10/100/1000Mbps, 1x SFP port 1/10Gbps, minimálně 1x port POE-IN 802.3af/at (možno řešit i pomocí převodníku/měniče napětí 802.3af/at aktivní POE na pasivní poe). Přepínač podporuje redundantní napájení POE-in nebo přes adaptér, se systémovým monitoringem napájecího napětí v obou případech napájení. Management minimálně pomocí web, SSH a telnet vč. telnet pomocí MAC adresy a sériové komunikaci pomocí COM portu. Pokročilé síťové funkce - VLAN, routing, firewall, možnost nastavení WAN portu na libovolný fyzický port a možnost spojit porty do bridge na HW úrovni, IPv4 a 6, podpora RADIUS, SNMP, NTP, EMAIL, DHCP (client i server), VPN (min. IPSEC, PPTP, L2TP), možnost spouštění systémových scriptů ručně nebo pomocí vestavěného schedulleru. Požadujeme jako příslušenství montáž do standardního RACku 19". Jako příslušenství přepínače dále požadujeme: a) POE panel malý - POE panel minimálně 5 portů POE out 802.3af/at, 5 vstupních portů RJ45, podpora 10/100/1000 Mbps u všech portů, šířka maximálně 230mm, stíněné všechny porty, možnost uzemnění, LED indikace napájení, možnost montáže na podložku/stěnu pomocí vrutů. b) Napájecí zdroj POE panelu- Průmyslový napájecí zdroj pro trvalý provozu 24/7/365, výkon min 75W, účinnost min 86%, určený pro napájení POE panelu malého, možnost manuální korekce výstupního napětí na přesnou hodnotu v rozsahu 42-54V, ochrana proti přepětí a přetížení. Kovové odolné provedení s pasivním chlazením. c) Kabeláž - Součástí dodávky zdroje bude i flexibilní napájecí kabel a propojovací kabel pro propojení svorkovnice zdroje a POE panelu. Přepínač bude také přímo propojen přímo (nikoli pomocí POE panelu) na napájecí zdroj odpovídajícím flexibilním kabelem. POE panel, jeho napájení a příslušenství bude svými parametry odpovídající pro napájení dodávaného AV vybavení místnosti. | ks | 0 | 1 | 0
697. | Příslušenství řídicí systémy | Převodník RS-232/485, automatický poloduplexní provoz, indikace směru přenosu,napájení z jednotek po sběrnici. Technická specifikace: Napájení: Z modulů po sběrnici nebo externě 7.5 - 24 V DC/100mA, Přenosová rychlost: 19200 bitů/s, Vstupní/výstupní konektory: RS232 – 9 pin D konektor dutinky nebo svorky do 1.5 mm2, RS485 - 2x konektor RJ-11-4. | ks | 0 | 1 | 0
698. | Příslušenství řídicí systémy | Šestikanálové relé jednotka pro spínání zátěží do 10A, 6 nezávislých bezpotenciálových přepínacích výstupů, řízení po sběrnici a externími tlačítky, testovací tlačítka na čelním panelu, programovatelné parametry pro každé relé (odezva na vstup, zpožděné zapnutí/vypnutí, paměť, sekvence pro ovládání motorů), indikace napájení a stavu relé. Technická specifikace: Napájecí napětí: 230V / 50/60Hz, 50 mA, Počet spínaných výstupů: 6, Maximální zátěž: 230V/10A každý výstup při odporové zátěži, Svorky: Pro vodiče do průřezu 1.5 mm2. | ks | 0 | 2 | 0
699. | Příslušenství řídicí systémy | Tříkanálová jednotka pro potlačení elektromagnetického rušení pro napětí do 275V, 3 RC odrušovací členy pro spínání motorů. Technická specifikace: Počet odrušovaných okruhů: 3, Maximální odrušované napětí: 275V AC, Maximální odrušovaný proud: 10 A, Svorky: Pro vodiče do průřezu 1.5 mm2. | ks | 0 | 2 | 0
700. | Příslušenství řídicí systémy | Jednotka pro řízení elektronických předřadníků zářivek, možnost rozdělení 64 stmívatelných předřadníků zářivek na jedné sběrnici až na 15 nezávislých skupin, kompatibilní s předřadníky DALI firem Philips, Osram, Tridonic, Helvar a pod..., řízení všech skupin po sběrnici a dvou z nich i externími tlačítky, testovací tlačítka na čelním panelu, programovatelné parametry (odezva na vstupy, min., max. hodnota výstupního napětí, rychlost stmívání), indikace výstupní úrovně, a zkratované sběrnice k zářivkám. Technická specifikace: Napájecí napětí: 230V / 50/60Hz, 50 mA, Svorky: Pro vodiče do průřezu 1.5 mm2. | ks | 0 | 1 | 0
701. | Kabel HDMI 2m | HDMI kabel. Rozlišení 4K*2K @ 60Hz. 99.9% měděný vodič nebo postříbřené měděné jádro. Vysoce kvalitní HDMI konektor, 15 μm zlacený na styčných plochách. Trojitě stíněný kabel a extra stínění v konektoru. Podpora audio return channel (ARC), 3D, HDCP, CEC. Vysoká flexibilita zajišťuje malý poloměr ohybu. | ks | 0 | 5 | 0
702. | Kabel HDMI 3m | HDMI kabel. Rozlišení 4K*2K @ 60Hz. 99.9% měděný vodič nebo postříbřené měděné jádro. Vysoce kvalitní HDMI konektor, 15 μm zlacený na styčných plochách. Trojitě stíněný kabel a extra stínění v konektoru. Podpora audio return channel (ARC), 3D, HDCP, CEC. Vysoká flexibilita zajišťuje malý poloměr ohybu. | ks | 0 | 2 | 0
703. | Kabel TP | Stíněný kabel CAT6 s LSOH pláštěm. Nejvyšší podporovaný protokol - 1000BaseT, 1000BaseTX. Stínění - fólie kolem všech 4 párů. Šířka pásma - 250 MHz. Jednotlivé páry odděleny plastovým křížem. | m | 0 | 110 | 0
704. | Kabeláž | Set kabelů pro tuto místnost. Minimální parametry HDMI kabelů: Rozlišení 4K*2K @ 60Hz. 99.9% měděný vodič nebo postříbřené měděné jádro. Podpora audio return channel (ARC), 3D, HDCP, CEC. Minimální parametry TP kabelů: Stíněný kabel CAT6. | set | 0 | 1 | 0
705. | Rack vestavný do skříňky stolu | Racková (19“ standardní šířka) konstrukce pro osazení do katedry, výška minimálně 10U. Včetně příslušenství: police, vykrývací plechy, vedení kabeláže. | ks | 0 | 1 | 0
706. | Rack vestavný do skříňky stolu | 19" rozvodný panel 1U 8x230V UTE, přívod černý - 2m, podsvícený vypínač | ks | 0 | 1 | 0
707. | Ostatní instalační materiál | Ostatní instalační materiál, konektory, redukce. | set | 0 | 1 | 0
708. | Instalace AV techniky | Instalace AV techniky, včetně AV kabeláže, instalace SW interaktivního zařízení, programování řídícího systému (ovládání AV, osvětlení, zatemnění), doprava materiálu a pracovníků, úklid materiálu a likvidace obalů, zaškolení obsluhy. | set | 0 | 1 | 0
709. | Kabel HDMI 1,5m | HDMI kabel. Rozlišení 4K*2K @ 60Hz. 99.9% měděný vodič nebo postříbřené měděné jádro. Vysoce kvalitní HDMI konektor, 15 μm zlacený na styčných plochách. Trojitě stíněný kabel a extra stínění v konektoru. Podpora audio return channel (ARC), 3D, HDCP, CEC. Vysoká flexibilita zajišťuje malý poloměr ohybu. | ks | 0 | 1 | 0
710. | 3.10
711. | LCD 65" | Profesionální plochý displej bez TV tuneru. Úhlopříčka 65". Rozlišení 3840x2160, 16:9. Jas 350cd/m2. Pozorovací úhel 178°. Zabudované reproduktory 2x10W. Konektory: 2xHDMI, 1xDVI, 1xVGA, 1xAudio, 1xRS-232, 1xLAN, IR In/IR Out. Provoz 18/7. Orientace na šířku/výšku. | ks | 0 | 1 | 0
712. | Nástěnný, polohovatelný držák displeje | Nástěnný polohovatelný držák pro uhlopříčky v minimálním rozsahu 55-100". Možná vzdálenost od stěny 108-610 mm. Minimální nosnost 50kg. 2 klouby - Natočení min 120°. Náklon min. ±15°. Standard VESA s roztečemi od 100x100mm až do 800x450mm. | ks | 0 | 1 | 0
713. | Přípojné místo - stůl | Přípojné místo pro zabudování do desky stolu. Obsahuje zásuvky a konektory: 2x230V, 2xLAN, 1xHDMI, 1xAudio. Barevné provedení: metalická barva s hliníkovým vzhledem, materiál: lakovaná nerezová ocel. | ks | 0 | 1 | 0
714. | Kabeláž | Set kabelů pro tuto místnost. Minimální parametry HDMI kabelů: Rozlišení 4K*2K @ 60Hz. 99.9% měděný vodič nebo postříbřené měděné jádro. Podpora audio return channel (ARC), 3D, HDCP, CEC. Minimální parametry TP kabelů: Stíněný kabel CAT6. | set | 0 | 1 | 0
715. | Ostatní instalační materiál | Ostatní instalační materiál, konektory, redukce. | set | 0 | 1 | 0
716. | Instalace AV techniky | Instalace AV techniky, včetně AV kabeláže, dopravy materiálu a pracovníků, úklid materiálu a likvidace obalů, zaškolení obsluhy. | set | 0 | 1 | 0
717. | Přípojné místo - stůl | Přípojné místo pro zabudování do desky stolu. Obsahuje zásuvky: 2x230V, Barevné provedení: metalická barva s hliníkovým vzhledem, materiál: lakovaná nerezová ocel. | ks | 0 | 1 | 0
718. | Kabel HDMI 7,5m | HDMI kabel. Rozlišení 4K*2K @ 60Hz. 99.9% měděný vodič nebo postříbřené měděné jádro. Vysoce kvalitní HDMI konektor, 15 μm zlacený na styčných plochách. Trojitě stíněný kabel a extra stínění v konektoru. Podpora audio return channel (ARC), 3D, HDCP, CEC. Vysoká flexibilita zajišťuje malý poloměr ohybu. | ks | 0 | 1 | 0
719. | Kabel HDMI 1,5m | HDMI kabel. Rozlišení 4K*2K @ 60Hz. 99.9% měděný vodič nebo postříbřené měděné jádro. Vysoce kvalitní HDMI konektor, 15 μm zlacený na styčných plochách. Trojitě stíněný kabel a extra stínění v konektoru. Podpora audio return channel (ARC), 3D, HDCP, CEC. Vysoká flexibilita zajišťuje malý poloměr ohybu. | ks | 0 | 1 | 0
720. | 3.14
721. | LCD 65" | Profesionální plochý displej bez TV tuneru. Úhlopříčka 65". Rozlišení 3840x2160, 16:9. Jas 350cd/m2. Pozorovací úhel 178°. Zabudované reproduktory 2x10W. Konektory: 2xHDMI, 1xDVI, 1xVGA, 1xAudio, 1xRS-232, 1xLAN, IR In/IR Out. Provoz 18/7. Orientace na šířku/výšku. | ks | 0 | 1 | 0
722. | Nástěnný, polohovatelný držák displeje | Nástěnný polohovatelný držák pro uhlopříčky v minimálním rozsahu 55-100". Možná vzdálenost od stěny 108-610 mm. Minimální nosnost 50kg. 2 klouby - Natočení min 120°. Náklon min. ±15°. Standard VESA s roztečemi od 100x100mm až do 800x450mm. | ks | 0 | 1 | 0
723. | Přípojné místo - stůl | Přípojné místo pro zabudování do desky stolu. Obsahuje zásuvky a konektory: 2x230V, 2xLAN, 1xHDMI, 1xAudio. Barevné provedení: metalická barva s hliníkovým vzhledem, materiál: lakovaná nerezová ocel. | ks | 0 | 1 | 0
724. | Kabeláž | Set kabelů pro tuto místnost. Minimální parametry HDMI kabelů: Rozlišení 4K*2K @ 60Hz. 99.9% měděný vodič nebo postříbřené měděné jádro. Podpora audio return channel (ARC), 3D, HDCP, CEC. Minimální parametry TP kabelů: Stíněný kabel CAT6. | set | 0 | 1 | 0
725. | Ostatní instalační materiál | Ostatní instalační materiál, konektory, redukce. | set | 0 | 1 | 0
726. | Instalace AV techniky | Instalace AV techniky, včetně AV kabeláže, dopravy materiálu a pracovníků, úklid materiálu a likvidace obalů, zaškolení obsluhy. | set | 0 | 1 | 0
727. | Kabel HDMI 1,5m | HDMI kabel. Rozlišení 4K*2K @ 60Hz. 99.9% měděný vodič nebo postříbřené měděné jádro. Vysoce kvalitní HDMI konektor, 15 μm zlacený na styčných plochách. Trojitě stíněný kabel a extra stínění v konektoru. Podpora audio return channel (ARC), 3D, HDCP, CEC. Vysoká flexibilita zajišťuje malý poloměr ohybu. | ks | 0 | 1 | 0
728. | 3.15
729. | Projektor | Datový 3LCD projektor pro pevnou instalaci. Laserový zdroj světla pro dlouhou životnost 20.000hodin. Podpora zobrazení rozlišení minimálně: 1920x1200 16:10, 1920x1080 16:9. Podpora vstupních signálů až do 4K/30P. Svítivost 6000 ANSI lm. Konektory: 2x HDMI In, VGA In, Audio In/Out, Ethernet, RS-232. Hluk do 37dB. | ks | 0 | 1 | 0
730. | Držák projektoru | Držák projektoru pro montáž ke stropu. Skryté vedení kabelů. Možnost zkrácení tyče na míru. Bílý komaxit. Nosnost 35kg | ks | 0 | 1 | 0
731. | Elektrické plátno 2,8m | Elektrické roletové plátno s bočním vypínáním povrchu o rozměrech 290x185cm, obraz na plátně 280x175cm. Automatické koncové spínače. Povrch plátna matně bílý s černým rámečekem. Rám pro vestavbu do podvěšených stropů.min. průměr navíjecí trubky 70 mm pro Rollfix šíře 190 cm a 80 mm pro Rollfx šíře 290 cm - robustní kovový (ne Al) kompaktní samonosný tubus, 5-letá záruka | ks | 0 | 1 | 0
732. | Tabule bílá/zelená 300x120cm | Magnetická tabule se smaltovaným keramickým povrchem. Dvouvrstvý povrch zaručuje dlouhou životnost, záruka na smazatelnost 25 let, vhodné pro každodenní používání. Dostupné barvy - bílá pro popis fixem, zelená pro popis křídou. Rám z hliníkového profilu, součástí dodávky je montážní materiál a odkládací polička. Certifikát TÜV. | ks | 0 | 1 | 0
733. | Tabule bílá/zelená 200x120cm | Magnetická tabule se smaltovaným keramickým povrchem. Dvouvrstvý povrch zaručuje dlouhou životnost, záruka na smazatelnost 25 let, vhodné pro každodenní používání. Dostupné barvy - bílá pro popis fixem, zelená pro popis křídou. Rám z hliníkového profilu, součástí dodávky je montážní materiál a odkládací polička. Certifikát TÜV. | ks | 0 | 1 | 0
734. | Reproduktorová soustava | Sestava 2 ks dvoupásmových reprosoustav a RS-232 řízení signálu, minimální konfigurace: výkon 2x 30W (aktivní + pasivní repro), 80 Hz - 20 kHz, 2 linkové vstupy, vč. Nástěnného držáku a propojovacího kabelu, bílá barva, řízení signálu RS-232 | set | 0 | 1 | 0
735. | Přepínač a převodník signálů | Přepínač a převodník signálů 2x HDMI + 1x VGA+ 1x audio (analogové) na 1x HDMI a 1x stereo audio s možností regulace. Podpora vstupního rozlišení až 1920x1200 a 1080p@60Hz, YUV, RGB. Scalované výstupní rozlišení 1080p@60Hz. Řízení po RS232, LAN, TCP/IP, RS-232, ovládání hlasitosti na předním panelu spolu s volbou vstupu, symetrický audio výstup, DSP, audio de-embedding. Nastavení pomocí WebGUI nebo OSD. CEC. Kompatibilní HDMI konektory s aretací proti neoprávněnému nebo nechtěnému vysunutí. Možnost aktualizace firmware pomocí USB portu. Externí napájecí adaptér se šroubovacími konektory se zajištěním proti vypadnutí. | ks | 0 | 1 | 0
736. | Set převodníků HDMI po TP kabelu | Set převodníků, vysílač a přijímač HDMI po kabelu TP. Podpora přenosu 4K/UHD@60Hz 4:2:0, 4K/UHD@30Hz 4:4:4 8 bit, 4K/UHD@30Hz 4:2:2 10 bit a HDMI až do 10 Gbps. Podpora standardu HDBaseT, HDCP 2.2. Podpora přenosu rozlišení 1080P až na vzdálenost 70 m a 4K až na 40 m s CAT6/6A. HDMI Clock stretching poskytuje stabilnější spojení s problematickými zdroji HDMI. Integrovaný HDBaseT tester pro ověření zapojení kabelu a kvality přenosové trasy. EDID filtrace nepodporovaných rozlišení zlepšuje stabilitu připojení. Kompatibilní HDMI konektory s aretací proti neoprávněnému nebo nechtěnému vysunutí. Malé rack úchyty pro pevné uchycení. Šroubovací napájecí konektor na vysílači i přijímači. | set | 0 | 1 | 0
737. | Přípojné místo - stůl | Přípojné místo pro zabudování do desky stolu. Obsahuje zásuvky a konektory: 2x230V, 2xLAN, 1xHDMI, 1xAudio, 2xUSB 3.0. Barevné provedení: metalická barva s hliníkovým vzhledem, materiál: lakovaná nerezová ocel. | ks | 0 | 1 | 0
738. | Webkamera k PC | Rozlišením Full HD (1920 × 1080 px), fotografie až 15 Mpx, úhel záběru 78 °, vestavěný stereo mikrofon, automatické ostření, redukce okolních ruchů, korekce při slabém osvětlení, možnost přichycení kamery na monitor. Záruka 2 roky. | ks | 0 | 1 | 0
739. | Vizualizér - Grafická dokumentová kamera | Stolní dokumentová kamera s flexibilním ramenem, které umožňuje snímat objekt z různých úhlů. Bezdrátová s možností práce úplně bez kabelů - přenos obrazu přes Wifi, napájení z baterie. Minimálně 10x optický zoom, ruční a automatické ovládání ostření a jasu. Osvětlení snímaného objektu. Připojení přes HDMI, USB a Wifi 802.11 b/g/n/ac/a 2,4 i 5 GHz. Rozlišení minimálně 4K UHD. Jednoduché ovládání vizualizéru prostřednictvím software. | ks | 0 | 1 | 0
740. | Řídící systém | Dotykový panel stolní drátový. Technické parametry panelu: úhlopříčka 10" 16:9, rozlišení 1280x800, 32-bitové barvy, kapacitní dotykový IPS displej, vestavěné reproduktory a mikrofon, vestavěný světelný a pohybový senzor, IP komunikace, napájení přes PoE (adaptér je součástí balení), pevný stolní stojan s náklonem 58st., provedení v tenkém hliníkovém šasi s integrovaným stojánkem. | ks | 0 | 1 | 0
741. | Řídící systém | Kontrolér řídicího systému. Technické parametry kontroléru: CPU Arm, 256MB RAM, 2x RS232, 4x IR, 4x IO, 2x relé, audio in/out, 1x LAN, slot pro SD kartu (min. 4GB), programování v jazyce XPL2, vestavěný webový server. Rozměry cca 1/2U, výška 1U. Napájecí zdroj je součástí balení | ks | 0 | 1 | 0
742. | Switch | Datový přepínač/router malý - odolné kovové provedené s pasivním chlazením, základní šířka těla přepínače maximálně 220mm. Minimálně 10x port 10/100/1000Mbps, 1x SFP port 1/10Gbps, minimálně 1x port POE-IN 802.3af/at (možno řešit i pomocí převodníku/měniče napětí 802.3af/at aktivní POE na pasivní poe). Přepínač podporuje redundantní napájení POE-in nebo přes adaptér, se systémovým monitoringem napájecího napětí v obou případech napájení. Management minimálně pomocí web, SSH a telnet vč. telnet pomocí MAC adresy a sériové komunikaci pomocí COM portu. Pokročilé síťové funkce - VLAN, routing, firewall, možnost nastavení WAN portu na libovolný fyzický port a možnost spojit porty do bridge na HW úrovni, IPv4 a 6, podpora RADIUS, SNMP, NTP, EMAIL, DHCP (client i server), VPN (min. IPSEC, PPTP, L2TP), možnost spouštění systémových scriptů ručně nebo pomocí vestavěného schedulleru. Požadujeme jako příslušenství montáž do standardního RACku 19". Jako příslušenství přepínače dále požadujeme: a) POE panel malý - POE panel minimálně 5 portů POE out 802.3af/at, 5 vstupních portů RJ45, podpora 10/100/1000 Mbps u všech portů, šířka maximálně 230mm, stíněné všechny porty, možnost uzemnění, LED indikace napájení, možnost montáže na podložku/stěnu pomocí vrutů. b) Napájecí zdroj POE panelu- Průmyslový napájecí zdroj pro trvalý provozu 24/7/365, výkon min 75W, účinnost min 86%, určený pro napájení POE panelu malého, možnost manuální korekce výstupního napětí na přesnou hodnotu v rozsahu 42-54V, ochrana proti přepětí a přetížení. Kovové odolné provedení s pasivním chlazením. c) Kabeláž - Součástí dodávky zdroje bude i flexibilní napájecí kabel a propojovací kabel pro propojení svorkovnice zdroje a POE panelu. Přepínač bude také přímo propojen přímo (nikoli pomocí POE panelu) na napájecí zdroj odpovídajícím flexibilním kabelem. POE panel, jeho napájení a příslušenství bude svými parametry odpovídající pro napájení dodávaného AV vybavení místnosti. | ks | 0 | 1 | 0
743. | Příslušenství řídicí systémy | Převodník RS-232/485, automatický poloduplexní provoz, indikace směru přenosu,napájení z jednotek po sběrnici. Technická specifikace: Napájení: Z modulů po sběrnici nebo externě 7.5 - 24 V DC/100mA, Přenosová rychlost: 19200 bitů/s, Vstupní/výstupní konektory: RS232 – 9 pin D konektor dutinky nebo svorky do 1.5 mm2, RS485 - 2x konektor RJ-11-4. | ks | 0 | 1 | 0
744. | Příslušenství řídicí systémy | Šestikanálové relé jednotka pro spínání zátěží do 10A, 6 nezávislých bezpotenciálových přepínacích výstupů, řízení po sběrnici a externími tlačítky, testovací tlačítka na čelním panelu, programovatelné parametry pro každé relé (odezva na vstup, zpožděné zapnutí/vypnutí, paměť, sekvence pro ovládání motorů), indikace napájení a stavu relé. Technická specifikace: Napájecí napětí: 230V / 50/60Hz, 50 mA, Počet spínaných výstupů: 6, Maximální zátěž: 230V/10A každý výstup při odporové zátěži, Svorky: Pro vodiče do průřezu 1.5 mm2. | ks | 0 | 2 | 0
745. | Příslušenství řídicí systémy | Tříkanálová jednotka pro potlačení elektromagnetického rušení pro napětí do 275V, 3 RC odrušovací členy pro spínání motorů. Technická specifikace: Počet odrušovaných okruhů: 3, Maximální odrušované napětí: 275V AC, Maximální odrušovaný proud: 10 A, Svorky: Pro vodiče do průřezu 1.5 mm2. | ks | 0 | 2 | 0
746. | Příslušenství řídicí systémy | Jednotka pro řízení elektronických předřadníků zářivek, možnost rozdělení 64 stmívatelných předřadníků zářivek na jedné sběrnici až na 15 nezávislých skupin, kompatibilní s předřadníky DALI firem Philips, Osram, Tridonic, Helvar a pod..., řízení všech skupin po sběrnici a dvou z nich i externími tlačítky, testovací tlačítka na čelním panelu, programovatelné parametry (odezva na vstupy, min., max. hodnota výstupního napětí, rychlost stmívání), indikace výstupní úrovně, a zkratované sběrnice k zářivkám. Technická specifikace: Napájecí napětí: 230V / 50/60Hz, 50 mA, Svorky: Pro vodiče do průřezu 1.5 mm2. | ks | 0 | 1 | 0
747. | Kabel HDMI 2m | HDMI kabel. Rozlišení 4K*2K @ 60Hz. 99.9% měděný vodič nebo postříbřené měděné jádro. Vysoce kvalitní HDMI konektor, 15 μm zlacený na styčných plochách. Trojitě stíněný kabel a extra stínění v konektoru. Podpora audio return channel (ARC), 3D, HDCP, CEC. Vysoká flexibilita zajišťuje malý poloměr ohybu. | ks | 0 | 5 | 0
748. | Kabel HDMI 3m | HDMI kabel. Rozlišení 4K*2K @ 60Hz. 99.9% měděný vodič nebo postříbřené měděné jádro. Vysoce kvalitní HDMI konektor, 15 μm zlacený na styčných plochách. Trojitě stíněný kabel a extra stínění v konektoru. Podpora audio return channel (ARC), 3D, HDCP, CEC. Vysoká flexibilita zajišťuje malý poloměr ohybu. | ks | 0 | 2 | 0
749. | Kabel TP | Stíněný kabel CAT6 s LSOH pláštěm. Nejvyšší podporovaný protokol - 1000BaseT, 1000BaseTX. Stínění - fólie kolem všech 4 párů. Šířka pásma - 250 MHz. Jednotlivé páry odděleny plastovým křížem. | m | 0 | 110 | 0
750. | Kabeláž | Set kabelů pro tuto místnost. Minimální parametry HDMI kabelů: Rozlišení 4K*2K @ 60Hz. 99.9% měděný vodič nebo postříbřené měděné jádro. Podpora audio return channel (ARC), 3D, HDCP, CEC. Minimální parametry TP kabelů: Stíněný kabel CAT6. | set | 0 | 1 | 0
751. | Rack vestavný do skříňky stolu | Racková (19“ standardní šířka) konstrukce pro osazení do katedry, výška minimálně 10U. Včetně příslušenství: police, vykrývací plechy, vedení kabeláže. | ks | 0 | 1 | 0
752. | Rack vestavný do skříňky stolu | 19" rozvodný panel 1U 8x230V UTE, přívod černý - 2m, podsvícený vypínač | ks | 0 | 1 | 0
753. | Ostatní instalační materiál | Ostatní instalační materiál, konektory, redukce. | set | 0 | 1 | 0
754. | Instalace AV techniky | Instalace AV techniky, včetně AV kabeláže, programování řídícího systému (ovládání AV, osvětlení, zatemnění), doprava materiálu a pracovníků, úklid materiálu a likvidace obalů, zaškolení obsluhy. | set | 0 | 1 | 0
755. | Kabel HDMI 1,5m | HDMI kabel. Rozlišení 4K*2K @ 60Hz. 99.9% měděný vodič nebo postříbřené měděné jádro. Vysoce kvalitní HDMI konektor, 15 μm zlacený na styčných plochách. Trojitě stíněný kabel a extra stínění v konektoru. Podpora audio return channel (ARC), 3D, HDCP, CEC. Vysoká flexibilita zajišťuje malý poloměr ohybu. | ks | 0 | 1 | 0
756. | 3.16
760. | Přepínač a převodník signálů | Přepínač a převodník signálů 2x HDMI + 1x VGA+ 1x audio (analogové) na 1x HDMI a 1x stereo audio s možností regulace. Podpora vstupního rozlišení až 1920x1200 a 1080p@60Hz, YUV, RGB. Scalované výstupní rozlišení 1080p@60Hz. Řízení po RS232, LAN, TCP/IP, RS-232, ovládání hlasitosti na předním panelu spolu s volbou vstupu, symetrický audio výstup, DSP, audio de-embedding. Nastavení pomocí WebGUI nebo OSD. CEC. Kompatibilní HDMI konektory s aretací proti neoprávněnému nebo nechtěnému vysunutí. Možnost aktualizace firmware pomocí USB portu. Externí napájecí adaptér se šroubovacími konektory se zajištěním proti vypadnutí. | ks | 0 | 1 | 0
761. | Set převodníků HDMI po TP kabelu | Set převodníků, vysílač a přijímač HDMI po kabelu TP. Podpora přenosu 4K/UHD@60Hz 4:2:0, 4K/UHD@30Hz 4:4:4 8 bit, 4K/UHD@30Hz 4:2:2 10 bit a HDMI až do 10 Gbps. Podpora standardu HDBaseT, HDCP 2.2. Podpora přenosu rozlišení 1080P až na vzdálenost 70 m a 4K až na 40 m s CAT6/6A. HDMI Clock stretching poskytuje stabilnější spojení s problematickými zdroji HDMI. Integrovaný HDBaseT tester pro ověření zapojení kabelu a kvality přenosové trasy. EDID filtrace nepodporovaných rozlišení zlepšuje stabilitu připojení. Kompatibilní HDMI konektory s aretací proti neoprávněnému nebo nechtěnému vysunutí. Malé rack úchyty pro pevné uchycení. Šroubovací napájecí konektor na vysílači i přijímači. | set | 0 | 1 | 0
762. | Přípojné místo - stůl | Přípojné místo pro zabudování do desky stolu. Obsahuje zásuvky a konektory: 2x230V, 2xLAN, 1xHDMI, 1xAudio, 2xUSB 3.0. Barevné provedení: metalická barva s hliníkovým vzhledem, materiál: lakovaná nerezová ocel. | ks | 0 | 1 | 0
763. | Webkamera k PC | Rozlišením Full HD (1920 × 1080 px), fotografie až 15 Mpx, úhel záběru 78 °, vestavěný stereo mikrofon, automatické ostření, redukce okolních ruchů, korekce při slabém osvětlení, možnost přichycení kamery na monitor. Záruka 2 roky. | ks | 0 | 1 | 0
764. | Vizualizér - Grafická dokumentová kamera | Stolní dokumentová kamera s flexibilním ramenem, které umožňuje snímat objekt z různých úhlů. Bezdrátová s možností práce úplně bez kabelů - přenos obrazu přes Wifi, napájení z baterie. Minimálně 10x optický zoom, ruční a automatické ovládání ostření a jasu. Osvětlení snímaného objektu. Připojení přes HDMI, USB a Wifi 802.11 b/g/n/ac/a 2,4 i 5 GHz. Rozlišení minimálně 4K UHD. Jednoduché ovládání vizualizéru prostřednictvím software. | ks | 0 | 1 | 0
765. | Řídící systém | Dotykový panel stolní drátový. Technické parametry panelu: úhlopříčka 10" 16:9, rozlišení 1280x800, 32-bitové barvy, kapacitní dotykový IPS displej, vestavěné reproduktory a mikrofon, vestavěný světelný a pohybový senzor, IP komunikace, napájení přes PoE (adaptér je součástí balení), pevný stolní stojan s náklonem 58st., provedení v tenkém hliníkovém šasi s integrovaným stojánkem. | ks | 0 | 1 | 0
766. | Řídící systém | Kontrolér řídicího systému. Technické parametry kontroléru: CPU Arm, 256MB RAM, 2x RS232, 4x IR, 4x IO, 2x relé, audio in/out, 1x LAN, slot pro SD kartu (min. 4GB), programování v jazyce XPL2, vestavěný webový server. Rozměry cca 1/2U, výška 1U. Napájecí zdroj je součástí balení | ks | 0 | 1 | 0
767. | Switch | Datový přepínač/router malý - odolné kovové provedené s pasivním chlazením, základní šířka těla přepínače maximálně 220mm. Minimálně 10x port 10/100/1000Mbps, 1x SFP port 1/10Gbps, minimálně 1x port POE-IN 802.3af/at (možno řešit i pomocí převodníku/měniče napětí 802.3af/at aktivní POE na pasivní poe). Přepínač podporuje redundantní napájení POE-in nebo přes adaptér, se systémovým monitoringem napájecího napětí v obou případech napájení. Management minimálně pomocí web, SSH a telnet vč. telnet pomocí MAC adresy a sériové komunikaci pomocí COM portu. Pokročilé síťové funkce - VLAN, routing, firewall, možnost nastavení WAN portu na libovolný fyzický port a možnost spojit porty do bridge na HW úrovni, IPv4 a 6, podpora RADIUS, SNMP, NTP, EMAIL, DHCP (client i server), VPN (min. IPSEC, PPTP, L2TP), možnost spouštění systémových scriptů ručně nebo pomocí vestavěného schedulleru. Požadujeme jako příslušenství montáž do standardního RACku 19". Jako příslušenství přepínače dále požadujeme: a) POE panel malý - POE panel minimálně 5 portů POE out 802.3af/at, 5 vstupních portů RJ45, podpora 10/100/1000 Mbps u všech portů, šířka maximálně 230mm, stíněné všechny porty, možnost uzemnění, LED indikace napájení, možnost montáže na podložku/stěnu pomocí vrutů. b) Napájecí zdroj POE panelu- Průmyslový napájecí zdroj pro trvalý provozu 24/7/365, výkon min 75W, účinnost min 86%, určený pro napájení POE panelu malého, možnost manuální korekce výstupního napětí na přesnou hodnotu v rozsahu 42-54V, ochrana proti přepětí a přetížení. Kovové odolné provedení s pasivním chlazením. c) Kabeláž - Součástí dodávky zdroje bude i flexibilní napájecí kabel a propojovací kabel pro propojení svorkovnice zdroje a POE panelu. Přepínač bude také přímo propojen přímo (nikoli pomocí POE panelu) na napájecí zdroj odpovídajícím flexibilním kabelem. POE panel, jeho napájení a příslušenství bude svými parametry odpovídající pro napájení dodávaného AV vybavení místnosti. | ks | 0 | 1 | 0
768. | Příslušenství řídicí systémy | Převodník RS-232/485, automatický poloduplexní provoz, indikace směru přenosu,napájení z jednotek po sběrnici. Technická specifikace: Napájení: Z modulů po sběrnici nebo externě 7.5 - 24 V DC/100mA, Přenosová rychlost: 19200 bitů/s, Vstupní/výstupní konektory: RS232 – 9 pin D konektor dutinky nebo svorky do 1.5 mm2, RS485 - 2x konektor RJ-11-4. | ks | 0 | 1 | 0
769. | Příslušenství řídicí systémy | Šestikanálové relé jednotka pro spínání zátěží do 10A, 6 nezávislých bezpotenciálových přepínacích výstupů, řízení po sběrnici a externími tlačítky, testovací tlačítka na čelním panelu, programovatelné parametry pro každé relé (odezva na vstup, zpožděné zapnutí/vypnutí, paměť, sekvence pro ovládání motorů), indikace napájení a stavu relé. Technická specifikace: Napájecí napětí: 230V / 50/60Hz, 50 mA, Počet spínaných výstupů: 6, Maximální zátěž: 230V/10A každý výstup při odporové zátěži, Svorky: Pro vodiče do průřezu 1.5 mm2. | ks | 0 | 2 | 0
770. | Příslušenství řídicí systémy | Tříkanálová jednotka pro potlačení elektromagnetického rušení pro napětí do 275V, 3 RC odrušovací členy pro spínání motorů. Technická specifikace: Počet odrušovaných okruhů: 3, Maximální odrušované napětí: 275V AC, Maximální odrušovaný proud: 10 A, Svorky: Pro vodiče do průřezu 1.5 mm2. | ks | 0 | 2 | 0
771. | Příslušenství řídicí systémy | Jednotka pro řízení elektronických předřadníků zářivek, možnost rozdělení 64 stmívatelných předřadníků zářivek na jedné sběrnici až na 15 nezávislých skupin, kompatibilní s předřadníky DALI firem Philips, Osram, Tridonic, Helvar a pod..., řízení všech skupin po sběrnici a dvou z nich i externími tlačítky, testovací tlačítka na čelním panelu, programovatelné parametry (odezva na vstupy, min., max. hodnota výstupního napětí, rychlost stmívání), indikace výstupní úrovně, a zkratované sběrnice k zářivkám. Technická specifikace: Napájecí napětí: 230V / 50/60Hz, 50 mA, Svorky: Pro vodiče do průřezu 1.5 mm2. | ks | 0 | 1 | 0
772. | Kabel HDMI 2m | HDMI kabel. Rozlišení 4K*2K @ 60Hz. 99.9% měděný vodič nebo postříbřené měděné jádro. Vysoce kvalitní HDMI konektor, 15 μm zlacený na styčných plochách. Trojitě stíněný kabel a extra stínění v konektoru. Podpora audio return channel (ARC), 3D, HDCP, CEC. Vysoká flexibilita zajišťuje malý poloměr ohybu. | ks | 0 | 5 | 0
773. | Kabel HDMI 3m | HDMI kabel. Rozlišení 4K*2K @ 60Hz. 99.9% měděný vodič nebo postříbřené měděné jádro. Vysoce kvalitní HDMI konektor, 15 μm zlacený na styčných plochách. Trojitě stíněný kabel a extra stínění v konektoru. Podpora audio return channel (ARC), 3D, HDCP, CEC. Vysoká flexibilita zajišťuje malý poloměr ohybu. | ks | 0 | 2 | 0
774. | Kabel TP | Stíněný kabel CAT6 s LSOH pláštěm. Nejvyšší podporovaný protokol - 1000BaseT, 1000BaseTX. Stínění - fólie kolem všech 4 párů. Šířka pásma - 250 MHz. Jednotlivé páry odděleny plastovým křížem. | m | 0 | 110 | 0
775. | Kabeláž | Set kabelů pro tuto místnost. Minimální parametry HDMI kabelů: Rozlišení 4K*2K @ 60Hz. 99.9% měděný vodič nebo postříbřené měděné jádro. Podpora audio return channel (ARC), 3D, HDCP, CEC. Minimální parametry TP kabelů: Stíněný kabel CAT6. | set | 0 | 1 | 0
776. | Rack vestavný do skříňky stolu | Racková (19“ standardní šířka) konstrukce pro osazení do katedry, výška minimálně 10U. Včetně příslušenství: police, vykrývací plechy, vedení kabeláže. | ks | 0 | 1 | 0
777. | Rack vestavný do skříňky stolu | 19" rozvodný panel 1U 8x230V UTE, přívod černý - 2m, podsvícený vypínač | ks | 0 | 1 | 0
778. | Ostatní instalační materiál | Ostatní instalační materiál, konektory, redukce. | set | 0 | 1 | 0
779. | Instalace AV techniky | Instalace AV techniky, včetně AV kabeláže, instalace SW interaktivního zařízení, programování řídícího systému (ovládání AV, osvětlení, zatemnění), doprava materiálu a pracovníků, úklid materiálu a likvidace obalů, zaškolení obsluhy. | set | 0 | 1 | 0
780. | Kabel HDMI 1,5m | HDMI kabel. Rozlišení 4K*2K @ 60Hz. 99.9% měděný vodič nebo postříbřené měděné jádro. Vysoce kvalitní HDMI konektor, 15 μm zlacený na styčných plochách. Trojitě stíněný kabel a extra stínění v konektoru. Podpora audio return channel (ARC), 3D, HDCP, CEC. Vysoká flexibilita zajišťuje malý poloměr ohybu. | ks | 0 | 1 | 0
781. | 3.17
785. | Přepínač a převodník signálů | Přepínač a převodník signálů 2x HDMI + 1x VGA+ 1x audio (analogové) na 1x HDMI a 1x stereo audio s možností regulace. Podpora vstupního rozlišení až 1920x1200 a 1080p@60Hz, YUV, RGB. Scalované výstupní rozlišení 1080p@60Hz. Řízení po RS232, LAN, TCP/IP, RS-232, ovládání hlasitosti na předním panelu spolu s volbou vstupu, symetrický audio výstup, DSP, audio de-embedding. Nastavení pomocí WebGUI nebo OSD. CEC. Kompatibilní HDMI konektory s aretací proti neoprávněnému nebo nechtěnému vysunutí. Možnost aktualizace firmware pomocí USB portu. Externí napájecí adaptér se šroubovacími konektory se zajištěním proti vypadnutí. | ks | 0 | 1 | 0
786. | Set převodníků HDMI po TP kabelu | Set převodníků, vysílač a přijímač HDMI po kabelu TP. Podpora přenosu 4K/UHD@60Hz 4:2:0, 4K/UHD@30Hz 4:4:4 8 bit, 4K/UHD@30Hz 4:2:2 10 bit a HDMI až do 10 Gbps. Podpora standardu HDBaseT, HDCP 2.2. Podpora přenosu rozlišení 1080P až na vzdálenost 70 m a 4K až na 40 m s CAT6/6A. HDMI Clock stretching poskytuje stabilnější spojení s problematickými zdroji HDMI. Integrovaný HDBaseT tester pro ověření zapojení kabelu a kvality přenosové trasy. EDID filtrace nepodporovaných rozlišení zlepšuje stabilitu připojení. Kompatibilní HDMI konektory s aretací proti neoprávněnému nebo nechtěnému vysunutí. Malé rack úchyty pro pevné uchycení. Šroubovací napájecí konektor na vysílači i přijímači. | set | 0 | 1 | 0
787. | Přípojné místo - stůl | Přípojné místo pro zabudování do desky stolu. Obsahuje zásuvky a konektory: 2x230V, 2xLAN, 1xHDMI, 1xAudio, 2xUSB 3.0. Barevné provedení: metalická barva s hliníkovým vzhledem, materiál: lakovaná nerezová ocel. | ks | 0 | 1 | 0
788. | Webkamera k PC | Rozlišením Full HD (1920 × 1080 px), fotografie až 15 Mpx, úhel záběru 78 °, vestavěný stereo mikrofon, automatické ostření, redukce okolních ruchů, korekce při slabém osvětlení, možnost přichycení kamery na monitor. Záruka 2 roky. | ks | 0 | 1 | 0
789. | Vizualizér - Grafická dokumentová kamera | Stolní dokumentová kamera s flexibilním ramenem, které umožňuje snímat objekt z různých úhlů. Bezdrátová s možností práce úplně bez kabelů - přenos obrazu přes Wifi, napájení z baterie. Minimálně 10x optický zoom, ruční a automatické ovládání ostření a jasu. Osvětlení snímaného objektu. Připojení přes HDMI, USB a Wifi 802.11 b/g/n/ac/a 2,4 i 5 GHz. Rozlišení minimálně 4K UHD. Jednoduché ovládání vizualizéru prostřednictvím software. | ks | 0 | 1 | 0
790. | Řídící systém | Dotykový panel stolní drátový. Technické parametry panelu: úhlopříčka 10" 16:9, rozlišení 1280x800, 32-bitové barvy, kapacitní dotykový IPS displej, vestavěné reproduktory a mikrofon, vestavěný světelný a pohybový senzor, IP komunikace, napájení přes PoE (adaptér je součástí balení), pevný stolní stojan s náklonem 58st., provedení v tenkém hliníkovém šasi s integrovaným stojánkem. | ks | 0 | 1 | 0
791. | Řídící systém | Kontrolér řídicího systému. Technické parametry kontroléru: CPU Arm, 256MB RAM, 2x RS232, 4x IR, 4x IO, 2x relé, audio in/out, 1x LAN, slot pro SD kartu (min. 4GB), programování v jazyce XPL2, vestavěný webový server. Rozměry cca 1/2U, výška 1U. Napájecí zdroj je součástí balení | ks | 0 | 1 | 0
792. | Switch | Datový přepínač/router malý - odolné kovové provedené s pasivním chlazením, základní šířka těla přepínače maximálně 220mm. Minimálně 10x port 10/100/1000Mbps, 1x SFP port 1/10Gbps, minimálně 1x port POE-IN 802.3af/at (možno řešit i pomocí převodníku/měniče napětí 802.3af/at aktivní POE na pasivní poe). Přepínač podporuje redundantní napájení POE-in nebo přes adaptér, se systémovým monitoringem napájecího napětí v obou případech napájení. Management minimálně pomocí web, SSH a telnet vč. telnet pomocí MAC adresy a sériové komunikaci pomocí COM portu. Pokročilé síťové funkce - VLAN, routing, firewall, možnost nastavení WAN portu na libovolný fyzický port a možnost spojit porty do bridge na HW úrovni, IPv4 a 6, podpora RADIUS, SNMP, NTP, EMAIL, DHCP (client i server), VPN (min. IPSEC, PPTP, L2TP), možnost spouštění systémových scriptů ručně nebo pomocí vestavěného schedulleru. Požadujeme jako příslušenství montáž do standardního RACku 19". Jako příslušenství přepínače dále požadujeme: a) POE panel malý - POE panel minimálně 5 portů POE out 802.3af/at, 5 vstupních portů RJ45, podpora 10/100/1000 Mbps u všech portů, šířka maximálně 230mm, stíněné všechny porty, možnost uzemnění, LED indikace napájení, možnost montáže na podložku/stěnu pomocí vrutů. b) Napájecí zdroj POE panelu- Průmyslový napájecí zdroj pro trvalý provozu 24/7/365, výkon min 75W, účinnost min 86%, určený pro napájení POE panelu malého, možnost manuální korekce výstupního napětí na přesnou hodnotu v rozsahu 42-54V, ochrana proti přepětí a přetížení. Kovové odolné provedení s pasivním chlazením. c) Kabeláž - Součástí dodávky zdroje bude i flexibilní napájecí kabel a propojovací kabel pro propojení svorkovnice zdroje a POE panelu. Přepínač bude také přímo propojen přímo (nikoli pomocí POE panelu) na napájecí zdroj odpovídajícím flexibilním kabelem. POE panel, jeho napájení a příslušenství bude svými parametry odpovídající pro napájení dodávaného AV vybavení místnosti. | ks | 0 | 1 | 0
793. | Příslušenství řídicí systémy | Převodník RS-232/485, automatický poloduplexní provoz, indikace směru přenosu,napájení z jednotek po sběrnici. Technická specifikace: Napájení: Z modulů po sběrnici nebo externě 7.5 - 24 V DC/100mA, Přenosová rychlost: 19200 bitů/s, Vstupní/výstupní konektory: RS232 – 9 pin D konektor dutinky nebo svorky do 1.5 mm2, RS485 - 2x konektor RJ-11-4. | ks | 0 | 1 | 0
794. | Příslušenství řídicí systémy | Šestikanálové relé jednotka pro spínání zátěží do 10A, 6 nezávislých bezpotenciálových přepínacích výstupů, řízení po sběrnici a externími tlačítky, testovací tlačítka na čelním panelu, programovatelné parametry pro každé relé (odezva na vstup, zpožděné zapnutí/vypnutí, paměť, sekvence pro ovládání motorů), indikace napájení a stavu relé. Technická specifikace: Napájecí napětí: 230V / 50/60Hz, 50 mA, Počet spínaných výstupů: 6, Maximální zátěž: 230V/10A každý výstup při odporové zátěži, Svorky: Pro vodiče do průřezu 1.5 mm2. | ks | 0 | 2 | 0
795. | Příslušenství řídicí systémy | Tříkanálová jednotka pro potlačení elektromagnetického rušení pro napětí do 275V, 3 RC odrušovací členy pro spínání motorů. Technická specifikace: Počet odrušovaných okruhů: 3, Maximální odrušované napětí: 275V AC, Maximální odrušovaný proud: 10 A, Svorky: Pro vodiče do průřezu 1.5 mm2. | ks | 0 | 2 | 0
796. | Příslušenství řídicí systémy | Jednotka pro řízení elektronických předřadníků zářivek, možnost rozdělení 64 stmívatelných předřadníků zářivek na jedné sběrnici až na 15 nezávislých skupin, kompatibilní s předřadníky DALI firem Philips, Osram, Tridonic, Helvar a pod..., řízení všech skupin po sběrnici a dvou z nich i externími tlačítky, testovací tlačítka na čelním panelu, programovatelné parametry (odezva na vstupy, min., max. hodnota výstupního napětí, rychlost stmívání), indikace výstupní úrovně, a zkratované sběrnice k zářivkám. Technická specifikace: Napájecí napětí: 230V / 50/60Hz, 50 mA, Svorky: Pro vodiče do průřezu 1.5 mm2. | ks | 0 | 1 | 0
797. | Kabel HDMI 2m | HDMI kabel. Rozlišení 4K*2K @ 60Hz. 99.9% měděný vodič nebo postříbřené měděné jádro. Vysoce kvalitní HDMI konektor, 15 μm zlacený na styčných plochách. Trojitě stíněný kabel a extra stínění v konektoru. Podpora audio return channel (ARC), 3D, HDCP, CEC. Vysoká flexibilita zajišťuje malý poloměr ohybu. | ks | 0 | 5 | 0
798. | Kabel HDMI 3m | HDMI kabel. Rozlišení 4K*2K @ 60Hz. 99.9% měděný vodič nebo postříbřené měděné jádro. Vysoce kvalitní HDMI konektor, 15 μm zlacený na styčných plochách. Trojitě stíněný kabel a extra stínění v konektoru. Podpora audio return channel (ARC), 3D, HDCP, CEC. Vysoká flexibilita zajišťuje malý poloměr ohybu. | ks | 0 | 2 | 0
799. | Kabel TP | Stíněný kabel CAT6 s LSOH pláštěm. Nejvyšší podporovaný protokol - 1000BaseT, 1000BaseTX. Stínění - fólie kolem všech 4 párů. Šířka pásma - 250 MHz. Jednotlivé páry odděleny plastovým křížem. | m | 0 | 110 | 0
800. | Kabeláž | Set kabelů pro tuto místnost. Minimální parametry HDMI kabelů: Rozlišení 4K*2K @ 60Hz. 99.9% měděný vodič nebo postříbřené měděné jádro. Podpora audio return channel (ARC), 3D, HDCP, CEC. Minimální parametry TP kabelů: Stíněný kabel CAT6. | set | 0 | 1 | 0
801. | Rack vestavný do skříňky stolu | Racková (19“ standardní šířka) konstrukce pro osazení do katedry, výška minimálně 10U. Včetně příslušenství: police, vykrývací plechy, vedení kabeláže. | ks | 0 | 1 | 0
802. | Rack vestavný do skříňky stolu | 19" rozvodný panel 1U 8x230V UTE, přívod černý - 2m, podsvícený vypínač | ks | 0 | 1 | 0
803. | Ostatní instalační materiál | Ostatní instalační materiál, konektory, redukce. | set | 0 | 1 | 0
804. | Instalace AV techniky | Instalace AV techniky, včetně AV kabeláže, instalace SW interaktivního zařízení, programování řídícího systému (ovládání AV, osvětlení, zatemnění), doprava materiálu a pracovníků, úklid materiálu a likvidace obalů, zaškolení obsluhy. | set | 0 | 1 | 0
805. | Kabel HDMI 1,5m | HDMI kabel. Rozlišení 4K*2K @ 60Hz. 99.9% měděný vodič nebo postříbřené měděné jádro. Vysoce kvalitní HDMI konektor, 15 μm zlacený na styčných plochách. Trojitě stíněný kabel a extra stínění v konektoru. Podpora audio return channel (ARC), 3D, HDCP, CEC. Vysoká flexibilita zajišťuje malý poloměr ohybu. | ks | 0 | 1 | 0
806. | 3.18
810. | Přepínač a převodník signálů | Přepínač a převodník signálů 2x HDMI + 1x VGA+ 1x audio (analogové) na 1x HDMI a 1x stereo audio s možností regulace. Podpora vstupního rozlišení až 1920x1200 a 1080p@60Hz, YUV, RGB. Scalované výstupní rozlišení 1080p@60Hz. Řízení po RS232, LAN, TCP/IP, RS-232, ovládání hlasitosti na předním panelu spolu s volbou vstupu, symetrický audio výstup, DSP, audio de-embedding. Nastavení pomocí WebGUI nebo OSD. CEC. Kompatibilní HDMI konektory s aretací proti neoprávněnému nebo nechtěnému vysunutí. Možnost aktualizace firmware pomocí USB portu. Externí napájecí adaptér se šroubovacími konektory se zajištěním proti vypadnutí. | ks | 0 | 1 | 0
811. | Set převodníků HDMI po TP kabelu | Set převodníků, vysílač a přijímač HDMI po kabelu TP. Podpora přenosu 4K/UHD@60Hz 4:2:0, 4K/UHD@30Hz 4:4:4 8 bit, 4K/UHD@30Hz 4:2:2 10 bit a HDMI až do 10 Gbps. Podpora standardu HDBaseT, HDCP 2.2. Podpora přenosu rozlišení 1080P až na vzdálenost 70 m a 4K až na 40 m s CAT6/6A. HDMI Clock stretching poskytuje stabilnější spojení s problematickými zdroji HDMI. Integrovaný HDBaseT tester pro ověření zapojení kabelu a kvality přenosové trasy. EDID filtrace nepodporovaných rozlišení zlepšuje stabilitu připojení. Kompatibilní HDMI konektory s aretací proti neoprávněnému nebo nechtěnému vysunutí. Malé rack úchyty pro pevné uchycení. Šroubovací napájecí konektor na vysílači i přijímači. | set | 0 | 1 | 0
812. | Přípojné místo - stůl | Přípojné místo pro zabudování do desky stolu. Obsahuje zásuvky a konektory: 2x230V, 2xLAN, 1xHDMI, 1xAudio, 2xUSB 3.0. Barevné provedení: metalická barva s hliníkovým vzhledem, materiál: lakovaná nerezová ocel. | ks | 0 | 1 | 0
813. | Webkamera k PC | Rozlišením Full HD (1920 × 1080 px), fotografie až 15 Mpx, úhel záběru 78 °, vestavěný stereo mikrofon, automatické ostření, redukce okolních ruchů, korekce při slabém osvětlení, možnost přichycení kamery na monitor. Záruka 2 roky. | ks | 0 | 1 | 0
814. | Vizualizér - Grafická dokumentová kamera | Stolní dokumentová kamera s flexibilním ramenem, které umožňuje snímat objekt z různých úhlů. Bezdrátová s možností práce úplně bez kabelů - přenos obrazu přes Wifi, napájení z baterie. Minimálně 10x optický zoom, ruční a automatické ovládání ostření a jasu. Osvětlení snímaného objektu. Připojení přes HDMI, USB a Wifi 802.11 b/g/n/ac/a 2,4 i 5 GHz. Rozlišení minimálně 4K UHD. Jednoduché ovládání vizualizéru prostřednictvím software. | ks | 0 | 1 | 0
815. | Řídící systém | Dotykový panel stolní drátový. Technické parametry panelu: úhlopříčka 10" 16:9, rozlišení 1280x800, 32-bitové barvy, kapacitní dotykový IPS displej, vestavěné reproduktory a mikrofon, vestavěný světelný a pohybový senzor, IP komunikace, napájení přes PoE (adaptér je součástí balení), pevný stolní stojan s náklonem 58st., provedení v tenkém hliníkovém šasi s integrovaným stojánkem. | ks | 0 | 1 | 0
816. | Řídící systém | Kontrolér řídicího systému. Technické parametry kontroléru: CPU Arm, 256MB RAM, 2x RS232, 4x IR, 4x IO, 2x relé, audio in/out, 1x LAN, slot pro SD kartu (min. 4GB), programování v jazyce XPL2, vestavěný webový server. Rozměry cca 1/2U, výška 1U. Napájecí zdroj je součástí balení | ks | 0 | 1 | 0
817. | Switch | Datový přepínač/router malý - odolné kovové provedené s pasivním chlazením, základní šířka těla přepínače maximálně 220mm. Minimálně 10x port 10/100/1000Mbps, 1x SFP port 1/10Gbps, minimálně 1x port POE-IN 802.3af/at (možno řešit i pomocí převodníku/měniče napětí 802.3af/at aktivní POE na pasivní poe). Přepínač podporuje redundantní napájení POE-in nebo přes adaptér, se systémovým monitoringem napájecího napětí v obou případech napájení. Management minimálně pomocí web, SSH a telnet vč. telnet pomocí MAC adresy a sériové komunikaci pomocí COM portu. Pokročilé síťové funkce - VLAN, routing, firewall, možnost nastavení WAN portu na libovolný fyzický port a možnost spojit porty do bridge na HW úrovni, IPv4 a 6, podpora RADIUS, SNMP, NTP, EMAIL, DHCP (client i server), VPN (min. IPSEC, PPTP, L2TP), možnost spouštění systémových scriptů ručně nebo pomocí vestavěného schedulleru. Požadujeme jako příslušenství montáž do standardního RACku 19". Jako příslušenství přepínače dále požadujeme: a) POE panel malý - POE panel minimálně 5 portů POE out 802.3af/at, 5 vstupních portů RJ45, podpora 10/100/1000 Mbps u všech portů, šířka maximálně 230mm, stíněné všechny porty, možnost uzemnění, LED indikace napájení, možnost montáže na podložku/stěnu pomocí vrutů. b) Napájecí zdroj POE panelu- Průmyslový napájecí zdroj pro trvalý provozu 24/7/365, výkon min 75W, účinnost min 86%, určený pro napájení POE panelu malého, možnost manuální korekce výstupního napětí na přesnou hodnotu v rozsahu 42-54V, ochrana proti přepětí a přetížení. Kovové odolné provedení s pasivním chlazením. c) Kabeláž - Součástí dodávky zdroje bude i flexibilní napájecí kabel a propojovací kabel pro propojení svorkovnice zdroje a POE panelu. Přepínač bude také přímo propojen přímo (nikoli pomocí POE panelu) na napájecí zdroj odpovídajícím flexibilním kabelem. POE panel, jeho napájení a příslušenství bude svými parametry odpovídající pro napájení dodávaného AV vybavení místnosti. | ks | 0 | 1 | 0
818. | Příslušenství řídicí systémy | Převodník RS-232/485, automatický poloduplexní provoz, indikace směru přenosu,napájení z jednotek po sběrnici. Technická specifikace: Napájení: Z modulů po sběrnici nebo externě 7.5 - 24 V DC/100mA, Přenosová rychlost: 19200 bitů/s, Vstupní/výstupní konektory: RS232 – 9 pin D konektor dutinky nebo svorky do 1.5 mm2, RS485 - 2x konektor RJ-11-4. | ks | 0 | 1 | 0
819. | Příslušenství řídicí systémy | Šestikanálové relé jednotka pro spínání zátěží do 10A, 6 nezávislých bezpotenciálových přepínacích výstupů, řízení po sběrnici a externími tlačítky, testovací tlačítka na čelním panelu, programovatelné parametry pro každé relé (odezva na vstup, zpožděné zapnutí/vypnutí, paměť, sekvence pro ovládání motorů), indikace napájení a stavu relé. Technická specifikace: Napájecí napětí: 230V / 50/60Hz, 50 mA, Počet spínaných výstupů: 6, Maximální zátěž: 230V/10A každý výstup při odporové zátěži, Svorky: Pro vodiče do průřezu 1.5 mm2. | ks | 0 | 2 | 0
820. | Příslušenství řídicí systémy | Tříkanálová jednotka pro potlačení elektromagnetického rušení pro napětí do 275V, 3 RC odrušovací členy pro spínání motorů. Technická specifikace: Počet odrušovaných okruhů: 3, Maximální odrušované napětí: 275V AC, Maximální odrušovaný proud: 10 A, Svorky: Pro vodiče do průřezu 1.5 mm2. | ks | 0 | 2 | 0
821. | Příslušenství řídicí systémy | Jednotka pro řízení elektronických předřadníků zářivek, možnost rozdělení 64 stmívatelných předřadníků zářivek na jedné sběrnici až na 15 nezávislých skupin, kompatibilní s předřadníky DALI firem Philips, Osram, Tridonic, Helvar a pod..., řízení všech skupin po sběrnici a dvou z nich i externími tlačítky, testovací tlačítka na čelním panelu, programovatelné parametry (odezva na vstupy, min., max. hodnota výstupního napětí, rychlost stmívání), indikace výstupní úrovně, a zkratované sběrnice k zářivkám. Technická specifikace: Napájecí napětí: 230V / 50/60Hz, 50 mA, Svorky: Pro vodiče do průřezu 1.5 mm2. | ks | 0 | 1 | 0
822. | Kabel HDMI 2m | HDMI kabel. Rozlišení 4K*2K @ 60Hz. 99.9% měděný vodič nebo postříbřené měděné jádro. Vysoce kvalitní HDMI konektor, 15 μm zlacený na styčných plochách. Trojitě stíněný kabel a extra stínění v konektoru. Podpora audio return channel (ARC), 3D, HDCP, CEC. Vysoká flexibilita zajišťuje malý poloměr ohybu. | ks | 0 | 5 | 0
823. | Kabel HDMI 3m | HDMI kabel. Rozlišení 4K*2K @ 60Hz. 99.9% měděný vodič nebo postříbřené měděné jádro. Vysoce kvalitní HDMI konektor, 15 μm zlacený na styčných plochách. Trojitě stíněný kabel a extra stínění v konektoru. Podpora audio return channel (ARC), 3D, HDCP, CEC. Vysoká flexibilita zajišťuje malý poloměr ohybu. | ks | 0 | 2 | 0
824. | Kabel TP | Stíněný kabel CAT6 s LSOH pláštěm. Nejvyšší podporovaný protokol - 1000BaseT, 1000BaseTX. Stínění - fólie kolem všech 4 párů. Šířka pásma - 250 MHz. Jednotlivé páry odděleny plastovým křížem. | m | 0 | 110 | 0
825. | Kabeláž | Set kabelů pro tuto místnost. Minimální parametry HDMI kabelů: Rozlišení 4K*2K @ 60Hz. 99.9% měděný vodič nebo postříbřené měděné jádro. Podpora audio return channel (ARC), 3D, HDCP, CEC. Minimální parametry TP kabelů: Stíněný kabel CAT6. | set | 0 | 1 | 0
826. | Rack vestavný do skříňky stolu | Racková (19“ standardní šířka) konstrukce pro osazení do katedry, výška minimálně 10U. Včetně příslušenství: police, vykrývací plechy, vedení kabeláže. | ks | 0 | 1 | 0
827. | Rack vestavný do skříňky stolu | 19" rozvodný panel 1U 8x230V UTE, přívod černý - 2m, podsvícený vypínač | ks | 0 | 1 | 0
828. | Ostatní instalační materiál | Ostatní instalační materiál, konektory, redukce. | set | 0 | 1 | 0
829. | Instalace AV techniky | Instalace AV techniky, včetně AV kabeláže, instalace SW interaktivního zařízení, programování řídícího systému (ovládání AV, osvětlení, zatemnění), doprava materiálu a pracovníků, úklid materiálu a likvidace obalů, zaškolení obsluhy. | set | 0 | 1 | 0
830. | Kabel HDMI 1,5m | HDMI kabel. Rozlišení 4K*2K @ 60Hz. 99.9% měděný vodič nebo postříbřené měděné jádro. Vysoce kvalitní HDMI konektor, 15 μm zlacený na styčných plochách. Trojitě stíněný kabel a extra stínění v konektoru. Podpora audio return channel (ARC), 3D, HDCP, CEC. Vysoká flexibilita zajišťuje malý poloměr ohybu. | ks | 0 | 1 | 0
831. | 3.20
835. | LCD 86" | Profesionální plochý displej bez TV tuneru. LCD displej, 86” IPS panel, EdgeLED, rozlišení 3840 x 2160, jas 400cd/m2, kontrast 1200:1, odezva 8ms, provoz 16/7, orientace landscape, 4x HDMI, 1x VGA, RS232C, RJ45, 1x USB-C, 2x USB, WiFi, USB Media Player, rámeček T/R/L/B 15.3mm, integrované reproduktory 2x 12W, content management software pro jednoduchou správu a distribuci obsahu, podpora barevné kalibrace | ks | 0 | 1 | 0
836. | Stropní držák LCD | Stropní držák LCD, nosnost 60kg. Stropní úchyt včetně bezpečnostního montážního oka, umožňuje montáž i na šikmý strop. Polohovací jednotka, umožňuje náklon minimálně 20° a rotaci připevněného displeje.Tyč 1,5 m - lze snadno zkrátit na potřebnou délku. Kanál na skryté vedení kabelů. Adaptér pro LCD. Systém zabraňující krádeži. | ks | 0 | 1 | 0
837. | Distribuční zesilovač | 1x2 HDMI rozbočovač. Podpora standardů HDMI 2.0a, HDCP 2.2, HDR10, Dolby® Vision™ 60Hz, HLG a HDR. podpora 4K/UHD @ 60 Hz 4:4:4 dále podpora rozlišení 4096x2160@24/25/30/50/60Hz. Šířka pásma 18 Gbps. Přenos Dolby True HD, DTS HD Master Audio, a 3D. Podpora VESA až 2560x2048. EDID management. HDCP kompatibilní, kaskádování až 8 zařízení, správa EDIDu jednoduše tlačítkem na předním panelu, Malé rack úchyty pro pevné uchycení. Kompatibilní HDMI konektory s aretací proti neoprávněnému nebo nechtěnému vysunutí. Možnost aktualizace firmware pomocí USB portu. Externí napájecí adaptér se šroubovacími konektory se zajištěním proti vypadnutí. | ks | 0 | 1 | 0
838. | Set převodníků HDMI po TP kabelu | Set převodníků, vysílač a přijímač HDMI po kabelu TP. Podpora přenosu 4K/UHD@60Hz 4:2:0, 4K/UHD@30Hz 4:4:4 8 bit, 4K/UHD@30Hz 4:2:2 10 bit a HDMI až do 10 Gbps. Podpora standardu HDBaseT, HDCP 2.2. Podpora přenosu rozlišení 1080P až na vzdálenost 70 m a 4K až na 40 m s CAT6/6A. HDMI Clock stretching poskytuje stabilnější spojení s problematickými zdroji HDMI. Integrovaný HDBaseT tester pro ověření zapojení kabelu a kvality přenosové trasy. EDID filtrace nepodporovaných rozlišení zlepšuje stabilitu připojení. Kompatibilní HDMI konektory s aretací proti neoprávněnému nebo nechtěnému vysunutí. Malé rack úchyty pro pevné uchycení. Šroubovací napájecí konektor na vysílači i přijímači. | set | 0 | 2 | 0
839. | Přípojné místo na stěně | Přípojné místo na stěnu. 2x rámeček na KU68. Konektory: 1xHDMI, 1xUSB. | set | 0 | 1 | 0
840. | Dotykový panel | Dotykový panel drátový vestavný. Technické parametry panelu: úhlopříčka 10" 16:9, rozlišení 1280x800, 32-bitové barvy, kapacitní dotykový IPS displej, vestavěné reproduktory a mikrofon, vestavěný světelný a pohybový senzor, IP komunikace, napájení přes PoE (adaptér není součástí balení), provedení v masivním hliníkovém šasi. Instalace do běžné elektro krabice KU68. Balení neobsahuje instalační krabici. | ks | 0 | 1 | 0
841. | Řídící systém | Kontrolér řídicího systému. Technické parametry kontroléru: CPU Arm, 256MB RAM, 2x RS232, 4x IR, 4x IO, 2x relé, audio in/out, 1x LAN, slot pro SD kartu (min. 4GB), programování v jazyce XPL2, vestavěný webový server. Rozměry cca 1/2U, výška 1U. Napájecí zdroj je součástí balení | ks | 0 | 1 | 0
842. | Switch | Datový přepínač/router malý - odolné kovové provedené s pasivním chlazením, základní šířka těla přepínače maximálně 220mm. Minimálně 10x port 10/100/1000Mbps, 1x SFP port 1/10Gbps, minimálně 1x port POE-IN 802.3af/at (možno řešit i pomocí převodníku/měniče napětí 802.3af/at aktivní POE na pasivní poe). Přepínač podporuje redundantní napájení POE-in nebo přes adaptér, se systémovým monitoringem napájecího napětí v obou případech napájení. Management minimálně pomocí web, SSH a telnet vč. telnet pomocí MAC adresy a sériové komunikaci pomocí COM portu. Pokročilé síťové funkce - VLAN, routing, firewall, možnost nastavení WAN portu na libovolný fyzický port a možnost spojit porty do bridge na HW úrovni, IPv4 a 6, podpora RADIUS, SNMP, NTP, EMAIL, DHCP (client i server), VPN (min. IPSEC, PPTP, L2TP), možnost spouštění systémových scriptů ručně nebo pomocí vestavěného schedulleru. Požadujeme jako příslušenství montáž do standardního RACku 19". Jako příslušenství přepínače dále požadujeme: a) POE panel malý - POE panel minimálně 5 portů POE out 802.3af/at, 5 vstupních portů RJ45, podpora 10/100/1000 Mbps u všech portů, šířka maximálně 230mm, stíněné všechny porty, možnost uzemnění, LED indikace napájení, možnost montáže na podložku/stěnu pomocí vrutů. b) Napájecí zdroj POE panelu- Průmyslový napájecí zdroj pro trvalý provozu 24/7/365, výkon min 75W, účinnost min 86%, určený pro napájení POE panelu malého, možnost manuální korekce výstupního napětí na přesnou hodnotu v rozsahu 42-54V, ochrana proti přepětí a přetížení. Kovové odolné provedení s pasivním chlazením. c) Kabeláž - Součástí dodávky zdroje bude i flexibilní napájecí kabel a propojovací kabel pro propojení svorkovnice zdroje a POE panelu. Přepínač bude také přímo propojen přímo (nikoli pomocí POE panelu) na napájecí zdroj odpovídajícím flexibilním kabelem. POE panel, jeho napájení a příslušenství bude svými parametry odpovídající pro napájení dodávaného AV vybavení místnosti. | ks | 0 | 1 | 0
843. | Příslušenství řídicí systémy | Převodník RS-232/485, automatický poloduplexní provoz, indikace směru přenosu,napájení z jednotek po sběrnici. Technická specifikace: Napájení: Z modulů po sběrnici nebo externě 7.5 - 24 V DC/100mA, Přenosová rychlost: 19200 bitů/s, Vstupní/výstupní konektory: RS232 – 9 pin D konektor dutinky nebo svorky do 1.5 mm2, RS485 - 2x konektor RJ-11-4. | ks | 0 | 1 | 0
844. | Příslušenství řídicí systémy | Šestikanálové relé jednotka pro spínání zátěží do 10A, 6 nezávislých bezpotenciálových přepínacích výstupů, řízení po sběrnici a externími tlačítky, testovací tlačítka na čelním panelu, programovatelné parametry pro každé relé (odezva na vstup, zpožděné zapnutí/vypnutí, paměť, sekvence pro ovládání motorů), indikace napájení a stavu relé. Technická specifikace: Napájecí napětí: 230V / 50/60Hz, 50 mA, Počet spínaných výstupů: 6, Maximální zátěž: 230V/10A každý výstup při odporové zátěži, Svorky: Pro vodiče do průřezu 1.5 mm2. | ks | 0 | 2 | 0
845. | Příslušenství řídicí systémy | Tříkanálová jednotka pro potlačení elektromagnetického rušení pro napětí do 275V, 3 RC odrušovací členy pro spínání motorů. Technická specifikace: Počet odrušovaných okruhů: 3, Maximální odrušované napětí: 275V AC, Maximální odrušovaný proud: 10 A, Svorky: Pro vodiče do průřezu 1.5 mm2. | ks | 0 | 2 | 0
846. | Příslušenství řídicí systémy | Jednotka pro řízení elektronických předřadníků zářivek, možnost rozdělení 64 stmívatelných předřadníků zářivek na jedné sběrnici až na 15 nezávislých skupin, kompatibilní s předřadníky DALI firem Philips, Osram, Tridonic, Helvar a pod..., řízení všech skupin po sběrnici a dvou z nich i externími tlačítky, testovací tlačítka na čelním panelu, programovatelné parametry (odezva na vstupy, min., max. hodnota výstupního napětí, rychlost stmívání), indikace výstupní úrovně, a zkratované sběrnice k zářivkám. Technická specifikace: Napájecí napětí: 230V / 50/60Hz, 50 mA, Svorky: Pro vodiče do průřezu 1.5 mm2. | ks | 0 | 1 | 0
847. | Kabel HDMI 2m | HDMI kabel. Rozlišení 4K*2K @ 60Hz. 99.9% měděný vodič nebo postříbřené měděné jádro. Vysoce kvalitní HDMI konektor, 15 μm zlacený na styčných plochách. Trojitě stíněný kabel a extra stínění v konektoru. Podpora audio return channel (ARC), 3D, HDCP, CEC. Vysoká flexibilita zajišťuje malý poloměr ohybu. | ks | 0 | 5 | 0
848. | Kabel HDMI 3m | HDMI kabel. Rozlišení 4K*2K @ 60Hz. 99.9% měděný vodič nebo postříbřené měděné jádro. Vysoce kvalitní HDMI konektor, 15 μm zlacený na styčných plochách. Trojitě stíněný kabel a extra stínění v konektoru. Podpora audio return channel (ARC), 3D, HDCP, CEC. Vysoká flexibilita zajišťuje malý poloměr ohybu. | ks | 0 | 2 | 0
849. | Kabel TP | Stíněný kabel CAT6 s LSOH pláštěm. Nejvyšší podporovaný protokol - 1000BaseT, 1000BaseTX. Stínění - fólie kolem všech 4 párů. Šířka pásma - 250 MHz. Jednotlivé páry odděleny plastovým křížem. | m | 0 | 110 | 0
850. | Kabeláž | Set kabelů pro tuto místnost. Minimální parametry HDMI kabelů: Rozlišení 4K*2K @ 60Hz. 99.9% měděný vodič nebo postříbřené měděné jádro. Podpora audio return channel (ARC), 3D, HDCP, CEC. Minimální parametry TP kabelů: Stíněný kabel CAT6. | set | 0 | 1 | 0
851. | Rack nástěnný | 19" rozvaděč nástěnný dvoudílný 9U/500mm skleněné dveře | ks | 0 | 1 | 0
852. | Rack nástěnný | 19" rozvodný panel 1U 8x230V UTE, přívod černý - 2m, podsvícený vypínač | ks | 0 | 1 | 0
853. | Ostatní instalační materiál | Ostatní instalační materiál, konektory, redukce. | set | 0 | 1 | 0
854. | Instalace AV techniky | Instalace AV techniky, včetně AV kabeláže, Instalace SW interkativního zařízení, programování řídícího systému (ovládání AV, osvětlení, zatemnění), doprava materiálu a pracovníků, úklid materiálu a likvidace obalů, zaškolení obsluhy. | set | 0 | 1 | 0
855. | Kabel HDMI 1,5m | HDMI kabel. Rozlišení 4K*2K @ 60Hz. 99.9% měděný vodič nebo postříbřené měděné jádro. Vysoce kvalitní HDMI konektor, 15 μm zlacený na styčných plochách. Trojitě stíněný kabel a extra stínění v konektoru. Podpora audio return channel (ARC), 3D, HDCP, CEC. Vysoká flexibilita zajišťuje malý poloměr ohybu. | ks | 0 | 2 | 0
856. | 3.22
860. | LCD 65" | Profesionální plochý displej bez TV tuneru. Úhlopříčka 65". Rozlišení 3840x2160, 16:9. Jas 350cd/m2. Pozorovací úhel 178°. Zabudované reproduktory 2x10W. Konektory: 2xHDMI, 1xDVI, 1xVGA, 1xAudio, 1xRS-232, 1xLAN, IR In/IR Out. Provoz 18/7. Orientace na šířku/výšku. | ks | 0 | 1 | 0
861. | Stropní držák LCD | Stropní držák LCD, nosnost 80kg. Stropní úchyt , polohovací jednotka pro připevněného displeje. Tyč 1,5 m - lze snadno zkrátit na potřebnou délku. Kanál na skryté vedení kabelů. Adaptér pro LCD. | ks | 0 | 1 | 0
862. | Přepínač a převodník signálů | Přepínač a převodník signálů 2x HDMI + 1x VGA+ 1x audio (analogové) na 1x HDMI a 1x stereo audio s možností regulace. Podpora vstupního rozlišení až 1920x1200 a 1080p@60Hz, YUV, RGB. Scalované výstupní rozlišení 1080p@60Hz. Řízení po RS232, LAN, TCP/IP, RS-232, ovládání hlasitosti na předním panelu spolu s volbou vstupu, symetrický audio výstup, DSP, audio de-embedding. Nastavení pomocí WebGUI nebo OSD. CEC. Kompatibilní HDMI konektory s aretací proti neoprávněnému nebo nechtěnému vysunutí. Možnost aktualizace firmware pomocí USB portu. Externí napájecí adaptér se šroubovacími konektory se zajištěním proti vypadnutí. | ks | 0 | 1 | 0
863. | Set převodníků HDMI po TP kabelu | Set převodníků, vysílač a přijímač HDMI po kabelu TP. Podpora přenosu 4K/UHD@60Hz 4:2:0, 4K/UHD@30Hz 4:4:4 8 bit, 4K/UHD@30Hz 4:2:2 10 bit a HDMI až do 10 Gbps. Podpora standardu HDBaseT, HDCP 2.2. Podpora přenosu rozlišení 1080P až na vzdálenost 70 m a 4K až na 40 m s CAT6/6A. HDMI Clock stretching poskytuje stabilnější spojení s problematickými zdroji HDMI. Integrovaný HDBaseT tester pro ověření zapojení kabelu a kvality přenosové trasy. EDID filtrace nepodporovaných rozlišení zlepšuje stabilitu připojení. Kompatibilní HDMI konektory s aretací proti neoprávněnému nebo nechtěnému vysunutí. Malé rack úchyty pro pevné uchycení. Šroubovací napájecí konektor na vysílači i přijímači. | set | 0 | 2 | 0
864. | Přípojné místo - stůl | Přípojné místo pro zabudování do desky stolu. Obsahuje zásuvky a konektory: 2x230V, 2xLAN, 1xHDMI, 1xAudio, 2xUSB 3.0. Barevné provedení: metalická barva s hliníkovým vzhledem, materiál: lakovaná nerezová ocel. | ks | 0 | 1 | 0
865. | Webkamera k PC | Rozlišením Full HD (1920 × 1080 px), fotografie až 15 Mpx, úhel záběru 78 °, vestavěný stereo mikrofon, automatické ostření, redukce okolních ruchů, korekce při slabém osvětlení, možnost přichycení kamery na monitor. Záruka 2 roky. | ks | 0 | 1 | 0
866. | Vizualizér - Grafická dokumentová kamera | Stolní dokumentová kamera s flexibilním ramenem, které umožňuje snímat objekt z různých úhlů. Bezdrátová s možností práce úplně bez kabelů - přenos obrazu přes Wifi, napájení z baterie. Minimálně 10x optický zoom, ruční a automatické ovládání ostření a jasu. Osvětlení snímaného objektu. Připojení přes HDMI, USB a Wifi 802.11 b/g/n/ac/a 2,4 i 5 GHz. Rozlišení minimálně 4K UHD. Jednoduché ovládání vizualizéru prostřednictvím software. | ks | 0 | 1 | 0
867. | Řídící systém | Dotykový panel stolní drátový. Technické parametry panelu: úhlopříčka 10" 16:9, rozlišení 1280x800, 32-bitové barvy, kapacitní dotykový IPS displej, vestavěné reproduktory a mikrofon, vestavěný světelný a pohybový senzor, IP komunikace, napájení přes PoE (adaptér je součástí balení), pevný stolní stojan s náklonem 58st., provedení v tenkém hliníkovém šasi s integrovaným stojánkem. | ks | 0 | 1 | 0
868. | Řídící systém | Kontrolér řídicího systému. Technické parametry kontroléru: CPU Arm, 256MB RAM, 2x RS232, 4x IR, 4x IO, 2x relé, audio in/out, 1x LAN, slot pro SD kartu (min. 4GB), programování v jazyce XPL2, vestavěný webový server. Rozměry cca 1/2U, výška 1U. Napájecí zdroj je součástí balení | ks | 0 | 1 | 0
869. | Switch | Datový přepínač/router malý - odolné kovové provedené s pasivním chlazením, základní šířka těla přepínače maximálně 220mm. Minimálně 10x port 10/100/1000Mbps, 1x SFP port 1/10Gbps, minimálně 1x port POE-IN 802.3af/at (možno řešit i pomocí převodníku/měniče napětí 802.3af/at aktivní POE na pasivní poe). Přepínač podporuje redundantní napájení POE-in nebo přes adaptér, se systémovým monitoringem napájecího napětí v obou případech napájení. Management minimálně pomocí web, SSH a telnet vč. telnet pomocí MAC adresy a sériové komunikaci pomocí COM portu. Pokročilé síťové funkce - VLAN, routing, firewall, možnost nastavení WAN portu na libovolný fyzický port a možnost spojit porty do bridge na HW úrovni, IPv4 a 6, podpora RADIUS, SNMP, NTP, EMAIL, DHCP (client i server), VPN (min. IPSEC, PPTP, L2TP), možnost spouštění systémových scriptů ručně nebo pomocí vestavěného schedulleru. Požadujeme jako příslušenství montáž do standardního RACku 19". Jako příslušenství přepínače dále požadujeme: a) POE panel malý - POE panel minimálně 5 portů POE out 802.3af/at, 5 vstupních portů RJ45, podpora 10/100/1000 Mbps u všech portů, šířka maximálně 230mm, stíněné všechny porty, možnost uzemnění, LED indikace napájení, možnost montáže na podložku/stěnu pomocí vrutů. b) Napájecí zdroj POE panelu- Průmyslový napájecí zdroj pro trvalý provozu 24/7/365, výkon min 75W, účinnost min 86%, určený pro napájení POE panelu malého, možnost manuální korekce výstupního napětí na přesnou hodnotu v rozsahu 42-54V, ochrana proti přepětí a přetížení. Kovové odolné provedení s pasivním chlazením. c) Kabeláž - Součástí dodávky zdroje bude i flexibilní napájecí kabel a propojovací kabel pro propojení svorkovnice zdroje a POE panelu. Přepínač bude také přímo propojen přímo (nikoli pomocí POE panelu) na napájecí zdroj odpovídajícím flexibilním kabelem. POE panel, jeho napájení a příslušenství bude svými parametry odpovídající pro napájení dodávaného AV vybavení místnosti. | ks | 0 | 1 | 0
870. | Příslušenství řídicí systémy | Převodník RS-232/485, automatický poloduplexní provoz, indikace směru přenosu,napájení z jednotek po sběrnici. Technická specifikace: Napájení: Z modulů po sběrnici nebo externě 7.5 - 24 V DC/100mA, Přenosová rychlost: 19200 bitů/s, Vstupní/výstupní konektory: RS232 – 9 pin D konektor dutinky nebo svorky do 1.5 mm2, RS485 - 2x konektor RJ-11-4. | ks | 0 | 1 | 0
871. | Příslušenství řídicí systémy | Šestikanálové relé jednotka pro spínání zátěží do 10A, 6 nezávislých bezpotenciálových přepínacích výstupů, řízení po sběrnici a externími tlačítky, testovací tlačítka na čelním panelu, programovatelné parametry pro každé relé (odezva na vstup, zpožděné zapnutí/vypnutí, paměť, sekvence pro ovládání motorů), indikace napájení a stavu relé. Technická specifikace: Napájecí napětí: 230V / 50/60Hz, 50 mA, Počet spínaných výstupů: 6, Maximální zátěž: 230V/10A každý výstup při odporové zátěži, Svorky: Pro vodiče do průřezu 1.5 mm2. | ks | 0 | 2 | 0
872. | Příslušenství řídicí systémy | Tříkanálová jednotka pro potlačení elektromagnetického rušení pro napětí do 275V, 3 RC odrušovací členy pro spínání motorů. Technická specifikace: Počet odrušovaných okruhů: 3, Maximální odrušované napětí: 275V AC, Maximální odrušovaný proud: 10 A, Svorky: Pro vodiče do průřezu 1.5 mm2. | ks | 0 | 2 | 0
873. | Příslušenství řídicí systémy | Jednotka pro řízení elektronických předřadníků zářivek, možnost rozdělení 64 stmívatelných předřadníků zářivek na jedné sběrnici až na 15 nezávislých skupin, kompatibilní s předřadníky DALI firem Philips, Osram, Tridonic, Helvar a pod..., řízení všech skupin po sběrnici a dvou z nich i externími tlačítky, testovací tlačítka na čelním panelu, programovatelné parametry (odezva na vstupy, min., max. hodnota výstupního napětí, rychlost stmívání), indikace výstupní úrovně, a zkratované sběrnice k zářivkám. Technická specifikace: Napájecí napětí: 230V / 50/60Hz, 50 mA, Svorky: Pro vodiče do průřezu 1.5 mm2. | ks | 0 | 1 | 0
874. | Kabel HDMI 2m | HDMI kabel. Rozlišení 4K*2K @ 60Hz. 99.9% měděný vodič nebo postříbřené měděné jádro. Vysoce kvalitní HDMI konektor, 15 μm zlacený na styčných plochách. Trojitě stíněný kabel a extra stínění v konektoru. Podpora audio return channel (ARC), 3D, HDCP, CEC. Vysoká flexibilita zajišťuje malý poloměr ohybu. | ks | 0 | 5 | 0
875. | Kabel HDMI 3m | HDMI kabel. Rozlišení 4K*2K @ 60Hz. 99.9% měděný vodič nebo postříbřené měděné jádro. Vysoce kvalitní HDMI konektor, 15 μm zlacený na styčných plochách. Trojitě stíněný kabel a extra stínění v konektoru. Podpora audio return channel (ARC), 3D, HDCP, CEC. Vysoká flexibilita zajišťuje malý poloměr ohybu. | ks | 0 | 2 | 0
876. | Kabel TP | Stíněný kabel CAT6 s LSOH pláštěm. Nejvyšší podporovaný protokol - 1000BaseT, 1000BaseTX. Stínění - fólie kolem všech 4 párů. Šířka pásma - 250 MHz. Jednotlivé páry odděleny plastovým křížem. | m | 0 | 110 | 0
877. | Kabeláž | Set kabelů pro tuto místnost. Minimální parametry HDMI kabelů: Rozlišení 4K*2K @ 60Hz. 99.9% měděný vodič nebo postříbřené měděné jádro. Podpora audio return channel (ARC), 3D, HDCP, CEC. Minimální parametry TP kabelů: Stíněný kabel CAT6. | set | 0 | 1 | 0
878. | Rack vestavný do skříňky stolu | Racková (19“ standardní šířka) konstrukce pro osazení do katedry, výška minimálně 10U. Včetně příslušenství: police, vykrývací plechy, vedení kabeláže. | ks | 0 | 1 | 0
879. | Rack vestavný do skříňky stolu | 19" rozvodný panel 1U 8x230V UTE, přívod černý - 2m, podsvícený vypínač | ks | 0 | 1 | 0
880. | Ostatní instalační materiál | Ostatní instalační materiál, konektory, redukce. | set | 0 | 1 | 0
881. | Instalace AV techniky | Instalace AV techniky, včetně AV kabeláže, Instalace SW interkativního zařízení, programování řídícího systému (ovládání AV, osvětlení, zatemnění), doprava materiálu a pracovníků, úklid materiálu a likvidace obalů, zaškolení obsluhy. | set | 0 | 1 | 0
882. | Kabel HDMI 1,5m | HDMI kabel. Rozlišení 4K*2K @ 60Hz. 99.9% měděný vodič nebo postříbřené měděné jádro. Vysoce kvalitní HDMI konektor, 15 μm zlacený na styčných plochách. Trojitě stíněný kabel a extra stínění v konektoru. Podpora audio return channel (ARC), 3D, HDCP, CEC. Vysoká flexibilita zajišťuje malý poloměr ohybu. | ks | 0 | 1 | 0
883. | 3.23
887. | Projektor | Datový 3LCD projektor pro pevnou instalaci. Laserový zdroj světla pro dlouhou životnost 20.000hodin. Podpora zobrazení rozlišení minimálně: 1920x1200 16:10, 1920x1080 16:9. Podpora vstupních signálů až do 4K/30P. Svítivost 4500 ANSI lm. Konektory: 2x HDMI In, VGA In, Audio In/Out, Ethernet, RS-232. Hluk do 37dB. | ks | 0 | 1 | 0
888. | Držák projektoru | Držák projektoru pro montáž ke stropu. Skryté vedení kabelů. Možnost zkrácení tyče na míru. Bílý komaxit. Nosnost 35kg | ks | 0 | 1 | 0
889. | Elektrické plátno 1,8m | Elektrické roletové plátno s bočním vypínáním povrchu o rozměrech 190x158cm, obraz 180x113cm, atypická odmotávka. Automatické koncové spínače. Povrch plátna matně bílý s černým rámečkem. Rám pro vestavbu do podvěšených stropů. min. průměr navíjecí trubky 70 mm pro Rollfix šíře 190 cm a 80 mm pro Rollfx šíře 290 cm - robustní kovový (ne Al) kompaktní samonosný tubus, 5-letá záruka | ks | 0 | 1 | 0
890. | Reproduktorová soustava | Sestava 2 ks dvoupásmových reprosoustav a RS-232 řízení signálu, minimální konfigurace: výkon 2x 30W (aktivní + pasivní repro), 80 Hz - 20 kHz, 2 linkové vstupy, vč. Nástěnného držáku a propojovacího kabelu, bílá barva, řízení signálu RS-232 | set | 0 | 1 | 0
891. | Přepínač a převodník signálů | Přepínač a převodník signálů 2x HDMI + 1x VGA+ 1x audio (analogové) na 1x HDMI a 1x stereo audio s možností regulace. Podpora vstupního rozlišení až 1920x1200 a 1080p@60Hz, YUV, RGB. Scalované výstupní rozlišení 1080p@60Hz. Řízení po RS232, LAN, TCP/IP, RS-232, ovládání hlasitosti na předním panelu spolu s volbou vstupu, symetrický audio výstup, DSP, audio de-embedding. Nastavení pomocí WebGUI nebo OSD. CEC. Kompatibilní HDMI konektory s aretací proti neoprávněnému nebo nechtěnému vysunutí. Možnost aktualizace firmware pomocí USB portu. Externí napájecí adaptér se šroubovacími konektory se zajištěním proti vypadnutí. | ks | 0 | 1 | 0
892. | Set převodníků HDMI po TP kabelu | Set převodníků, vysílač a přijímač HDMI po kabelu TP. Podpora přenosu 4K/UHD@60Hz 4:2:0, 4K/UHD@30Hz 4:4:4 8 bit, 4K/UHD@30Hz 4:2:2 10 bit a HDMI až do 10 Gbps. Podpora standardu HDBaseT, HDCP 2.2. Podpora přenosu rozlišení 1080P až na vzdálenost 70 m a 4K až na 40 m s CAT6/6A. HDMI Clock stretching poskytuje stabilnější spojení s problematickými zdroji HDMI. Integrovaný HDBaseT tester pro ověření zapojení kabelu a kvality přenosové trasy. EDID filtrace nepodporovaných rozlišení zlepšuje stabilitu připojení. Kompatibilní HDMI konektory s aretací proti neoprávněnému nebo nechtěnému vysunutí. Malé rack úchyty pro pevné uchycení. Šroubovací napájecí konektor na vysílači i přijímači. | set | 0 | 2 | 0
893. | Přípojné místo - stůl | Přípojné místo pro zabudování do desky stolu. Obsahuje zásuvky a konektory: 2x230V, 2xLAN, 1xHDMI, 1xAudio, 2xUSB 3.0. Barevné provedení: metalická barva s hliníkovým vzhledem, materiál: lakovaná nerezová ocel. | ks | 0 | 1 | 0
894. | Webkamera k PC | Rozlišením Full HD (1920 × 1080 px), fotografie až 15 Mpx, úhel záběru 78 °, vestavěný stereo mikrofon, automatické ostření, redukce okolních ruchů, korekce při slabém osvětlení, možnost přichycení kamery na monitor. Záruka 2 roky. | ks | 0 | 1 | 0
895. | Vizualizér - Grafická dokumentová kamera | Stolní dokumentová kamera s flexibilním ramenem, které umožňuje snímat objekt z různých úhlů. Bezdrátová s možností práce úplně bez kabelů - přenos obrazu přes Wifi, napájení z baterie. Minimálně 10x optický zoom, ruční a automatické ovládání ostření a jasu. Osvětlení snímaného objektu. Připojení přes HDMI, USB a Wifi 802.11 b/g/n/ac/a 2,4 i 5 GHz. Rozlišení minimálně 4K UHD. Jednoduché ovládání vizualizéru prostřednictvím software. | ks | 0 | 1 | 0
896. | Řídící systém | Dotykový panel stolní drátový. Technické parametry panelu: úhlopříčka 10" 16:9, rozlišení 1280x800, 32-bitové barvy, kapacitní dotykový IPS displej, vestavěné reproduktory a mikrofon, vestavěný světelný a pohybový senzor, IP komunikace, napájení přes PoE (adaptér je součástí balení), pevný stolní stojan s náklonem 58st., provedení v tenkém hliníkovém šasi s integrovaným stojánkem. | ks | 0 | 1 | 0
897. | Řídící systém | Kontrolér řídicího systému. Technické parametry kontroléru: CPU Arm, 256MB RAM, 6x RS232, 8x IR, 8x IO, 4x relé, audio in/out, 1x LAN, slot pro SD kartu (min. 4GB), programování v jazyce XPL2, vestavěný webový server. Rozměry: 210 x 43.5 x 92 mm, Výška 1U. Napájecí zdroj je součástí balení | ks | 0 | 1 | 0
898. | Switch | Datový přepínač/router malý - odolné kovové provedené s pasivním chlazením, základní šířka těla přepínače maximálně 220mm. Minimálně 10x port 10/100/1000Mbps, 1x SFP port 1/10Gbps, minimálně 1x port POE-IN 802.3af/at (možno řešit i pomocí převodníku/měniče napětí 802.3af/at aktivní POE na pasivní poe). Přepínač podporuje redundantní napájení POE-in nebo přes adaptér, se systémovým monitoringem napájecího napětí v obou případech napájení. Management minimálně pomocí web, SSH a telnet vč. telnet pomocí MAC adresy a sériové komunikaci pomocí COM portu. Pokročilé síťové funkce - VLAN, routing, firewall, možnost nastavení WAN portu na libovolný fyzický port a možnost spojit porty do bridge na HW úrovni, IPv4 a 6, podpora RADIUS, SNMP, NTP, EMAIL, DHCP (client i server), VPN (min. IPSEC, PPTP, L2TP), možnost spouštění systémových scriptů ručně nebo pomocí vestavěného schedulleru. Požadujeme jako příslušenství montáž do standardního RACku 19". Jako příslušenství přepínače dále požadujeme: a) POE panel malý - POE panel minimálně 5 portů POE out 802.3af/at, 5 vstupních portů RJ45, podpora 10/100/1000 Mbps u všech portů, šířka maximálně 230mm, stíněné všechny porty, možnost uzemnění, LED indikace napájení, možnost montáže na podložku/stěnu pomocí vrutů. b) Napájecí zdroj POE panelu- Průmyslový napájecí zdroj pro trvalý provozu 24/7/365, výkon min 75W, účinnost min 86%, určený pro napájení POE panelu malého, možnost manuální korekce výstupního napětí na přesnou hodnotu v rozsahu 42-54V, ochrana proti přepětí a přetížení. Kovové odolné provedení s pasivním chlazením. c) Kabeláž - Součástí dodávky zdroje bude i flexibilní napájecí kabel a propojovací kabel pro propojení svorkovnice zdroje a POE panelu. Přepínač bude také přímo propojen přímo (nikoli pomocí POE panelu) na napájecí zdroj odpovídajícím flexibilním kabelem. POE panel, jeho napájení a příslušenství bude svými parametry odpovídající pro napájení dodávaného AV vybavení místnosti. | ks | 0 | 1 | 0
899. | Příslušenství řídicí systémy | Převodník RS-232/485, automatický poloduplexní provoz, indikace směru přenosu,napájení z jednotek po sběrnici. Technická specifikace: Napájení: Z modulů po sběrnici nebo externě 7.5 - 24 V DC/100mA, Přenosová rychlost: 19200 bitů/s, Vstupní/výstupní konektory: RS232 – 9 pin D konektor dutinky nebo svorky do 1.5 mm2, RS485 - 2x konektor RJ-11-4. | ks | 0 | 1 | 0
900. | Příslušenství řídicí systémy | Šestikanálové relé jednotka pro spínání zátěží do 10A, 6 nezávislých bezpotenciálových přepínacích výstupů, řízení po sběrnici a externími tlačítky, testovací tlačítka na čelním panelu, programovatelné parametry pro každé relé (odezva na vstup, zpožděné zapnutí/vypnutí, paměť, sekvence pro ovládání motorů), indikace napájení a stavu relé. Technická specifikace: Napájecí napětí: 230V / 50/60Hz, 50 mA, Počet spínaných výstupů: 6, Maximální zátěž: 230V/10A každý výstup při odporové zátěži, Svorky: Pro vodiče do průřezu 1.5 mm2. | ks | 0 | 2 | 0
901. | Příslušenství řídicí systémy | Tříkanálová jednotka pro potlačení elektromagnetického rušení pro napětí do 275V, 3 RC odrušovací členy pro spínání motorů. Technická specifikace: Počet odrušovaných okruhů: 3, Maximální odrušované napětí: 275V AC, Maximální odrušovaný proud: 10 A, Svorky: Pro vodiče do průřezu 1.5 mm2. | ks | 0 | 2 | 0
902. | Příslušenství řídicí systémy | Jednotka pro řízení elektronických předřadníků zářivek, možnost rozdělení 64 stmívatelných předřadníků zářivek na jedné sběrnici až na 15 nezávislých skupin, kompatibilní s předřadníky DALI firem Philips, Osram, Tridonic, Helvar a pod..., řízení všech skupin po sběrnici a dvou z nich i externími tlačítky, testovací tlačítka na čelním panelu, programovatelné parametry (odezva na vstupy, min., max. hodnota výstupního napětí, rychlost stmívání), indikace výstupní úrovně, a zkratované sběrnice k zářivkám. Technická specifikace: Napájecí napětí: 230V / 50/60Hz, 50 mA, Svorky: Pro vodiče do průřezu 1.5 mm2. | ks | 0 | 1 | 0
903. | Kabel HDMI 2m | HDMI kabel. Rozlišení 4K*2K @ 60Hz. 99.9% měděný vodič nebo postříbřené měděné jádro. Vysoce kvalitní HDMI konektor, 15 μm zlacený na styčných plochách. Trojitě stíněný kabel a extra stínění v konektoru. Podpora audio return channel (ARC), 3D, HDCP, CEC. Vysoká flexibilita zajišťuje malý poloměr ohybu. | ks | 0 | 5 | 0
904. | Kabel HDMI 3m | HDMI kabel. Rozlišení 4K*2K @ 60Hz. 99.9% měděný vodič nebo postříbřené měděné jádro. Vysoce kvalitní HDMI konektor, 15 μm zlacený na styčných plochách. Trojitě stíněný kabel a extra stínění v konektoru. Podpora audio return channel (ARC), 3D, HDCP, CEC. Vysoká flexibilita zajišťuje malý poloměr ohybu. | ks | 0 | 2 | 0
905. | Kabel TP | Stíněný kabel CAT6 s LSOH pláštěm. Nejvyšší podporovaný protokol - 1000BaseT, 1000BaseTX. Stínění - fólie kolem všech 4 párů. Šířka pásma - 250 MHz. Jednotlivé páry odděleny plastovým křížem. | m | 0 | 110 | 0
906. | Kabeláž | Set kabelů pro tuto místnost. Minimální parametry HDMI kabelů: Rozlišení 4K*2K @ 60Hz. 99.9% měděný vodič nebo postříbřené měděné jádro. Podpora audio return channel (ARC), 3D, HDCP, CEC. Minimální parametry TP kabelů: Stíněný kabel CAT6. | set | 0 | 1 | 0
907. | Rack vestavný do skříňky stolu | Racková (19“ standardní šířka) konstrukce pro osazení do katedry, výška minimálně 10U. Včetně příslušenství: police, vykrývací plechy, vedení kabeláže. | ks | 0 | 1 | 0
908. | Rack vestavný do skříňky stolu | 19" rozvodný panel 1U 8x230V UTE, přívod černý - 2m, podsvícený vypínač | ks | 0 | 1 | 0
909. | Ostatní instalační materiál | Ostatní instalační materiál, konektory, redukce. | set | 0 | 1 | 0
910. | Instalace AV techniky | Instalace AV techniky, včetně AV kabeláže, Instalace SW interkativního zařízení, programování řídícího systému (ovládání AV, osvětlení, zatemnění), doprava materiálu a pracovníků, úklid materiálu a likvidace obalů, zaškolení obsluhy. | set | 0 | 1 | 0
911. | Kabel HDMI 1,5m | HDMI kabel. Rozlišení 4K*2K @ 60Hz. 99.9% měděný vodič nebo postříbřené měděné jádro. Vysoce kvalitní HDMI konektor, 15 μm zlacený na styčných plochách. Trojitě stíněný kabel a extra stínění v konektoru. Podpora audio return channel (ARC), 3D, HDCP, CEC. Vysoká flexibilita zajišťuje malý poloměr ohybu. | ks | 0 | 1 | 0
912. | 3.37
913. | Projektor | Datový 3LCD projektor pro pevnou instalaci. Laserový zdroj světla pro dlouhou životnost 20.000hodin. Podpora zobrazení rozlišení minimálně: 1920x1200 16:10, 1920x1080 16:9. Podpora vstupních signálů až do 4K/30P. Svítivost 4500 ANSI lm. Konektory: 2x HDMI In, VGA In, Audio In/Out, Ethernet, RS-232. Hluk do 37dB. | ks | 0 | 1 | 0
914. | Držák projektoru | Držák projektoru pro montáž ke stropu. Skryté vedení kabelů. Možnost zkrácení tyče na míru. Bílý komaxit. Nosnost 35kg | ks | 0 | 1 | 0
915. | Elektrické plátno 1,8m | Elektrické roletové plátno s bočním vypínáním povrchu o rozměrech 190x158cm, obraz 180x113cm, atypická odmotávka. Automatické koncové spínače. Povrch plátna matně bílý s černým rámečkem. Rám pro vestavbu do podvěšených stropů. min. průměr navíjecí trubky 70 mm pro Rollfix šíře 190 cm a 80 mm pro Rollfx šíře 290 cm - robustní kovový (ne Al) kompaktní samonosný tubus, 5-letá záruka | ks | 0 | 1 | 0
916. | Reproduktorová soustava | Sestava 2 ks dvoupásmových reprosoustav a RS-232 řízení signálu, minimální konfigurace: výkon 2x 30W (aktivní + pasivní repro), 80 Hz - 20 kHz, 2 linkové vstupy, vč. Nástěnného držáku a propojovacího kabelu, bílá barva, řízení signálu RS-232 | set | 0 | 1 | 0
917. | Set převodníků HDMI po TP kabelu | Set převodníků, vysílač a přijímač HDMI po kabelu TP. Podpora přenosu 4K/UHD@60Hz 4:2:0, 4K/UHD@30Hz 4:4:4 8 bit, 4K/UHD@30Hz 4:2:2 10 bit a HDMI až do 10 Gbps. Podpora standardu HDBaseT, HDCP 2.2. Podpora přenosu rozlišení 1080P až na vzdálenost 70 m a 4K až na 40 m s CAT6/6A. HDMI Clock stretching poskytuje stabilnější spojení s problematickými zdroji HDMI. Integrovaný HDBaseT tester pro ověření zapojení kabelu a kvality přenosové trasy. EDID filtrace nepodporovaných rozlišení zlepšuje stabilitu připojení. Kompatibilní HDMI konektory s aretací proti neoprávněnému nebo nechtěnému vysunutí. Malé rack úchyty pro pevné uchycení. Šroubovací napájecí konektor na vysílači i přijímači. | set | 0 | 1 | 0
918. | Přípojné místo s modulem pro ŘS - stůl | Přípojné místo pro zabudování do desky stolu. Obsahuje zásuvky a konektory: 2x230V, 2xLAN, 1xHDMI, 1xAudio. Modul pro zaintegrování malého řídícího systému - klávesnice. Barevné provedení: metalická barva s hliníkovým vzhledem, materiál: lakovaná nerezová | ks | 0 | 1 | 0
919. | Malý řídicí systém | Malý řídící systém s klávesnicí, řídící jednotkou a příslušenstvím pro instalaci do přípojného místa, 8x tlačítko s indikační LED ovládanou programově, popis tlačítek pomocí potištěné folie, řízení: 1x Bi-directional serial RS-232/485, 4x univerzální port (digital I/O, IR, RS232), 2x rele 2VDC/0,5A, 1x senzor port 12V+digital I/O, Wired 10/100 BaseT LAN, Web server a Admin Web stránky pro nastavení, RAM LPDDR 64 MB, flash 256 MB, kovové provedení, barva: bílá, broušený hliník | ks | 0 | 1 | 0
920. | Malý řídicí systém | Reléový modul pro ovládání plátna | ks | 0 | 1 | 0
921. | Kabel HDMI 2m | HDMI kabel. Rozlišení 4K*2K @ 60Hz. 99.9% měděný vodič nebo postříbřené měděné jádro. Vysoce kvalitní HDMI konektor, 15 μm zlacený na styčných plochách. Trojitě stíněný kabel a extra stínění v konektoru. Podpora audio return channel (ARC), 3D, HDCP, CEC. Vysoká flexibilita zajišťuje malý poloměr ohybu. | ks | 0 | 2 | 0
922. | Kabel HDMI 3m | HDMI kabel. Rozlišení 4K*2K @ 60Hz. 99.9% měděný vodič nebo postříbřené měděné jádro. Vysoce kvalitní HDMI konektor, 15 μm zlacený na styčných plochách. Trojitě stíněný kabel a extra stínění v konektoru. Podpora audio return channel (ARC), 3D, HDCP, CEC. Vysoká flexibilita zajišťuje malý poloměr ohybu. | ks | 0 | 1 | 0
923. | Kabel TP | Stíněný kabel CAT6 s LSOH pláštěm. Nejvyšší podporovaný protokol - 1000BaseT, 1000BaseTX. Stínění - fólie kolem všech 4 párů. Šířka pásma - 250 MHz. Jednotlivé páry odděleny plastovým křížem. | m | 0 | 60 | 0
924. | Kabel audio stereo symetrický | Kabel audio stereo symetrický, FRNC-Flame Retardand Non Halogen, 2 stíněné páry. | m | 0 | 30 | 0
925. | Kabeláž | Set kabelů pro tuto místnost. Minimální parametry HDMI kabelů: Rozlišení 4K*2K @ 60Hz. 99.9% měděný vodič nebo postříbřené měděné jádro. Podpora audio return channel (ARC), 3D, HDCP, CEC. Minimální parametry TP kabelů: Stíněný kabel CAT6. | set | 0 | 1 | 0
926. | Ostatní instalační materiál | Ostatní instalační materiál, konektory, redukce. | set | 0 | 1 | 0
927. | Instalace AV techniky | Instalace AV techniky, včetně AV kabeláže, programování řídícího systému (ovládání AV), doprava materiálu a pracovníků, úklid materiálu a likvidace obalů, zaškolení obsluhy. | set | 0 | 1 | 0
928. | Kabel HDMI 1,5m | HDMI kabel. Rozlišení 4K*2K @ 60Hz. 99.9% měděný vodič nebo postříbřené měděné jádro. Vysoce kvalitní HDMI konektor, 15 μm zlacený na styčných plochách. Trojitě stíněný kabel a extra stínění v konektoru. Podpora audio return channel (ARC), 3D, HDCP, CEC. Vysoká flexibilita zajišťuje malý poloměr ohybu. | ks | 0 | 1 | 0
929. | Přípojné místo - stůl | Přípojné místo pro zabudování do desky stolu. Obsahuje zásuvky: 2x230V, Barevné provedení: metalická barva s hliníkovým vzhledem, materiál: lakovaná nerezová ocel. | ks | 0 | 3 | 0
930. | 3.38
931. | Projektor | Datový 3LCD projektor pro pevnou instalaci. Laserový zdroj světla pro dlouhou životnost 20.000hodin. Podpora zobrazení rozlišení minimálně: 1920x1200 16:10, 1920x1080 16:9. Podpora vstupních signálů až do 4K/30P. Svítivost 4500 ANSI lm. Konektory: 2x HDMI In, VGA In, Audio In/Out, Ethernet, RS-232. Hluk do 37dB. | ks | 0 | 1 | 0
932. | Držák projektoru | Držák projektoru pro montáž ke stropu. Skryté vedení kabelů. Možnost zkrácení tyče na míru. Bílý komaxit. Nosnost 35kg | ks | 0 | 1 | 0
933. | Elektrické plátno 1,8m | Elektrické roletové plátno s bočním vypínáním povrchu o rozměrech 190x158cm, obraz 180x113cm, atypická odmotávka. Automatické koncové spínače. Povrch plátna matně bílý s černým rámečkem. Rám pro vestavbu do podvěšených stropů. min. průměr navíjecí trubky 70 mm pro Rollfix šíře 190 cm a 80 mm pro Rollfx šíře 290 cm - robustní kovový (ne Al) kompaktní samonosný tubus, 5-letá záruka | ks | 0 | 1 | 0
934. | Reproduktorová soustava | Sestava 2 ks dvoupásmových reprosoustav a RS-232 řízení signálu, minimální konfigurace: výkon 2x 30W (aktivní + pasivní repro), 80 Hz - 20 kHz, 2 linkové vstupy, vč. Nástěnného držáku a propojovacího kabelu, bílá barva, řízení signálu RS-232 | set | 0 | 1 | 0
935. | Set převodníků HDMI po TP kabelu | Set převodníků, vysílač a přijímač HDMI po kabelu TP. Podpora přenosu 4K/UHD@60Hz 4:2:0, 4K/UHD@30Hz 4:4:4 8 bit, 4K/UHD@30Hz 4:2:2 10 bit a HDMI až do 10 Gbps. Podpora standardu HDBaseT, HDCP 2.2. Podpora přenosu rozlišení 1080P až na vzdálenost 70 m a 4K až na 40 m s CAT6/6A. HDMI Clock stretching poskytuje stabilnější spojení s problematickými zdroji HDMI. Integrovaný HDBaseT tester pro ověření zapojení kabelu a kvality přenosové trasy. EDID filtrace nepodporovaných rozlišení zlepšuje stabilitu připojení. Kompatibilní HDMI konektory s aretací proti neoprávněnému nebo nechtěnému vysunutí. Malé rack úchyty pro pevné uchycení. Šroubovací napájecí konektor na vysílači i přijímači. | set | 0 | 1 | 0
936. | Přípojné místo s modulem pro ŘS - stůl | Přípojné místo pro zabudování do desky stolu. Obsahuje zásuvky a konektory: 2x230V, 2xLAN, 1xHDMI, 1xAudio. Modul pro zaintegrování malého řídícího systému - klávesnice. Barevné provedení: metalická barva s hliníkovým vzhledem, materiál: lakovaná nerezová | ks | 0 | 1 | 0
937. | Malý řídicí systém | Malý řídící systém s klávesnicí, řídící jednotkou a příslušenstvím pro instalaci do přípojného místa, 8x tlačítko s indikační LED ovládanou programově, popis tlačítek pomocí potištěné folie, řízení: 1x Bi-directional serial RS-232/485, 4x univerzální port (digital I/O, IR, RS232), 2x rele 2VDC/0,5A, 1x senzor port 12V+digital I/O, Wired 10/100 BaseT LAN, Web server a Admin Web stránky pro nastavení, RAM LPDDR 64 MB, flash 256 MB, kovové provedení, barva: bílá, broušený hliník | ks | 0 | 1 | 0
938. | Malý řídicí systém | Reléový modul pro ovládání plátna | ks | 0 | 1 | 0
939. | Kabel HDMI 2m | HDMI kabel. Rozlišení 4K*2K @ 60Hz. 99.9% měděný vodič nebo postříbřené měděné jádro. Vysoce kvalitní HDMI konektor, 15 μm zlacený na styčných plochách. Trojitě stíněný kabel a extra stínění v konektoru. Podpora audio return channel (ARC), 3D, HDCP, CEC. Vysoká flexibilita zajišťuje malý poloměr ohybu. | ks | 0 | 2 | 0
940. | Kabel HDMI 3m | HDMI kabel. Rozlišení 4K*2K @ 60Hz. 99.9% měděný vodič nebo postříbřené měděné jádro. Vysoce kvalitní HDMI konektor, 15 μm zlacený na styčných plochách. Trojitě stíněný kabel a extra stínění v konektoru. Podpora audio return channel (ARC), 3D, HDCP, CEC. Vysoká flexibilita zajišťuje malý poloměr ohybu. | ks | 0 | 1 | 0
941. | Kabel TP | Stíněný kabel CAT6 s LSOH pláštěm. Nejvyšší podporovaný protokol - 1000BaseT, 1000BaseTX. Stínění - fólie kolem všech 4 párů. Šířka pásma - 250 MHz. Jednotlivé páry odděleny plastovým křížem. | m | 0 | 60 | 0
942. | Kabel audio stereo symetrický | Kabel audio stereo symetrický, FRNC-Flame Retardand Non Halogen, 2 stíněné páry. | m | 0 | 30 | 0
943. | Kabeláž | Set kabelů pro tuto místnost. Minimální parametry HDMI kabelů: Rozlišení 4K*2K @ 60Hz. 99.9% měděný vodič nebo postříbřené měděné jádro. Podpora audio return channel (ARC), 3D, HDCP, CEC. Minimální parametry TP kabelů: Stíněný kabel CAT6. | set | 0 | 1 | 0
944. | Ostatní instalační materiál | Ostatní instalační materiál, konektory, redukce. | set | 0 | 1 | 0
945. | Instalace AV techniky | Instalace AV techniky, včetně AV kabeláže, programování řídícího systému (ovládání AV), doprava materiálu a pracovníků, úklid materiálu a likvidace obalů, zaškolení obsluhy. | set | 0 | 1 | 0
946. | Kabel HDMI 1,5m | HDMI kabel. Rozlišení 4K*2K @ 60Hz. 99.9% měděný vodič nebo postříbřené měděné jádro. Vysoce kvalitní HDMI konektor, 15 μm zlacený na styčných plochách. Trojitě stíněný kabel a extra stínění v konektoru. Podpora audio return channel (ARC), 3D, HDCP, CEC. Vysoká flexibilita zajišťuje malý poloměr ohybu. | ks | 0 | 1 | 0
947. | 3.48
948. | LCD 65" | Profesionální plochý displej bez TV tuneru. Úhlopříčka 65". Rozlišení 3840x2160, 16:9. Jas 350cd/m2. Pozorovací úhel 178°. Zabudované reproduktory 2x10W. Konektory: 2xHDMI, 1xDVI, 1xVGA, 1xAudio, 1xRS-232, 1xLAN, IR In/IR Out. Provoz 18/7. Orientace na šířku/výšku. | ks | 0 | 1 | 0
949. | Nástěnný, polohovatelný držák displeje | Nástěnný polohovatelný držák pro uhlopříčky v minimálním rozsahu 55-100". Možná vzdálenost od stěny 108-610 mm. Minimální nosnost 50kg. 2 klouby - Natočení min 120°. Náklon min. ±15°. Standard VESA s roztečemi od 100x100mm až do 800x450mm. | ks | 0 | 1 | 0
950. | Přípojné místo - stůl | Přípojné místo pro zabudování do desky stolu. Obsahuje zásuvky a konektory: 2x230V, 2xLAN, 1xHDMI, 1xAudio. Barevné provedení: metalická barva s hliníkovým vzhledem, materiál: lakovaná nerezová ocel. | ks | 0 | 1 | 0
951. | Kabeláž | Set kabelů pro tuto místnost. Minimální parametry HDMI kabelů: Rozlišení 4K*2K @ 60Hz. 99.9% měděný vodič nebo postříbřené měděné jádro. Podpora audio return channel (ARC), 3D, HDCP, CEC. Minimální parametry TP kabelů: Stíněný kabel CAT6. | set | 0 | 1 | 0
952. | Ostatní instalační materiál | Ostatní instalační materiál, konektory, redukce. | set | 0 | 1 | 0
953. | Instalace AV techniky | Instalace AV techniky, včetně AV kabeláže, dopravy materiálu a pracovníků, úklid materiálu a likvidace obalů, zaškolení obsluhy. | set | 0 | 1 | 0
954. | Kabel HDMI 1,5m | HDMI kabel. Rozlišení 4K*2K @ 60Hz. 99.9% měděný vodič nebo postříbřené měděné jádro. Vysoce kvalitní HDMI konektor, 15 μm zlacený na styčných plochách. Trojitě stíněný kabel a extra stínění v konektoru. Podpora audio return channel (ARC), 3D, HDCP, CEC. Vysoká flexibilita zajišťuje malý poloměr ohybu. | ks | 0 | 1 | 0
955. | Přípojné místo - stůl | Přípojné místo pro zabudování do desky stolu. Obsahuje zásuvky: 2x230V, Barevné provedení: metalická barva s hliníkovým vzhledem, materiál: lakovaná nerezová ocel. | ks | 0 | 1 | 0
956. | Kabel HDMI 7,5m | HDMI kabel. Rozlišení 4K*2K @ 60Hz. 99.9% měděný vodič nebo postříbřené měděné jádro. Vysoce kvalitní HDMI konektor, 15 μm zlacený na styčných plochách. Trojitě stíněný kabel a extra stínění v konektoru. Podpora audio return channel (ARC), 3D, HDCP, CEC. Vysoká flexibilita zajišťuje malý poloměr ohybu. | ks | 0 | 1 | 0
3.75
| LCD 65" | Profesionální plochý displej bez TV tuneru. Úhlopříčka 65". Rozlišení 3840x2160, 16:9. Jas 350cd/m2. Pozorovací úhel 178°. Zabudované reproduktory 2x10W. Konektory: 2xHDMI, 1xDVI, 1xVGA, 1xAudio, 1xRS-232, 1xLAN, IR In/IR Out. Provoz 18/7. Orientace na šířku/výšku. | ks | 0 | 1 | 0
| Nástěnný, polohovatelný držák displeje | Nástěnný polohovatelný držák pro uhlopříčky v minimálním rozsahu 55-100". Možná vzdálenost od stěny 108-610 mm. Minimální nosnost 50kg. 2 klouby - Natočení min 120°. Náklon min. ±15°. Standard VESA s roztečemi od 100x100mm až do 800x450mm. | ks | 0 | 1 | 0
| Přípojné místo - stůl | Přípojné místo pro zabudování do desky stolu. Obsahuje zásuvky a konektory: 2x230V, 2xLAN, 1xHDMI, 1xAudio. Barevné provedení: metalická barva s hliníkovým vzhledem, materiál: lakovaná nerezová ocel. | ks | 0 | 1 | 0
| Kabeláž | Set kabelů pro tuto místnost. Minimální parametry HDMI kabelů: Rozlišení 4K*2K @ 60Hz. 99.9% měděný vodič nebo postříbřené měděné jádro. Podpora audio return channel (ARC), 3D, HDCP, CEC. Minimální parametry TP kabelů: Stíněný kabel CAT6. | set | 0 | 1 | 0
| Ostatní instalační materiál | Ostatní instalační materiál, konektory, redukce. | set | 0 | 1 | 0
| Instalace AV techniky | Instalace AV techniky, včetně AV kabeláže, dopravy materiálu a pracovníků, úklid materiálu a likvidace obalů, zaškolení obsluhy. | set | 0 | 1 | 0
| Kabel HDMI 1,5m | HDMI kabel. Rozlišení 4K*2K @ 60Hz. 99.9% měděný vodič nebo postříbřené měděné jádro. Vysoce kvalitní HDMI konektor, 15 μm zlacený na styčných plochách. Trojitě stíněný kabel a extra stínění v konektoru. Podpora audio return channel (ARC), 3D, HDCP, CEC. Vysoká flexibilita zajišťuje malý poloměr ohybu. | ks | 0 | 1 | 0
3.81
| LCD 65" | Profesionální plochý displej bez TV tuneru. Úhlopříčka 65". Rozlišení 3840x2160, 16:9. Jas 350cd/m2. Pozorovací úhel 178°. Zabudované reproduktory 2x10W. Konektory: 2xHDMI, 1xDVI, 1xVGA, 1xAudio, 1xRS-232, 1xLAN, IR In/IR Out. Provoz 18/7. Orientace na šířku/výšku. | ks | 0 | 1 | 0
| Nástěnný, polohovatelný držák displeje | Nástěnný polohovatelný držák pro uhlopříčky v minimálním rozsahu 55-100". Možná vzdálenost od stěny 108-610 mm. Minimální nosnost 50kg. 2 klouby - Natočení min 120°. Náklon min. ±15°. Standard VESA s roztečemi od 100x100mm až do 800x450mm. | ks | 0 | 1 | 0
| Přípojné místo - stůl | Přípojné místo pro zabudování do desky stolu. Obsahuje zásuvky a konektory: 2x230V, 2xLAN, 1xHDMI, 1xAudio. Barevné provedení: metalická barva s hliníkovým vzhledem, materiál: lakovaná nerezová ocel. | ks | 0 | 1 | 0
| Kabeláž | Set kabelů pro tuto místnost. Minimální parametry HDMI kabelů: Rozlišení 4K*2K @ 60Hz. 99.9% měděný vodič nebo postříbřené měděné jádro. Podpora audio return channel (ARC), 3D, HDCP, CEC. Minimální parametry TP kabelů: Stíněný kabel CAT6. | set | 0 | 1 | 0
| Ostatní instalační materiál | Ostatní instalační materiál, konektory, redukce. | set | 0 | 1 | 0
| Instalace AV techniky | Instalace AV techniky, včetně AV kabeláže, dopravy materiálu a pracovníků, úklid materiálu a likvidace obalů, zaškolení obsluhy. | set | 0 | 1 | 0
| Kabel HDMI 1,5m | HDMI kabel. Rozlišení 4K*2K @ 60Hz. 99.9% měděný vodič nebo postříbřené měděné jádro. Vysoce kvalitní HDMI konektor, 15 μm zlacený na styčných plochách. Trojitě stíněný kabel a extra stínění v konektoru. Podpora audio return channel (ARC), 3D, HDCP, CEC. Vysoká flexibilita zajišťuje malý poloměr ohybu. | ks | 0 | 1 | 0
957. | 4NP
958. | 4.6 |  |  | 0
959. | LCD 65" | Profesionální plochý displej bez TV tuneru. Úhlopříčka 65". Rozlišení 3840x2160, 16:9. Jas 350cd/m2. Pozorovací úhel 178°. Zabudované reproduktory 2x10W. Konektory: 2xHDMI, 1xDVI, 1xVGA, 1xAudio, 1xRS-232, 1xLAN, IR In/IR Out. Provoz 18/7. Orientace na šířku/výšku. | ks | 0 | 1 | 0
960. | Nástěnný, polohovatelný držák displeje | Nástěnný polohovatelný držák pro uhlopříčky v minimálním rozsahu 55-100". Možná vzdálenost od stěny 108-610 mm. Minimální nosnost 50kg. 2 klouby - Natočení min 120°. Náklon min. ±15°. Standard VESA s roztečemi od 100x100mm až do 800x450mm. | ks | 0 | 1 | 0
961. | Přípojné místo na stěně | Přípojné místo na stěnu. 2x rámeček na KU68. Konektory: 1xHDMI, 1x Audio. | set | 0 | 1 | 0
962. | Přípojné místo - stůl | Přípojné místo pro zabudování do desky stolu. Obsahuje zásuvky a konektory: 2x230V, 2xLAN, 1xHDMI, 1xAudio. Barevné provedení: metalická barva s hliníkovým vzhledem, materiál: lakovaná nerezová ocel. | ks | 0 | 1 | 0
963. | Kabeláž | Set kabelů pro tuto místnost. Minimální parametry HDMI kabelů: Rozlišení 4K*2K @ 60Hz. 99.9% měděný vodič nebo postříbřené měděné jádro. Podpora audio return channel (ARC), 3D, HDCP, CEC. Minimální parametry TP kabelů: Stíněný kabel CAT6. | set | 0 | 1 | 0
964. | Ostatní instalační materiál | Ostatní instalační materiál, konektory, redukce. | set | 0 | 1 | 0
965. | Instalace AV techniky | Instalace AV techniky, včetně AV kabeláže, dopravy materiálu a pracovníků, úklid materiálu a likvidace obalů, zaškolení obsluhy. | set | 0 | 1 | 0
966. | Kabel HDMI 1,5m | HDMI kabel. Rozlišení 4K*2K @ 60Hz. 99.9% měděný vodič nebo postříbřené měděné jádro. Vysoce kvalitní HDMI konektor, 15 μm zlacený na styčných plochách. Trojitě stíněný kabel a extra stínění v konektoru. Podpora audio return channel (ARC), 3D, HDCP, CEC. Vysoká flexibilita zajišťuje malý poloměr ohybu. | ks | 0 | 1 | 0
967. | 4.7
968. | LCD 65" | Profesionální plochý displej bez TV tuneru. Úhlopříčka 65". Rozlišení 3840x2160, 16:9. Jas 350cd/m2. Pozorovací úhel 178°. Zabudované reproduktory 2x10W. Konektory: 2xHDMI, 1xDVI, 1xVGA, 1xAudio, 1xRS-232, 1xLAN, IR In/IR Out. Provoz 18/7. Orientace na šířku/výšku. | ks | 0 | 1 | 0
969. | Nástěnný, polohovatelný držák displeje | Nástěnný polohovatelný držák pro uhlopříčky v minimálním rozsahu 55-100". Možná vzdálenost od stěny 108-610 mm. Minimální nosnost 50kg. 2 klouby - Natočení min 120°. Náklon min. ±15°. Standard VESA s roztečemi od 100x100mm až do 800x450mm. | ks | 0 | 1 | 0
970. | Přípojné místo na stěně | Přípojné místo na stěnu. 2x rámeček na KU68. Konektory: 1xHDMI, 1x Audio. | set | 0 | 1 | 0
971. | Kabeláž | Set kabelů pro tuto místnost. Minimální parametry HDMI kabelů: Rozlišení 4K*2K @ 60Hz. 99.9% měděný vodič nebo postříbřené měděné jádro. Podpora audio return channel (ARC), 3D, HDCP, CEC. Minimální parametry TP kabelů: Stíněný kabel CAT6. | set | 0 | 1 | 0
972. | Ostatní instalační materiál | Ostatní instalační materiál, konektory, redukce. | set | 0 | 1 | 0
973. | Instalace AV techniky | Instalace AV techniky, včetně AV kabeláže, dopravy materiálu a pracovníků, úklid materiálu a likvidace obalů, zaškolení obsluhy. | set | 0 | 1 | 0
974. | Kabel HDMI 1,5m | HDMI kabel. Rozlišení 4K*2K @ 60Hz. 99.9% měděný vodič nebo postříbřené měděné jádro. Vysoce kvalitní HDMI konektor, 15 μm zlacený na styčných plochách. Trojitě stíněný kabel a extra stínění v konektoru. Podpora audio return channel (ARC), 3D, HDCP, CEC. Vysoká flexibilita zajišťuje malý poloměr ohybu. | ks | 0 | 1 | 0
975. | 4.8
976. | Projektor | Datový 3LCD projektor pro pevnou instalaci. Laserový zdroj světla pro dlouhou životnost 20.000hodin. Podpora zobrazení rozlišení minimálně: 1920x1200 16:10, 1920x1080 16:9. Podpora vstupních signálů až do 4K/30P. Svítivost 4500 ANSI lm. Konektory: 2x HDMI In, VGA In, Audio In/Out, Ethernet, RS-232. Hluk do 37dB. | ks | 0 | 1 | 0
977. | Držák projektoru | Držák projektoru pro montáž ke stropu. Skryté vedení kabelů. Možnost zkrácení tyče na míru. Bílý komaxit. Nosnost 35kg | ks | 0 | 1 | 0
978. | Elektrické plátno 1,8m | Elektrické roletové plátno s bočním vypínáním povrchu o rozměrech 190x158cm, obraz 180x113cm, atypická odmotávka. Automatické koncové spínače. Povrch plátna matně bílý s černým rámečkem. Rám pro vestavbu do podvěšených stropů. min. průměr navíjecí trubky 70 mm pro Rollfix šíře 190 cm a 80 mm pro Rollfx šíře 290 cm - robustní kovový (ne Al) kompaktní samonosný tubus, 5-letá záruka | ks | 0 | 1 | 0
979. | Reproduktorová soustava | Sestava 2 ks dvoupásmových reprosoustav a RS-232 řízení signálu, minimální konfigurace: výkon 2x 30W (aktivní + pasivní repro), 80 Hz - 20 kHz, 2 linkové vstupy, vč. Nástěnného držáku a propojovacího kabelu, bílá barva, řízení signálu RS-232 | set | 0 | 1 | 0
980. | Set převodníků HDMI po TP kabelu | Set převodníků, vysílač a přijímač HDMI po kabelu TP. Podpora přenosu 4K/UHD@60Hz 4:2:0, 4K/UHD@30Hz 4:4:4 8 bit, 4K/UHD@30Hz 4:2:2 10 bit a HDMI až do 10 Gbps. Podpora standardu HDBaseT, HDCP 2.2. Podpora přenosu rozlišení 1080P až na vzdálenost 70 m a 4K až na 40 m s CAT6/6A. HDMI Clock stretching poskytuje stabilnější spojení s problematickými zdroji HDMI. Integrovaný HDBaseT tester pro ověření zapojení kabelu a kvality přenosové trasy. EDID filtrace nepodporovaných rozlišení zlepšuje stabilitu připojení. Kompatibilní HDMI konektory s aretací proti neoprávněnému nebo nechtěnému vysunutí. Malé rack úchyty pro pevné uchycení. Šroubovací napájecí konektor na vysílači i přijímači. | set | 0 | 1 | 0
981. | Přípojné místo s modulem pro ŘS - stůl | Přípojné místo pro zabudování do desky stolu. Obsahuje zásuvky a konektory: 2x230V, 2xLAN, 1xHDMI, 1xAudio. Modul pro zaintegrování malého řídícího systému - klávesnice. Barevné provedení: metalická barva s hliníkovým vzhledem, materiál: lakovaná nerezová | ks | 0 | 1 | 0
982. | Malý řídicí systém | Malý řídící systém s klávesnicí, řídící jednotkou a příslušenstvím pro instalaci do přípojného místa, 8x tlačítko s indikační LED ovládanou programově, popis tlačítek pomocí potištěné folie, řízení: 1x Bi-directional serial RS-232/485, 4x univerzální port (digital I/O, IR, RS232), 2x rele 2VDC/0,5A, 1x senzor port 12V+digital I/O, Wired 10/100 BaseT LAN, Web server a Admin Web stránky pro nastavení, RAM LPDDR 64 MB, flash 256 MB, kovové provedení, barva: bílá, broušený hliník | ks | 0 | 1 | 0
983. | Malý řídicí systém | Reléový modul pro ovládání plátna | ks | 0 | 1 | 0
984. | Kabel HDMI 2m | HDMI kabel. Rozlišení 4K*2K @ 60Hz. 99.9% měděný vodič nebo postříbřené měděné jádro. Vysoce kvalitní HDMI konektor, 15 μm zlacený na styčných plochách. Trojitě stíněný kabel a extra stínění v konektoru. Podpora audio return channel (ARC), 3D, HDCP, CEC. Vysoká flexibilita zajišťuje malý poloměr ohybu. | ks | 0 | 2 | 0
985. | Kabel HDMI 3m | HDMI kabel. Rozlišení 4K*2K @ 60Hz. 99.9% měděný vodič nebo postříbřené měděné jádro. Vysoce kvalitní HDMI konektor, 15 μm zlacený na styčných plochách. Trojitě stíněný kabel a extra stínění v konektoru. Podpora audio return channel (ARC), 3D, HDCP, CEC. Vysoká flexibilita zajišťuje malý poloměr ohybu. | ks | 0 | 1 | 0
986. | Kabel TP | Stíněný kabel CAT6 s LSOH pláštěm. Nejvyšší podporovaný protokol - 1000BaseT, 1000BaseTX. Stínění - fólie kolem všech 4 párů. Šířka pásma - 250 MHz. Jednotlivé páry odděleny plastovým křížem. | m | 0 | 60 | 0
987. | Kabel audio stereo symetrický | Kabel audio stereo symetrický, FRNC-Flame Retardand Non Halogen, 2 stíněné páry. | m | 0 | 30 | 0
988. | Kabeláž | Set kabelů pro tuto místnost. Minimální parametry HDMI kabelů: Rozlišení 4K*2K @ 60Hz. 99.9% měděný vodič nebo postříbřené měděné jádro. Podpora audio return channel (ARC), 3D, HDCP, CEC. Minimální parametry TP kabelů: Stíněný kabel CAT6. | set | 0 | 1 | 0
989. | Ostatní instalační materiál | Ostatní instalační materiál, konektory, redukce. | set | 0 | 1 | 0
990. | Instalace AV techniky | Instalace AV techniky, včetně AV kabeláže, programování řídícího systému (ovládání AV), doprava materiálu a pracovníků, úklid materiálu a likvidace obalů, zaškolení obsluhy. | set | 0 | 1 | 0
991. | Kabel HDMI 1,5m | HDMI kabel. Rozlišení 4K*2K @ 60Hz. 99.9% měděný vodič nebo postříbřené měděné jádro. Vysoce kvalitní HDMI konektor, 15 μm zlacený na styčných plochách. Trojitě stíněný kabel a extra stínění v konektoru. Podpora audio return channel (ARC), 3D, HDCP, CEC. Vysoká flexibilita zajišťuje malý poloměr ohybu. | ks | 0 | 1 | 0
992. | Přípojné místo - stůl | Přípojné místo pro zabudování do desky stolu. Obsahuje zásuvky: 2x230V, Barevné provedení: metalická barva s hliníkovým vzhledem, materiál: lakovaná nerezová ocel. | ks | 0 | 5 | 0
993. | 4.14
994. | LCD 65" | Profesionální plochý displej bez TV tuneru. Úhlopříčka 65". Rozlišení 3840x2160, 16:9. Jas 350cd/m2. Pozorovací úhel 178°. Zabudované reproduktory 2x10W. Konektory: 2xHDMI, 1xDVI, 1xVGA, 1xAudio, 1xRS-232, 1xLAN, IR In/IR Out. Provoz 18/7. Orientace na šířku/výšku. | ks | 0 | 1 | 0
995. | Nástěnný, polohovatelný držák displeje | Nástěnný polohovatelný držák pro uhlopříčky v minimálním rozsahu 55-100". Možná vzdálenost od stěny 108-610 mm. Minimální nosnost 50kg. 2 klouby - Natočení min 120°. Náklon min. ±15°. Standard VESA s roztečemi od 100x100mm až do 800x450mm. | ks | 0 | 1 | 0
996. | Přípojné místo - stůl | Přípojné místo pro zabudování do desky stolu. Obsahuje zásuvky a konektory: 2x230V, 2xLAN, 1xHDMI, 1xAudio. Barevné provedení: metalická barva s hliníkovým vzhledem, materiál: lakovaná nerezová ocel. | ks | 0 | 1 | 0
997. | Kabeláž | Set kabelů pro tuto místnost. Minimální parametry HDMI kabelů: Rozlišení 4K*2K @ 60Hz. 99.9% měděný vodič nebo postříbřené měděné jádro. Podpora audio return channel (ARC), 3D, HDCP, CEC. Minimální parametry TP kabelů: Stíněný kabel CAT6. | set | 0 | 1 | 0
998. | Ostatní instalační materiál | Ostatní instalační materiál, konektory, redukce. | set | 0 | 1 | 0
999. | Instalace AV techniky | Instalace AV techniky, včetně AV kabeláže, dopravy materiálu a pracovníků, úklid materiálu a likvidace obalů, zaškolení obsluhy. | set | 0 | 1 | 0
1000. | Přípojné místo - stůl | Přípojné místo pro zabudování do desky stolu. Obsahuje zásuvky: 2x230V, Barevné provedení: metalická barva s hliníkovým vzhledem, materiál: lakovaná nerezová ocel. | ks | 0 | 1 | 0
1001. | Kabel HDMI 7,5m | HDMI kabel. Rozlišení 4K*2K @ 60Hz. 99.9% měděný vodič nebo postříbřené měděné jádro. Vysoce kvalitní HDMI konektor, 15 μm zlacený na styčných plochách. Trojitě stíněný kabel a extra stínění v konektoru. Podpora audio return channel (ARC), 3D, HDCP, CEC. Vysoká flexibilita zajišťuje malý poloměr ohybu. | ks | 0 | 1 | 0
1002. | Kabel HDMI 1,5m | HDMI kabel. Rozlišení 4K*2K @ 60Hz. 99.9% měděný vodič nebo postříbřené měděné jádro. Vysoce kvalitní HDMI konektor, 15 μm zlacený na styčných plochách. Trojitě stíněný kabel a extra stínění v konektoru. Podpora audio return channel (ARC), 3D, HDCP, CEC. Vysoká flexibilita zajišťuje malý poloměr ohybu. | ks | 0 | 1 | 0
1003. | 4.21
1007. | Přepínač a převodník signálů | Přepínač a převodník signálů 2x HDMI + 1x VGA+ 1x audio (analogové) na 1x HDMI a 1x stereo audio s možností regulace. Podpora vstupního rozlišení až 1920x1200 a 1080p@60Hz, YUV, RGB. Scalované výstupní rozlišení 1080p@60Hz. Řízení po RS232, LAN, TCP/IP, RS-232, ovládání hlasitosti na předním panelu spolu s volbou vstupu, symetrický audio výstup, DSP, audio de-embedding. Nastavení pomocí WebGUI nebo OSD. CEC. Kompatibilní HDMI konektory s aretací proti neoprávněnému nebo nechtěnému vysunutí. Možnost aktualizace firmware pomocí USB portu. Externí napájecí adaptér se šroubovacími konektory se zajištěním proti vypadnutí. | ks | 0 | 1 | 0
1008. | Set převodníků HDMI po TP kabelu | Set převodníků, vysílač a přijímač HDMI po kabelu TP. Podpora přenosu 4K/UHD@60Hz 4:2:0, 4K/UHD@30Hz 4:4:4 8 bit, 4K/UHD@30Hz 4:2:2 10 bit a HDMI až do 10 Gbps. Podpora standardu HDBaseT, HDCP 2.2. Podpora přenosu rozlišení 1080P až na vzdálenost 70 m a 4K až na 40 m s CAT6/6A. HDMI Clock stretching poskytuje stabilnější spojení s problematickými zdroji HDMI. Integrovaný HDBaseT tester pro ověření zapojení kabelu a kvality přenosové trasy. EDID filtrace nepodporovaných rozlišení zlepšuje stabilitu připojení. Kompatibilní HDMI konektory s aretací proti neoprávněnému nebo nechtěnému vysunutí. Malé rack úchyty pro pevné uchycení. Šroubovací napájecí konektor na vysílači i přijímači. | set | 0 | 1 | 0
1009. | Přípojné místo - stůl | Přípojné místo pro zabudování do desky stolu. Obsahuje zásuvky a konektory: 2x230V, 2xLAN, 1xHDMI, 1xAudio, 2xUSB 3.0. Barevné provedení: metalická barva s hliníkovým vzhledem, materiál: lakovaná nerezová ocel. | ks | 0 | 1 | 0
1010. | Webkamera k PC | Rozlišením Full HD (1920 × 1080 px), fotografie až 15 Mpx, úhel záběru 78 °, vestavěný stereo mikrofon, automatické ostření, redukce okolních ruchů, korekce při slabém osvětlení, možnost přichycení kamery na monitor. Záruka 2 roky. | ks | 0 | 1 | 0
1011. | Vizualizér - Grafická dokumentová kamera | Stolní dokumentová kamera s flexibilním ramenem, které umožňuje snímat objekt z různých úhlů. Bezdrátová s možností práce úplně bez kabelů - přenos obrazu přes Wifi, napájení z baterie. Minimálně 10x optický zoom, ruční a automatické ovládání ostření a jasu. Osvětlení snímaného objektu. Připojení přes HDMI, USB a Wifi 802.11 b/g/n/ac/a 2,4 i 5 GHz. Rozlišení minimálně 4K UHD. Jednoduché ovládání vizualizéru prostřednictvím software. | ks | 0 | 1 | 0
1012. | Řídící systém | Dotykový panel stolní drátový. Technické parametry panelu: úhlopříčka 10" 16:9, rozlišení 1280x800, 32-bitové barvy, kapacitní dotykový IPS displej, vestavěné reproduktory a mikrofon, vestavěný světelný a pohybový senzor, IP komunikace, napájení přes PoE (adaptér je součástí balení), pevný stolní stojan s náklonem 58st., provedení v tenkém hliníkovém šasi s integrovaným stojánkem. | ks | 0 | 1 | 0
1013. | Řídící systém | Kontrolér řídicího systému. Technické parametry kontroléru: CPU Arm, 256MB RAM, 2x RS232, 4x IR, 4x IO, 2x relé, audio in/out, 1x LAN, slot pro SD kartu (min. 4GB), programování v jazyce XPL2, vestavěný webový server. Rozměry cca 1/2U, výška 1U. Napájecí zdroj je součástí balení | ks | 0 | 1 | 0
1014. | Switch | Datový přepínač/router malý - odolné kovové provedené s pasivním chlazením, základní šířka těla přepínače maximálně 220mm. Minimálně 10x port 10/100/1000Mbps, 1x SFP port 1/10Gbps, minimálně 1x port POE-IN 802.3af/at (možno řešit i pomocí převodníku/měniče napětí 802.3af/at aktivní POE na pasivní poe). Přepínač podporuje redundantní napájení POE-in nebo přes adaptér, se systémovým monitoringem napájecího napětí v obou případech napájení. Management minimálně pomocí web, SSH a telnet vč. telnet pomocí MAC adresy a sériové komunikaci pomocí COM portu. Pokročilé síťové funkce - VLAN, routing, firewall, možnost nastavení WAN portu na libovolný fyzický port a možnost spojit porty do bridge na HW úrovni, IPv4 a 6, podpora RADIUS, SNMP, NTP, EMAIL, DHCP (client i server), VPN (min. IPSEC, PPTP, L2TP), možnost spouštění systémových scriptů ručně nebo pomocí vestavěného schedulleru. Požadujeme jako příslušenství montáž do standardního RACku 19". Jako příslušenství přepínače dále požadujeme: a) POE panel malý - POE panel minimálně 5 portů POE out 802.3af/at, 5 vstupních portů RJ45, podpora 10/100/1000 Mbps u všech portů, šířka maximálně 230mm, stíněné všechny porty, možnost uzemnění, LED indikace napájení, možnost montáže na podložku/stěnu pomocí vrutů. b) Napájecí zdroj POE panelu- Průmyslový napájecí zdroj pro trvalý provozu 24/7/365, výkon min 75W, účinnost min 86%, určený pro napájení POE panelu malého, možnost manuální korekce výstupního napětí na přesnou hodnotu v rozsahu 42-54V, ochrana proti přepětí a přetížení. Kovové odolné provedení s pasivním chlazením. c) Kabeláž - Součástí dodávky zdroje bude i flexibilní napájecí kabel a propojovací kabel pro propojení svorkovnice zdroje a POE panelu. Přepínač bude také přímo propojen přímo (nikoli pomocí POE panelu) na napájecí zdroj odpovídajícím flexibilním kabelem. POE panel, jeho napájení a příslušenství bude svými parametry odpovídající pro napájení dodávaného AV vybavení místnosti. | ks | 0 | 1 | 0
1015. | Příslušenství řídicí systémy | Převodník RS-232/485, automatický poloduplexní provoz, indikace směru přenosu,napájení z jednotek po sběrnici. Technická specifikace: Napájení: Z modulů po sběrnici nebo externě 7.5 - 24 V DC/100mA, Přenosová rychlost: 19200 bitů/s, Vstupní/výstupní konektory: RS232 – 9 pin D konektor dutinky nebo svorky do 1.5 mm2, RS485 - 2x konektor RJ-11-4. | ks | 0 | 1 | 0
1016. | Příslušenství řídicí systémy | Šestikanálové relé jednotka pro spínání zátěží do 10A, 6 nezávislých bezpotenciálových přepínacích výstupů, řízení po sběrnici a externími tlačítky, testovací tlačítka na čelním panelu, programovatelné parametry pro každé relé (odezva na vstup, zpožděné zapnutí/vypnutí, paměť, sekvence pro ovládání motorů), indikace napájení a stavu relé. Technická specifikace: Napájecí napětí: 230V / 50/60Hz, 50 mA, Počet spínaných výstupů: 6, Maximální zátěž: 230V/10A každý výstup při odporové zátěži, Svorky: Pro vodiče do průřezu 1.5 mm2. | ks | 0 | 2 | 0
1017. | Příslušenství řídicí systémy | Tříkanálová jednotka pro potlačení elektromagnetického rušení pro napětí do 275V, 3 RC odrušovací členy pro spínání motorů. Technická specifikace: Počet odrušovaných okruhů: 3, Maximální odrušované napětí: 275V AC, Maximální odrušovaný proud: 10 A, Svorky: Pro vodiče do průřezu 1.5 mm2. | ks | 0 | 2 | 0
1018. | Příslušenství řídicí systémy | Jednotka pro řízení elektronických předřadníků zářivek, možnost rozdělení 64 stmívatelných předřadníků zářivek na jedné sběrnici až na 15 nezávislých skupin, kompatibilní s předřadníky DALI firem Philips, Osram, Tridonic, Helvar a pod..., řízení všech skupin po sběrnici a dvou z nich i externími tlačítky, testovací tlačítka na čelním panelu, programovatelné parametry (odezva na vstupy, min., max. hodnota výstupního napětí, rychlost stmívání), indikace výstupní úrovně, a zkratované sběrnice k zářivkám. Technická specifikace: Napájecí napětí: 230V / 50/60Hz, 50 mA, Svorky: Pro vodiče do průřezu 1.5 mm2. | ks | 0 | 1 | 0
1019. | Kabel HDMI 2m | HDMI kabel. Rozlišení 4K*2K @ 60Hz. 99.9% měděný vodič nebo postříbřené měděné jádro. Vysoce kvalitní HDMI konektor, 15 μm zlacený na styčných plochách. Trojitě stíněný kabel a extra stínění v konektoru. Podpora audio return channel (ARC), 3D, HDCP, CEC. Vysoká flexibilita zajišťuje malý poloměr ohybu. | ks | 0 | 5 | 0
1020. | Kabel HDMI 3m | HDMI kabel. Rozlišení 4K*2K @ 60Hz. 99.9% měděný vodič nebo postříbřené měděné jádro. Vysoce kvalitní HDMI konektor, 15 μm zlacený na styčných plochách. Trojitě stíněný kabel a extra stínění v konektoru. Podpora audio return channel (ARC), 3D, HDCP, CEC. Vysoká flexibilita zajišťuje malý poloměr ohybu. | ks | 0 | 2 | 0
1021. | Kabel TP | Stíněný kabel CAT6 s LSOH pláštěm. Nejvyšší podporovaný protokol - 1000BaseT, 1000BaseTX. Stínění - fólie kolem všech 4 párů. Šířka pásma - 250 MHz. Jednotlivé páry odděleny plastovým křížem. | m | 0 | 110 | 0
1022. | Kabeláž | Set kabelů pro tuto místnost. Minimální parametry HDMI kabelů: Rozlišení 4K*2K @ 60Hz. 99.9% měděný vodič nebo postříbřené měděné jádro. Podpora audio return channel (ARC), 3D, HDCP, CEC. Minimální parametry TP kabelů: Stíněný kabel CAT6. | set | 0 | 1 | 0
1023. | Rack vestavný do skříňky stolu | Racková (19“ standardní šířka) konstrukce pro osazení do katedry, výška minimálně 10U. Včetně příslušenství: police, vykrývací plechy, vedení kabeláže. | ks | 0 | 1 | 0
1024. | Rack vestavný do skříňky stolu | 19" rozvodný panel 1U 8x230V UTE, přívod černý - 2m, podsvícený vypínač | ks | 0 | 1 | 0
1025. | Ostatní instalační materiál | Ostatní instalační materiál, konektory, redukce. | set | 0 | 1 | 0
1026. | Instalace AV techniky | Instalace AV techniky, včetně AV kabeláže, instalace SW interaktivního zařízení, programování řídícího systému (ovládání AV, osvětlení, zatemnění), doprava materiálu a pracovníků, úklid materiálu a likvidace obalů, zaškolení obsluhy. | set | 0 | 1 | 0
1027. | Kabel HDMI 1,5m | HDMI kabel. Rozlišení 4K*2K @ 60Hz. 99.9% měděný vodič nebo postříbřené měděné jádro. Vysoce kvalitní HDMI konektor, 15 μm zlacený na styčných plochách. Trojitě stíněný kabel a extra stínění v konektoru. Podpora audio return channel (ARC), 3D, HDCP, CEC. Vysoká flexibilita zajišťuje malý poloměr ohybu. | ks | 0 | 1 | 0
1028. | 4.22
1029. | LCD 65" | Profesionální plochý displej bez TV tuneru. Úhlopříčka 65". Rozlišení 3840x2160, 16:9. Jas 350cd/m2. Pozorovací úhel 178°. Zabudované reproduktory 2x10W. Konektory: 2xHDMI, 1xDVI, 1xVGA, 1xAudio, 1xRS-232, 1xLAN, IR In/IR Out. Provoz 18/7. Orientace na šířku/výšku. | ks | 0 | 1 | 0
1030. | Nástěnný, polohovatelný držák displeje | Nástěnný polohovatelný držák pro uhlopříčky v minimálním rozsahu 55-100". Možná vzdálenost od stěny 108-610 mm. Minimální nosnost 50kg. 2 klouby - Natočení min 120°. Náklon min. ±15°. Standard VESA s roztečemi od 100x100mm až do 800x450mm. | ks | 0 | 1 | 0
1031. | Přípojné místo - stůl | Přípojné místo pro zabudování do desky stolu. Obsahuje zásuvky a konektory: 2x230V, 2xLAN, 1xHDMI, 1xAudio. Barevné provedení: metalická barva s hliníkovým vzhledem, materiál: lakovaná nerezová ocel. | ks | 0 | 1 | 0
1032. | Kabeláž | Set kabelů pro tuto místnost. Minimální parametry HDMI kabelů: Rozlišení 4K*2K @ 60Hz. 99.9% měděný vodič nebo postříbřené měděné jádro. Podpora audio return channel (ARC), 3D, HDCP, CEC. Minimální parametry TP kabelů: Stíněný kabel CAT6. | set | 0 | 1 | 0
1033. | Ostatní instalační materiál | Ostatní instalační materiál, konektory, redukce. | set | 0 | 1 | 0
1034. | Instalace AV techniky | Instalace AV techniky, včetně AV kabeláže, dopravy materiálu a pracovníků, úklid materiálu a likvidace obalů, zaškolení obsluhy. | set | 0 | 1 | 0
1035. | Kabel HDMI 1,5m | HDMI kabel. Rozlišení 4K*2K @ 60Hz. 99.9% měděný vodič nebo postříbřené měděné jádro. Vysoce kvalitní HDMI konektor, 15 μm zlacený na styčných plochách. Trojitě stíněný kabel a extra stínění v konektoru. Podpora audio return channel (ARC), 3D, HDCP, CEC. Vysoká flexibilita zajišťuje malý poloměr ohybu. | ks | 0 | 1 | 0
1036. | Přípojné místo - stůl | Přípojné místo pro zabudování do desky stolu. Obsahuje zásuvky: 2x230V, Barevné provedení: metalická barva s hliníkovým vzhledem, materiál: lakovaná nerezová ocel. | ks | 0 | 1 | 0
1037. | Kabel HDMI 7,5m | HDMI kabel. Rozlišení 4K*2K @ 60Hz. 99.9% měděný vodič nebo postříbřené měděné jádro. Vysoce kvalitní HDMI konektor, 15 μm zlacený na styčných plochách. Trojitě stíněný kabel a extra stínění v konektoru. Podpora audio return channel (ARC), 3D, HDCP, CEC. Vysoká flexibilita zajišťuje malý poloměr ohybu. | ks | 0 | 1 | 0
1038. | 4.25+4.27
1043. | Maticový přepínač HDMI 4x2 | Maticový přepínač 4x2 HDMI 1.4. Podpora přenosu 4K / UHD ( 30Hz RGB 4:4:4 , 60Hz YCbCr 4:2:0). Audio embedding a deembedding z HDMI. Stereo symetrický audio vstup a výstup. Řízení RS-232, LAN. HDCP kompatibilní. Autoselect & priority modes, EDID Management. | ks | 0 | 1 | 0
1044. | Set převodníků HDMI po TP kabelu | Set převodníků, vysílač a přijímač HDMI po kabelu TP. Podpora přenosu 4K/UHD@60Hz 4:2:0, 4K/UHD@30Hz 4:4:4 8 bit, 4K/UHD@30Hz 4:2:2 10 bit a HDMI až do 10 Gbps. Podpora standardu HDBaseT, HDCP 2.2. Podpora přenosu rozlišení 1080P až na vzdálenost 70 m a 4K až na 40 m s CAT6/6A. HDMI Clock stretching poskytuje stabilnější spojení s problematickými zdroji HDMI. Integrovaný HDBaseT tester pro ověření zapojení kabelu a kvality přenosové trasy. EDID filtrace nepodporovaných rozlišení zlepšuje stabilitu připojení. Kompatibilní HDMI konektory s aretací proti neoprávněnému nebo nechtěnému vysunutí. Malé rack úchyty pro pevné uchycení. Šroubovací napájecí konektor na vysílači i přijímači. | set | 0 | 3 | 0
1045. | Přípojné místo - stůl | Přípojné místo pro zabudování do desky stolu. Obsahuje zásuvky a konektory: 2x230V, 2xLAN, 1xHDMI, 1xAudio, 2xUSB 3.0. Barevné provedení: metalická barva s hliníkovým vzhledem, materiál: lakovaná nerezová ocel. | ks | 0 | 1 | 0
1046. | Přípojné místo s modulem pro Tlačítkový panel - stůl | Přípojné místo pro zabudování do desky stolu. Obsahuje zásuvky a konektory: 2x230V, 2xLAN, 1xHDMI, 1xUSB 3.0. Modul pro zaintegrování klávesnice. Barevné provedení: metalická barva s hliníkovým vzhledem, materiál: lakovaná nerezová ocel. | ks | 0 | 1 | 0
1047. | Tlačítkový panel | Tlačítkový panel drátový vestavný, do modulu velikosti 55 x 55 mm nebo instalační krabice KU68, plastový krycí rámeček v balení, 8x tlačítko s indikační LED ovládanou programově, popis tlačítek pomocí potištěné folie. Komunikace a napájení přes CUEwire. Balení neobsahuje instalační krabici. Pro montáž do instalační kabice je potřeba montážní sada CUE Wall Set 55 (není součástí balení) | ks | 0 | 1 | 0
1048. | Webkamera k PC | Rozlišením Full HD (1920 × 1080 px), fotografie až 15 Mpx, úhel záběru 78 °, vestavěný stereo mikrofon, automatické ostření, redukce okolních ruchů, korekce při slabém osvětlení, možnost přichycení kamery na monitor. Záruka 2 roky. | ks | 0 | 1 | 0
1049. | Vizualizér - Grafická dokumentová kamera | Stolní dokumentová kamera s flexibilním ramenem, které umožňuje snímat objekt z různých úhlů. Bezdrátová s možností práce úplně bez kabelů - přenos obrazu přes Wifi, napájení z baterie. Minimálně 10x optický zoom, ruční a automatické ovládání ostření a jasu. Osvětlení snímaného objektu. Připojení přes HDMI, USB a Wifi 802.11 b/g/n/ac/a 2,4 i 5 GHz. Rozlišení minimálně 4K UHD. Jednoduché ovládání vizualizéru prostřednictvím software. | ks | 0 | 1 | 0
1050. | Řídící systém | Dotykový panel stolní drátový. Technické parametry panelu: úhlopříčka 10" 16:9, rozlišení 1280x800, 32-bitové barvy, kapacitní dotykový IPS displej, vestavěné reproduktory a mikrofon, vestavěný světelný a pohybový senzor, IP komunikace, napájení přes PoE (adaptér je součástí balení), pevný stolní stojan s náklonem 58st., provedení v tenkém hliníkovém šasi s integrovaným stojánkem. | ks | 0 | 1 | 0
1051. | Řídící systém | Kontrolér řídicího systému. Technické parametry kontroléru: CPU Arm, 256MB RAM, 6x RS232, 8x IR, 8x IO, 4x relé, audio in/out, 1x LAN, slot pro SD kartu (min. 4GB), programování v jazyce XPL2, vestavěný webový server. Rozměry: 210 x 43.5 x 92 mm, Výška 1U. Napájecí zdroj je součástí balení | ks | 0 | 1 | 0
1052. | Switch | Datový přepínač/router malý - odolné kovové provedené s pasivním chlazením, základní šířka těla přepínače maximálně 220mm. Minimálně 10x port 10/100/1000Mbps, 1x SFP port 1/10Gbps, minimálně 1x port POE-IN 802.3af/at (možno řešit i pomocí převodníku/měniče napětí 802.3af/at aktivní POE na pasivní poe). Přepínač podporuje redundantní napájení POE-in nebo přes adaptér, se systémovým monitoringem napájecího napětí v obou případech napájení. Management minimálně pomocí web, SSH a telnet vč. telnet pomocí MAC adresy a sériové komunikaci pomocí COM portu. Pokročilé síťové funkce - VLAN, routing, firewall, možnost nastavení WAN portu na libovolný fyzický port a možnost spojit porty do bridge na HW úrovni, IPv4 a 6, podpora RADIUS, SNMP, NTP, EMAIL, DHCP (client i server), VPN (min. IPSEC, PPTP, L2TP), možnost spouštění systémových scriptů ručně nebo pomocí vestavěného schedulleru. Požadujeme jako příslušenství montáž do standardního RACku 19". Jako příslušenství přepínače dále požadujeme: a) POE panel malý - POE panel minimálně 5 portů POE out 802.3af/at, 5 vstupních portů RJ45, podpora 10/100/1000 Mbps u všech portů, šířka maximálně 230mm, stíněné všechny porty, možnost uzemnění, LED indikace napájení, možnost montáže na podložku/stěnu pomocí vrutů. b) Napájecí zdroj POE panelu- Průmyslový napájecí zdroj pro trvalý provozu 24/7/365, výkon min 75W, účinnost min 86%, určený pro napájení POE panelu malého, možnost manuální korekce výstupního napětí na přesnou hodnotu v rozsahu 42-54V, ochrana proti přepětí a přetížení. Kovové odolné provedení s pasivním chlazením. c) Kabeláž - Součástí dodávky zdroje bude i flexibilní napájecí kabel a propojovací kabel pro propojení svorkovnice zdroje a POE panelu. Přepínač bude také přímo propojen přímo (nikoli pomocí POE panelu) na napájecí zdroj odpovídajícím flexibilním kabelem. POE panel, jeho napájení a příslušenství bude svými parametry odpovídající pro napájení dodávaného AV vybavení místnosti. | ks | 0 | 1 | 0
1053. | Příslušenství řídicí systémy | Převodník RS-232/485, automatický poloduplexní provoz, indikace směru přenosu,napájení z jednotek po sběrnici. Technická specifikace: Napájení: Z modulů po sběrnici nebo externě 7.5 - 24 V DC/100mA, Přenosová rychlost: 19200 bitů/s, Vstupní/výstupní konektory: RS232 – 9 pin D konektor dutinky nebo svorky do 1.5 mm2, RS485 - 2x konektor RJ-11-4. | ks | 0 | 1 | 0
1054. | Příslušenství řídicí systémy | Šestikanálové relé jednotka pro spínání zátěží do 10A, 6 nezávislých bezpotenciálových přepínacích výstupů, řízení po sběrnici a externími tlačítky, testovací tlačítka na čelním panelu, programovatelné parametry pro každé relé (odezva na vstup, zpožděné zapnutí/vypnutí, paměť, sekvence pro ovládání motorů), indikace napájení a stavu relé. Technická specifikace: Napájecí napětí: 230V / 50/60Hz, 50 mA, Počet spínaných výstupů: 6, Maximální zátěž: 230V/10A každý výstup při odporové zátěži, Svorky: Pro vodiče do průřezu 1.5 mm2. | ks | 0 | 2 | 0
1055. | Příslušenství řídicí systémy | Tříkanálová jednotka pro potlačení elektromagnetického rušení pro napětí do 275V, 3 RC odrušovací členy pro spínání motorů. Technická specifikace: Počet odrušovaných okruhů: 3, Maximální odrušované napětí: 275V AC, Maximální odrušovaný proud: 10 A, Svorky: Pro vodiče do průřezu 1.5 mm2. | ks | 0 | 2 | 0
1056. | Příslušenství řídicí systémy | Jednotka pro řízení elektronických předřadníků zářivek, možnost rozdělení 64 stmívatelných předřadníků zářivek na jedné sběrnici až na 15 nezávislých skupin, kompatibilní s předřadníky DALI firem Philips, Osram, Tridonic, Helvar a pod..., řízení všech skupin po sběrnici a dvou z nich i externími tlačítky, testovací tlačítka na čelním panelu, programovatelné parametry (odezva na vstupy, min., max. hodnota výstupního napětí, rychlost stmívání), indikace výstupní úrovně, a zkratované sběrnice k zářivkám. Technická specifikace: Napájecí napětí: 230V / 50/60Hz, 50 mA, Svorky: Pro vodiče do průřezu 1.5 mm2. | ks | 0 | 1 | 0
1057. | Kabel HDMI 2m | HDMI kabel. Rozlišení 4K*2K @ 60Hz. 99.9% měděný vodič nebo postříbřené měděné jádro. Vysoce kvalitní HDMI konektor, 15 μm zlacený na styčných plochách. Trojitě stíněný kabel a extra stínění v konektoru. Podpora audio return channel (ARC), 3D, HDCP, CEC. Vysoká flexibilita zajišťuje malý poloměr ohybu. | ks | 0 | 7 | 0
1058. | Kabel HDMI 3m | HDMI kabel. Rozlišení 4K*2K @ 60Hz. 99.9% měděný vodič nebo postříbřené měděné jádro. Vysoce kvalitní HDMI konektor, 15 μm zlacený na styčných plochách. Trojitě stíněný kabel a extra stínění v konektoru. Podpora audio return channel (ARC), 3D, HDCP, CEC. Vysoká flexibilita zajišťuje malý poloměr ohybu. | ks | 0 | 3 | 0
1059. | Kabel TP | Stíněný kabel CAT6 s LSOH pláštěm. Nejvyšší podporovaný protokol - 1000BaseT, 1000BaseTX. Stínění - fólie kolem všech 4 párů. Šířka pásma - 250 MHz. Jednotlivé páry odděleny plastovým křížem. | m | 0 | 110 | 0
1060. | Kabeláž | Set kabelů pro tuto místnost. Minimální parametry HDMI kabelů: Rozlišení 4K*2K @ 60Hz. 99.9% měděný vodič nebo postříbřené měděné jádro. Podpora audio return channel (ARC), 3D, HDCP, CEC. Minimální parametry TP kabelů: Stíněný kabel CAT6. | set | 0 | 1 | 0
1061. | Rack vestavný do skříňky stolu | Racková (19“ standardní šířka) konstrukce pro osazení do katedry, výška minimálně 10U. Včetně příslušenství: police, vykrývací plechy, vedení kabeláže. | ks | 0 | 1 | 0
1062. | Rack vestavný do skříňky stolu | 19" rozvodný panel 1U 8x230V UTE, přívod černý - 2m, podsvícený vypínač | ks | 0 | 1 | 0
1063. | Ostatní instalační materiál | Ostatní instalační materiál, konektory, redukce. | set | 0 | 1 | 0
1064. | Instalace AV techniky | Instalace AV techniky, včetně AV kabeláže, instalace SW interaktivního zařízení, programování řídícího systému (ovládání AV, osvětlení, zatemnění), doprava materiálu a pracovníků, úklid materiálu a likvidace obalů, zaškolení obsluhy. | set | 0 | 1 | 0
1065. | Kabel HDMI 1,5m | HDMI kabel. Rozlišení 4K*2K @ 60Hz. 99.9% měděný vodič nebo postříbřené měděné jádro. Vysoce kvalitní HDMI konektor, 15 μm zlacený na styčných plochách. Trojitě stíněný kabel a extra stínění v konektoru. Podpora audio return channel (ARC), 3D, HDCP, CEC. Vysoká flexibilita zajišťuje malý poloměr ohybu. | ks | 0 | 2 | 0
1066. | 4.26
1067. | LCD 65" | Profesionální plochý displej bez TV tuneru. Úhlopříčka 65". Rozlišení 3840x2160, 16:9. Jas 350cd/m2. Pozorovací úhel 178°. Zabudované reproduktory 2x10W. Konektory: 2xHDMI, 1xDVI, 1xVGA, 1xAudio, 1xRS-232, 1xLAN, IR In/IR Out. Provoz 18/7. Orientace na šířku/výšku. | ks | 0 | 1 | 0
1068. | Nástěnný, polohovatelný držák displeje | Nástěnný polohovatelný držák pro uhlopříčky v minimálním rozsahu 55-100". Možná vzdálenost od stěny 108-610 mm. Minimální nosnost 50kg. 2 klouby - Natočení min 120°. Náklon min. ±15°. Standard VESA s roztečemi od 100x100mm až do 800x450mm. | ks | 0 | 1 | 0
1069. | AV receiver | AV receiver 9.2, zesilovač 9x185W/6 Ω, Dolby Atmos a DTS:X 5.2.4 nebo 7.2.2, HDMI 4K 7in,2out, 3D video, THX, podpora WiFi, Bluetooth, AirPlay, Chromecats, USB, Phono vstup, FM/AM tuner, music streaming, síťové funkce, Powered Zone 2 a Zone 3, 12V spínač, kalibrační mikrofon, Pre-amp výstup 9.2, RS-232. | ks | 0 | 1 | 0
1070. | Reproduktorová soustava | Dvoupásmová reprosoustava min. 8"+3/4", pokrytí min. 90˚x90˚ max. 110˚x110˚, výkon min. 200W / 8 Ω, citlivost min. 90 dB, frekvenční rozsah min. 50Hz - 20kHz, rozměry max. výška 400 x šířka 300 x hloubka 230 mm, kloubový polohovatelný držák na zeď, bílé provedení | ks | 0 | 2 | 0
1071. | Přípojné místo na stěně | Přípojné místo na stěnu. 2x rámeček na KU68. Konektory: 1xHDMI, 1x Audio. | set | 0 | 1 | 0
1072. | Kabeláž | Set kabelů pro tuto místnost. Minimální parametry HDMI kabelů: Rozlišení 4K*2K @ 60Hz. 99.9% měděný vodič nebo postříbřené měděné jádro. Podpora audio return channel (ARC), 3D, HDCP, CEC. Minimální parametry TP kabelů: Stíněný kabel CAT6. | set | 0 | 1 | 0
1073. | Ostatní instalační materiál | Ostatní instalační materiál, konektory, redukce. | set | 0 | 1 | 0
1074. | Instalace AV techniky | Instalace AV techniky, včetně AV kabeláže, doprava materiálu a pracovníků, úklid materiálu a likvidace obalů, zaškolení obsluhy. | set | 0 | 1 | 0
1075. | Kabel HDMI 1,5m | HDMI kabel. Rozlišení 4K*2K @ 60Hz. 99.9% měděný vodič nebo postříbřené měděné jádro. Vysoce kvalitní HDMI konektor, 15 μm zlacený na styčných plochách. Trojitě stíněný kabel a extra stínění v konektoru. Podpora audio return channel (ARC), 3D, HDCP, CEC. Vysoká flexibilita zajišťuje malý poloměr ohybu. | ks | 0 | 1 | 0
1076. | 4.28
1080. | Přepínač a převodník signálů | Přepínač a převodník signálů 2x HDMI + 1x VGA+ 1x audio (analogové) na 1x HDMI a 1x stereo audio s možností regulace. Podpora vstupního rozlišení až 1920x1200 a 1080p@60Hz, YUV, RGB. Scalované výstupní rozlišení 1080p@60Hz. Řízení po RS232, LAN, TCP/IP, RS-232, ovládání hlasitosti na předním panelu spolu s volbou vstupu, symetrický audio výstup, DSP, audio de-embedding. Nastavení pomocí WebGUI nebo OSD. CEC. Kompatibilní HDMI konektory s aretací proti neoprávněnému nebo nechtěnému vysunutí. Možnost aktualizace firmware pomocí USB portu. Externí napájecí adaptér se šroubovacími konektory se zajištěním proti vypadnutí. | ks | 0 | 1 | 0
1081. | Set převodníků HDMI po TP kabelu | Set převodníků, vysílač a přijímač HDMI po kabelu TP. Podpora přenosu 4K/UHD@60Hz 4:2:0, 4K/UHD@30Hz 4:4:4 8 bit, 4K/UHD@30Hz 4:2:2 10 bit a HDMI až do 10 Gbps. Podpora standardu HDBaseT, HDCP 2.2. Podpora přenosu rozlišení 1080P až na vzdálenost 70 m a 4K až na 40 m s CAT6/6A. HDMI Clock stretching poskytuje stabilnější spojení s problematickými zdroji HDMI. Integrovaný HDBaseT tester pro ověření zapojení kabelu a kvality přenosové trasy. EDID filtrace nepodporovaných rozlišení zlepšuje stabilitu připojení. Kompatibilní HDMI konektory s aretací proti neoprávněnému nebo nechtěnému vysunutí. Malé rack úchyty pro pevné uchycení. Šroubovací napájecí konektor na vysílači i přijímači. | set | 0 | 1 | 0
1082. | Přípojné místo - stůl | Přípojné místo pro zabudování do desky stolu. Obsahuje zásuvky a konektory: 2x230V, 2xLAN, 1xHDMI, 1xAudio, 2xUSB 3.0.Barevné provedení: metalická barva s hliníkovým vzhledem, materiál: lakovaná nerezová ocel. | ks | 0 | 1 | 0
1083. | Webkamera k PC | Rozlišením Full HD (1920 × 1080 px), fotografie až 15 Mpx, úhel záběru 78 °, vestavěný stereo mikrofon, automatické ostření, redukce okolních ruchů, korekce při slabém osvětlení, možnost přichycení kamery na monitor. Záruka 2 roky. | ks | 0 | 1 | 0
1084. | Vizualizér - Grafická dokumentová kamera | Stolní dokumentová kamera s flexibilním ramenem, které umožňuje snímat objekt z různých úhlů. Bezdrátová s možností práce úplně bez kabelů - přenos obrazu přes Wifi, napájení z baterie. Minimálně 10x optický zoom, ruční a automatické ovládání ostření a jasu. Osvětlení snímaného objektu. Připojení přes HDMI, USB a Wifi 802.11 b/g/n/ac/a 2,4 i 5 GHz. Rozlišení minimálně 4K UHD. Jednoduché ovládání vizualizéru prostřednictvím software. | ks | 0 | 1 | 0
1085. | Řídící systém | Dotykový panel stolní drátový. Technické parametry panelu: úhlopříčka 10" 16:9, rozlišení 1280x800, 32-bitové barvy, kapacitní dotykový IPS displej, vestavěné reproduktory a mikrofon, vestavěný světelný a pohybový senzor, IP komunikace, napájení přes PoE (adaptér je součástí balení), pevný stolní stojan s náklonem 58st., provedení v tenkém hliníkovém šasi s integrovaným stojánkem. | ks | 0 | 1 | 0
1086. | Řídící systém | Kontrolér řídicího systému. Technické parametry kontroléru: CPU Arm, 256MB RAM, 2x RS232, 4x IR, 4x IO, 2x relé, audio in/out, 1x LAN, slot pro SD kartu (min. 4GB), programování v jazyce XPL2, vestavěný webový server. Rozměry cca 1/2U, výška 1U. Napájecí zdroj je součástí balení | ks | 0 | 1 | 0
1087. | Switch | Datový přepínač/router malý - odolné kovové provedené s pasivním chlazením, základní šířka těla přepínače maximálně 220mm. Minimálně 10x port 10/100/1000Mbps, 1x SFP port 1/10Gbps, minimálně 1x port POE-IN 802.3af/at (možno řešit i pomocí převodníku/měniče napětí 802.3af/at aktivní POE na pasivní poe). Přepínač podporuje redundantní napájení POE-in nebo přes adaptér, se systémovým monitoringem napájecího napětí v obou případech napájení. Management minimálně pomocí web, SSH a telnet vč. telnet pomocí MAC adresy a sériové komunikaci pomocí COM portu. Pokročilé síťové funkce - VLAN, routing, firewall, možnost nastavení WAN portu na libovolný fyzický port a možnost spojit porty do bridge na HW úrovni, IPv4 a 6, podpora RADIUS, SNMP, NTP, EMAIL, DHCP (client i server), VPN (min. IPSEC, PPTP, L2TP), možnost spouštění systémových scriptů ručně nebo pomocí vestavěného schedulleru. Požadujeme jako příslušenství montáž do standardního RACku 19". Jako příslušenství přepínače dále požadujeme: a) POE panel malý - POE panel minimálně 5 portů POE out 802.3af/at, 5 vstupních portů RJ45, podpora 10/100/1000 Mbps u všech portů, šířka maximálně 230mm, stíněné všechny porty, možnost uzemnění, LED indikace napájení, možnost montáže na podložku/stěnu pomocí vrutů. b) Napájecí zdroj POE panelu- Průmyslový napájecí zdroj pro trvalý provozu 24/7/365, výkon min 75W, účinnost min 86%, určený pro napájení POE panelu malého, možnost manuální korekce výstupního napětí na přesnou hodnotu v rozsahu 42-54V, ochrana proti přepětí a přetížení. Kovové odolné provedení s pasivním chlazením. c) Kabeláž - Součástí dodávky zdroje bude i flexibilní napájecí kabel a propojovací kabel pro propojení svorkovnice zdroje a POE panelu. Přepínač bude také přímo propojen přímo (nikoli pomocí POE panelu) na napájecí zdroj odpovídajícím flexibilním kabelem. POE panel, jeho napájení a příslušenství bude svými parametry odpovídající pro napájení dodávaného AV vybavení místnosti. | ks | 0 | 1 | 0
1088. | Příslušenství řídicí systémy | Převodník RS-232/485, automatický poloduplexní provoz, indikace směru přenosu,napájení z jednotek po sběrnici. Technická specifikace: Napájení: Z modulů po sběrnici nebo externě 7.5 - 24 V DC/100mA, Přenosová rychlost: 19200 bitů/s, Vstupní/výstupní konektory: RS232 – 9 pin D konektor dutinky nebo svorky do 1.5 mm2, RS485 - 2x konektor RJ-11-4. | ks | 0 | 1 | 0
1089. | Příslušenství řídicí systémy | Šestikanálové relé jednotka pro spínání zátěží do 10A, 6 nezávislých bezpotenciálových přepínacích výstupů, řízení po sběrnici a externími tlačítky, testovací tlačítka na čelním panelu, programovatelné parametry pro každé relé (odezva na vstup, zpožděné zapnutí/vypnutí, paměť, sekvence pro ovládání motorů), indikace napájení a stavu relé. Technická specifikace: Napájecí napětí: 230V / 50/60Hz, 50 mA, Počet spínaných výstupů: 6, Maximální zátěž: 230V/10A každý výstup při odporové zátěži, Svorky: Pro vodiče do průřezu 1.5 mm2. | ks | 0 | 2 | 0
1090. | Příslušenství řídicí systémy | Tříkanálová jednotka pro potlačení elektromagnetického rušení pro napětí do 275V, 3 RC odrušovací členy pro spínání motorů. Technická specifikace: Počet odrušovaných okruhů: 3, Maximální odrušované napětí: 275V AC, Maximální odrušovaný proud: 10 A, Svorky: Pro vodiče do průřezu 1.5 mm2. | ks | 0 | 2 | 0
1091. | Příslušenství řídicí systémy | Jednotka pro řízení elektronických předřadníků zářivek, možnost rozdělení 64 stmívatelných předřadníků zářivek na jedné sběrnici až na 15 nezávislých skupin, kompatibilní s předřadníky DALI firem Philips, Osram, Tridonic, Helvar a pod..., řízení všech skupin po sběrnici a dvou z nich i externími tlačítky, testovací tlačítka na čelním panelu, programovatelné parametry (odezva na vstupy, min., max. hodnota výstupního napětí, rychlost stmívání), indikace výstupní úrovně, a zkratované sběrnice k zářivkám. Technická specifikace: Napájecí napětí: 230V / 50/60Hz, 50 mA, Svorky: Pro vodiče do průřezu 1.5 mm2. | ks | 0 | 1 | 0
1092. | Kabel HDMI 2m | HDMI kabel. Rozlišení 4K*2K @ 60Hz. 99.9% měděný vodič nebo postříbřené měděné jádro. Vysoce kvalitní HDMI konektor, 15 μm zlacený na styčných plochách. Trojitě stíněný kabel a extra stínění v konektoru. Podpora audio return channel (ARC), 3D, HDCP, CEC. Vysoká flexibilita zajišťuje malý poloměr ohybu. | ks | 0 | 5 | 0
1093. | Kabel HDMI 3m | HDMI kabel. Rozlišení 4K*2K @ 60Hz. 99.9% měděný vodič nebo postříbřené měděné jádro. Vysoce kvalitní HDMI konektor, 15 μm zlacený na styčných plochách. Trojitě stíněný kabel a extra stínění v konektoru. Podpora audio return channel (ARC), 3D, HDCP, CEC. Vysoká flexibilita zajišťuje malý poloměr ohybu. | ks | 0 | 2 | 0
1094. | Kabel TP | Stíněný kabel CAT6 s LSOH pláštěm. Nejvyšší podporovaný protokol - 1000BaseT, 1000BaseTX. Stínění - fólie kolem všech 4 párů. Šířka pásma - 250 MHz. Jednotlivé páry odděleny plastovým křížem. | m | 0 | 110 | 0
1095. | Kabeláž | Set kabelů pro tuto místnost. Minimální parametry HDMI kabelů: Rozlišení 4K*2K @ 60Hz. 99.9% měděný vodič nebo postříbřené měděné jádro. Podpora audio return channel (ARC), 3D, HDCP, CEC. Minimální parametry TP kabelů: Stíněný kabel CAT6. | set | 0 | 1 | 0
1096. | Rack vestavný do skříňky stolu | Racková (19“ standardní šířka) konstrukce pro osazení do katedry, výška minimálně 10U. Včetně příslušenství: police, vykrývací plechy, vedení kabeláže. | ks | 0 | 1 | 0
1097. | Rack vestavný do skříňky stolu | 19" rozvodný panel 1U 8x230V UTE, přívod černý - 2m, podsvícený vypínač | ks | 0 | 1 | 0
1098. | Ostatní instalační materiál | Ostatní instalační materiál, konektory, redukce. | set | 0 | 1 | 0
1099. | Instalace AV techniky | Instalace AV techniky, včetně AV kabeláže, instalace SW interaktivního zařízení, programování řídícího systému (ovládání AV, osvětlení, zatemnění), doprava materiálu a pracovníků, úklid materiálu a likvidace obalů, zaškolení obsluhy. | set | 0 | 1 | 0
1100. | Kabel HDMI 1,5m | HDMI kabel. Rozlišení 4K*2K @ 60Hz. 99.9% měděný vodič nebo postříbřené měděné jádro. Vysoce kvalitní HDMI konektor, 15 μm zlacený na styčných plochách. Trojitě stíněný kabel a extra stínění v konektoru. Podpora audio return channel (ARC), 3D, HDCP, CEC. Vysoká flexibilita zajišťuje malý poloměr ohybu. | ks | 0 | 1 | 0
1101. | 4.29
1105. | Přepínač a převodník signálů | Přepínač a převodník signálů 2x HDMI + 1x VGA+ 1x audio (analogové) na 1x HDMI a 1x stereo audio s možností regulace. Podpora vstupního rozlišení až 1920x1200 a 1080p@60Hz, YUV, RGB. Scalované výstupní rozlišení 1080p@60Hz. Řízení po RS232, LAN, TCP/IP, RS-232, ovládání hlasitosti na předním panelu spolu s volbou vstupu, symetrický audio výstup, DSP, audio de-embedding. Nastavení pomocí WebGUI nebo OSD. CEC. Kompatibilní HDMI konektory s aretací proti neoprávněnému nebo nechtěnému vysunutí. Možnost aktualizace firmware pomocí USB portu. Externí napájecí adaptér se šroubovacími konektory se zajištěním proti vypadnutí. | ks | 0 | 1 | 0
1106. | Set převodníků HDMI po TP kabelu | Set převodníků, vysílač a přijímač HDMI po kabelu TP. Podpora přenosu 4K/UHD@60Hz 4:2:0, 4K/UHD@30Hz 4:4:4 8 bit, 4K/UHD@30Hz 4:2:2 10 bit a HDMI až do 10 Gbps. Podpora standardu HDBaseT, HDCP 2.2. Podpora přenosu rozlišení 1080P až na vzdálenost 70 m a 4K až na 40 m s CAT6/6A. HDMI Clock stretching poskytuje stabilnější spojení s problematickými zdroji HDMI. Integrovaný HDBaseT tester pro ověření zapojení kabelu a kvality přenosové trasy. EDID filtrace nepodporovaných rozlišení zlepšuje stabilitu připojení. Kompatibilní HDMI konektory s aretací proti neoprávněnému nebo nechtěnému vysunutí. Malé rack úchyty pro pevné uchycení. Šroubovací napájecí konektor na vysílači i přijímači. | set | 0 | 1 | 0
1107. | Přípojné místo - stůl | Přípojné místo pro zabudování do desky stolu. Obsahuje zásuvky a konektory: 2x230V, 2xLAN, 1xHDMI, 1xAudio, 2xUSB 3.0. Barevné provedení: metalická barva s hliníkovým vzhledem, materiál: lakovaná nerezová ocel. | ks | 0 | 1 | 0
1108. | Webkamera k PC | Rozlišením Full HD (1920 × 1080 px), fotografie až 15 Mpx, úhel záběru 78 °, vestavěný stereo mikrofon, automatické ostření, redukce okolních ruchů, korekce při slabém osvětlení, možnost přichycení kamery na monitor. Záruka 2 roky. | ks | 0 | 1 | 0
1109. | Vizualizér - Grafická dokumentová kamera | Stolní dokumentová kamera s flexibilním ramenem, které umožňuje snímat objekt z různých úhlů. Bezdrátová s možností práce úplně bez kabelů - přenos obrazu přes Wifi, napájení z baterie. Minimálně 10x optický zoom, ruční a automatické ovládání ostření a jasu. Osvětlení snímaného objektu. Připojení přes HDMI, USB a Wifi 802.11 b/g/n/ac/a 2,4 i 5 GHz. Rozlišení minimálně 4K UHD. Jednoduché ovládání vizualizéru prostřednictvím software. | ks | 0 | 1 | 0
1110. | Řídící systém | Dotykový panel stolní drátový. Technické parametry panelu: úhlopříčka 10" 16:9, rozlišení 1280x800, 32-bitové barvy, kapacitní dotykový IPS displej, vestavěné reproduktory a mikrofon, vestavěný světelný a pohybový senzor, IP komunikace, napájení přes PoE (adaptér je součástí balení), pevný stolní stojan s náklonem 58st., provedení v tenkém hliníkovém šasi s integrovaným stojánkem. | ks | 0 | 1 | 0
1111. | Řídící systém | Kontrolér řídicího systému. Technické parametry kontroléru: CPU Arm, 256MB RAM, 2x RS232, 4x IR, 4x IO, 2x relé, audio in/out, 1x LAN, slot pro SD kartu (min. 4GB), programování v jazyce XPL2, vestavěný webový server. Rozměry cca 1/2U, výška 1U. Napájecí zdroj je součástí balení | ks | 0 | 1 | 0
1112. | Switch | Datový přepínač/router malý - odolné kovové provedené s pasivním chlazením, základní šířka těla přepínače maximálně 220mm. Minimálně 10x port 10/100/1000Mbps, 1x SFP port 1/10Gbps, minimálně 1x port POE-IN 802.3af/at (možno řešit i pomocí převodníku/měniče napětí 802.3af/at aktivní POE na pasivní poe). Přepínač podporuje redundantní napájení POE-in nebo přes adaptér, se systémovým monitoringem napájecího napětí v obou případech napájení. Management minimálně pomocí web, SSH a telnet vč. telnet pomocí MAC adresy a sériové komunikaci pomocí COM portu. Pokročilé síťové funkce - VLAN, routing, firewall, možnost nastavení WAN portu na libovolný fyzický port a možnost spojit porty do bridge na HW úrovni, IPv4 a 6, podpora RADIUS, SNMP, NTP, EMAIL, DHCP (client i server), VPN (min. IPSEC, PPTP, L2TP), možnost spouštění systémových scriptů ručně nebo pomocí vestavěného schedulleru. Požadujeme jako příslušenství montáž do standardního RACku 19". Jako příslušenství přepínače dále požadujeme: a) POE panel malý - POE panel minimálně 5 portů POE out 802.3af/at, 5 vstupních portů RJ45, podpora 10/100/1000 Mbps u všech portů, šířka maximálně 230mm, stíněné všechny porty, možnost uzemnění, LED indikace napájení, možnost montáže na podložku/stěnu pomocí vrutů. b) Napájecí zdroj POE panelu- Průmyslový napájecí zdroj pro trvalý provozu 24/7/365, výkon min 75W, účinnost min 86%, určený pro napájení POE panelu malého, možnost manuální korekce výstupního napětí na přesnou hodnotu v rozsahu 42-54V, ochrana proti přepětí a přetížení. Kovové odolné provedení s pasivním chlazením. c) Kabeláž - Součástí dodávky zdroje bude i flexibilní napájecí kabel a propojovací kabel pro propojení svorkovnice zdroje a POE panelu. Přepínač bude také přímo propojen přímo (nikoli pomocí POE panelu) na napájecí zdroj odpovídajícím flexibilním kabelem. POE panel, jeho napájení a příslušenství bude svými parametry odpovídající pro napájení dodávaného AV vybavení místnosti. | ks | 0 | 1 | 0
1113. | Příslušenství řídicí systémy | Převodník RS-232/485, automatický poloduplexní provoz, indikace směru přenosu,napájení z jednotek po sběrnici. Technická specifikace: Napájení: Z modulů po sběrnici nebo externě 7.5 - 24 V DC/100mA, Přenosová rychlost: 19200 bitů/s, Vstupní/výstupní konektory: RS232 – 9 pin D konektor dutinky nebo svorky do 1.5 mm2, RS485 - 2x konektor RJ-11-4. | ks | 0 | 1 | 0
1114. | Příslušenství řídicí systémy | Šestikanálové relé jednotka pro spínání zátěží do 10A, 6 nezávislých bezpotenciálových přepínacích výstupů, řízení po sběrnici a externími tlačítky, testovací tlačítka na čelním panelu, programovatelné parametry pro každé relé (odezva na vstup, zpožděné zapnutí/vypnutí, paměť, sekvence pro ovládání motorů), indikace napájení a stavu relé. Technická specifikace: Napájecí napětí: 230V / 50/60Hz, 50 mA, Počet spínaných výstupů: 6, Maximální zátěž: 230V/10A každý výstup při odporové zátěži, Svorky: Pro vodiče do průřezu 1.5 mm2. | ks | 0 | 2 | 0
1115. | Příslušenství řídicí systémy | Tříkanálová jednotka pro potlačení elektromagnetického rušení pro napětí do 275V, 3 RC odrušovací členy pro spínání motorů. Technická specifikace: Počet odrušovaných okruhů: 3, Maximální odrušované napětí: 275V AC, Maximální odrušovaný proud: 10 A, Svorky: Pro vodiče do průřezu 1.5 mm2. | ks | 0 | 2 | 0
1116. | Příslušenství řídicí systémy | Jednotka pro řízení elektronických předřadníků zářivek, možnost rozdělení 64 stmívatelných předřadníků zářivek na jedné sběrnici až na 15 nezávislých skupin, kompatibilní s předřadníky DALI firem Philips, Osram, Tridonic, Helvar a pod..., řízení všech skupin po sběrnici a dvou z nich i externími tlačítky, testovací tlačítka na čelním panelu, programovatelné parametry (odezva na vstupy, min., max. hodnota výstupního napětí, rychlost stmívání), indikace výstupní úrovně, a zkratované sběrnice k zářivkám. Technická specifikace: Napájecí napětí: 230V / 50/60Hz, 50 mA, Svorky: Pro vodiče do průřezu 1.5 mm2. | ks | 0 | 1 | 0
1117. | Kabel HDMI 2m | HDMI kabel. Rozlišení 4K*2K @ 60Hz. 99.9% měděný vodič nebo postříbřené měděné jádro. Vysoce kvalitní HDMI konektor, 15 μm zlacený na styčných plochách. Trojitě stíněný kabel a extra stínění v konektoru. Podpora audio return channel (ARC), 3D, HDCP, CEC. Vysoká flexibilita zajišťuje malý poloměr ohybu. | ks | 0 | 5 | 0
1118. | Kabel HDMI 3m | HDMI kabel. Rozlišení 4K*2K @ 60Hz. 99.9% měděný vodič nebo postříbřené měděné jádro. Vysoce kvalitní HDMI konektor, 15 μm zlacený na styčných plochách. Trojitě stíněný kabel a extra stínění v konektoru. Podpora audio return channel (ARC), 3D, HDCP, CEC. Vysoká flexibilita zajišťuje malý poloměr ohybu. | ks | 0 | 2 | 0
1119. | Kabel TP | Stíněný kabel CAT6 s LSOH pláštěm. Nejvyšší podporovaný protokol - 1000BaseT, 1000BaseTX. Stínění - fólie kolem všech 4 párů. Šířka pásma - 250 MHz. Jednotlivé páry odděleny plastovým křížem. | m | 0 | 110 | 0
1120. | Kabeláž | Set kabelů pro tuto místnost. Minimální parametry HDMI kabelů: Rozlišení 4K*2K @ 60Hz. 99.9% měděný vodič nebo postříbřené měděné jádro. Podpora audio return channel (ARC), 3D, HDCP, CEC. Minimální parametry TP kabelů: Stíněný kabel CAT6. | set | 0 | 1 | 0
1121. | Rack vestavný do skříňky stolu | Racková (19“ standardní šířka) konstrukce pro osazení do katedry, výška minimálně 10U. Včetně příslušenství: police, vykrývací plechy, vedení kabeláže. | ks | 0 | 1 | 0
1122. | Rack vestavný do skříňky stolu | 19" rozvodný panel 1U 8x230V UTE, přívod černý - 2m, podsvícený vypínač | ks | 0 | 1 | 0
1123. | Ostatní instalační materiál | Ostatní instalační materiál, konektory, redukce. | set | 0 | 1 | 0
1124. | Instalace AV techniky | Instalace AV techniky, včetně AV kabeláže, instalace SW interaktivního zařízení, programování řídícího systému (ovládání AV, osvětlení, zatemnění), doprava materiálu a pracovníků, úklid materiálu a likvidace obalů, zaškolení obsluhy. | set | 0 | 1 | 0
1125. | Kabel HDMI 1,5m | HDMI kabel. Rozlišení 4K*2K @ 60Hz. 99.9% měděný vodič nebo postříbřené měděné jádro. Vysoce kvalitní HDMI konektor, 15 μm zlacený na styčných plochách. Trojitě stíněný kabel a extra stínění v konektoru. Podpora audio return channel (ARC), 3D, HDCP, CEC. Vysoká flexibilita zajišťuje malý poloměr ohybu. | ks | 0 | 1 | 0
| Hlasovací zařízení | Přenosný bezdrátový elektronický hlasovací systém pro 30 účastníků. Hlasovadla s displejem a dlouhou výdrží baterie. Přehledný intuitivní software ve formě add-inu pro MS PowerPoint (verze 2007 a vyšší). Vyhodnocení jednotlivce, celé skupiny, nejúspěšnější, nejrychlejší atd. Tisk, export a archivace výsledků testů a statistik, vyhodnocování výzkumů. Více možností odpovědí (až 10) více správných odpovědí na jednu otázku, archivace výsledků hlasování a export dat do formátů PDF, MS EXCEL. Možnost přikupovat jednotky, záruka 5let. | set | 0 | 1 | 0
1126. | 4.30
1127. | Projektor | Datový 3LCD projektor pro pevnou instalaci. Laserový zdroj světla pro dlouhou životnost 20.000hodin. Podpora zobrazení rozlišení minimálně: 1920x1200 16:10, 1920x1080 16:9. Podpora vstupních signálů až do 4K/30P. Svítivost 4500 ANSI lm. Konektory: 2x HDMI In, VGA In, Audio In/Out, Ethernet, RS-232. Hluk do 37dB. | ks | 0 | 1 | 0
1128. | Držák projektoru | Držák projektoru pro montáž ke stropu. Skryté vedení kabelů. Možnost zkrácení tyče na míru. Bílý komaxit. Nosnost 35kg | ks | 0 | 1 | 0
1129. | Elektrické plátno 1,8m | Elektrické roletové plátno s bočním vypínáním povrchu o rozměrech 190x158cm, obraz 180x113cm, atypická odmotávka. Automatické koncové spínače. Povrch plátna matně bílý s černým rámečkem. Rám pro vestavbu do podvěšených stropů. min. průměr navíjecí trubky 70 mm pro Rollfix šíře 190 cm a 80 mm pro Rollfx šíře 290 cm - robustní kovový (ne Al) kompaktní samonosný tubus, 5-letá záruka | ks | 0 | 1 | 0
1130. | Reproduktorová soustava | Sestava 2 ks dvoupásmových reprosoustav a RS-232 řízení signálu, minimální konfigurace: výkon 2x 30W (aktivní + pasivní repro), 80 Hz - 20 kHz, 2 linkové vstupy, vč. Nástěnného držáku a propojovacího kabelu, bílá barva, řízení signálu RS-232 | set | 0 | 1 | 0
1131. | Set převodníků HDMI po TP kabelu | Set převodníků, vysílač a přijímač HDMI po kabelu TP. Podpora přenosu 4K/UHD@60Hz 4:2:0, 4K/UHD@30Hz 4:4:4 8 bit, 4K/UHD@30Hz 4:2:2 10 bit a HDMI až do 10 Gbps. Podpora standardu HDBaseT, HDCP 2.2. Podpora přenosu rozlišení 1080P až na vzdálenost 70 m a 4K až na 40 m s CAT6/6A. HDMI Clock stretching poskytuje stabilnější spojení s problematickými zdroji HDMI. Integrovaný HDBaseT tester pro ověření zapojení kabelu a kvality přenosové trasy. EDID filtrace nepodporovaných rozlišení zlepšuje stabilitu připojení. Kompatibilní HDMI konektory s aretací proti neoprávněnému nebo nechtěnému vysunutí. Malé rack úchyty pro pevné uchycení. Šroubovací napájecí konektor na vysílači i přijímači. | set | 0 | 1 | 0
1132. | Přípojné místo s modulem pro ŘS - stůl | Přípojné místo pro zabudování do desky stolu. Obsahuje zásuvky a konektory: 2x230V, 2xLAN, 1xHDMI, 1xAudio. Modul pro zaintegrování malého řídícího systému - klávesnice. Barevné provedení: metalická barva s hliníkovým vzhledem, materiál: lakovaná nerezová | ks | 0 | 1 | 0
1133. | Malý řídicí systém | Malý řídící systém s klávesnicí, řídící jednotkou a příslušenstvím pro instalaci do přípojného místa, 8x tlačítko s indikační LED ovládanou programově, popis tlačítek pomocí potištěné folie, řízení: 1x Bi-directional serial RS-232/485, 4x univerzální port (digital I/O, IR, RS232), 2x rele 2VDC/0,5A, 1x senzor port 12V+digital I/O, Wired 10/100 BaseT LAN, Web server a Admin Web stránky pro nastavení, RAM LPDDR 64 MB, flash 256 MB, kovové provedení, barva: bílá, broušený hliník | ks | 0 | 1 | 0
1134. | Malý řídicí systém | Reléový modul pro ovládání plátna | ks | 0 | 1 | 0
1135. | Kabel HDMI 2m | HDMI kabel. Rozlišení 4K*2K @ 60Hz. 99.9% měděný vodič nebo postříbřené měděné jádro. Vysoce kvalitní HDMI konektor, 15 μm zlacený na styčných plochách. Trojitě stíněný kabel a extra stínění v konektoru. Podpora audio return channel (ARC), 3D, HDCP, CEC. Vysoká flexibilita zajišťuje malý poloměr ohybu. | ks | 0 | 2 | 0
1136. | Kabel HDMI 3m | HDMI kabel. Rozlišení 4K*2K @ 60Hz. 99.9% měděný vodič nebo postříbřené měděné jádro. Vysoce kvalitní HDMI konektor, 15 μm zlacený na styčných plochách. Trojitě stíněný kabel a extra stínění v konektoru. Podpora audio return channel (ARC), 3D, HDCP, CEC. Vysoká flexibilita zajišťuje malý poloměr ohybu. | ks | 0 | 1 | 0
1137. | Kabel TP | Stíněný kabel CAT6 s LSOH pláštěm. Nejvyšší podporovaný protokol - 1000BaseT, 1000BaseTX. Stínění - fólie kolem všech 4 párů. Šířka pásma - 250 MHz. Jednotlivé páry odděleny plastovým křížem. | m | 0 | 60 | 0
1138. | Kabel audio stereo symetrický | Kabel audio stereo symetrický, FRNC-Flame Retardand Non Halogen, 2 stíněné páry. | m | 0 | 30 | 0
1139. | Kabeláž | Set kabelů pro tuto místnost. Minimální parametry HDMI kabelů: Rozlišení 4K*2K @ 60Hz. 99.9% měděný vodič nebo postříbřené měděné jádro. Podpora audio return channel (ARC), 3D, HDCP, CEC. Minimální parametry TP kabelů: Stíněný kabel CAT6. | set | 0 | 1 | 0
1140. | Ostatní instalační materiál | Ostatní instalační materiál, konektory, redukce. | set | 0 | 1 | 0
1141. | Instalace AV techniky | Instalace AV techniky, včetně AV kabeláže, programování řídícího systému (ovládání AV), doprava materiálu a pracovníků, úklid materiálu a likvidace obalů, zaškolení obsluhy. | set | 0 | 1 | 0
1142. | Kabel HDMI 1,5m | HDMI kabel. Rozlišení 4K*2K @ 60Hz. 99.9% měděný vodič nebo postříbřené měděné jádro. Vysoce kvalitní HDMI konektor, 15 μm zlacený na styčných plochách. Trojitě stíněný kabel a extra stínění v konektoru. Podpora audio return channel (ARC), 3D, HDCP, CEC. Vysoká flexibilita zajišťuje malý poloměr ohybu. | ks | 0 | 1 | 0
1143. | Přípojné místo - stůl | Přípojné místo pro zabudování do desky stolu. Obsahuje zásuvky: 2x230V, Barevné provedení: metalická barva s hliníkovým vzhledem, materiál: lakovaná nerezová ocel. | ks | 0 | 3 | 0
1144. | 4.33
1145. | LCD 65" | Profesionální plochý displej bez TV tuneru. Úhlopříčka 65". Rozlišení 3840x2160, 16:9. Jas 350cd/m2. Pozorovací úhel 178°. Zabudované reproduktory 2x10W. Konektory: 2xHDMI, 1xDVI, 1xVGA, 1xAudio, 1xRS-232, 1xLAN, IR In/IR Out. Provoz 18/7. Orientace na šířku/výšku. | ks | 0 | 1 | 0
1146. | Nástěnný, polohovatelný držák displeje | Nástěnný polohovatelný držák pro uhlopříčky v minimálním rozsahu 55-100". Možná vzdálenost od stěny 108-610 mm. Minimální nosnost 50kg. 2 klouby - Natočení min 120°. Náklon min. ±15°. Standard VESA s roztečemi od 100x100mm až do 800x450mm. | ks | 0 | 1 | 0
1147. | Přípojné místo - stůl | Přípojné místo pro zabudování do desky stolu. Obsahuje zásuvky a konektory: 2x230V, 2xLAN, 1xHDMI, 1xAudio. Barevné provedení: metalická barva s hliníkovým vzhledem, materiál: lakovaná nerezová ocel. | ks | 0 | 1 | 0
1148. | Kabeláž | Set kabelů pro tuto místnost. Minimální parametry HDMI kabelů: Rozlišení 4K*2K @ 60Hz. 99.9% měděný vodič nebo postříbřené měděné jádro. Podpora audio return channel (ARC), 3D, HDCP, CEC. Minimální parametry TP kabelů: Stíněný kabel CAT6. | set | 0 | 1 | 0
1149. | Ostatní instalační materiál | Ostatní instalační materiál, konektory, redukce. | set | 0 | 1 | 0
1150. | Instalace AV techniky | Instalace AV techniky, včetně AV kabeláže, dopravy materiálu a pracovníků, úklid materiálu a likvidace obalů, zaškolení obsluhy. | set | 0 | 1 | 0
1151. | Kabel HDMI 1,5m | HDMI kabel. Rozlišení 4K*2K @ 60Hz. 99.9% měděný vodič nebo postříbřené měděné jádro. Vysoce kvalitní HDMI konektor, 15 μm zlacený na styčných plochách. Trojitě stíněný kabel a extra stínění v konektoru. Podpora audio return channel (ARC), 3D, HDCP, CEC. Vysoká flexibilita zajišťuje malý poloměr ohybu. | ks | 0 | 1 | 0
1152. | Přípojné místo - stůl | Přípojné místo pro zabudování do desky stolu. Obsahuje zásuvky: 2x230V, Barevné provedení: metalická barva s hliníkovým vzhledem, materiál: lakovaná nerezová ocel. | ks | 0 | 1 | 0
1153. | Kabel HDMI 7,5m | HDMI kabel. Rozlišení 4K*2K @ 60Hz. 99.9% měděný vodič nebo postříbřené měděné jádro. Vysoce kvalitní HDMI konektor, 15 μm zlacený na styčných plochách. Trojitě stíněný kabel a extra stínění v konektoru. Podpora audio return channel (ARC), 3D, HDCP, CEC. Vysoká flexibilita zajišťuje malý poloměr ohybu. | ks | 0 | 1 | 0
1154. | 4.37
1155. | LCD 65" | Profesionální plochý displej bez TV tuneru. Úhlopříčka 65". Rozlišení 3840x2160, 16:9. Jas 350cd/m2. Pozorovací úhel 178°. Zabudované reproduktory 2x10W. Konektory: 2xHDMI, 1xDVI, 1xVGA, 1xAudio, 1xRS-232, 1xLAN, IR In/IR Out. Provoz 18/7. Orientace na šířku/výšku. | ks | 0 | 1 | 0
1156. | Nástěnný, polohovatelný držák displeje | Nástěnný polohovatelný držák pro uhlopříčky v minimálním rozsahu 55-100". Možná vzdálenost od stěny 108-610 mm. Minimální nosnost 50kg. 2 klouby - Natočení min 120°. Náklon min. ±15°. Standard VESA s roztečemi od 100x100mm až do 800x450mm. | ks | 0 | 1 | 0
1157. | Přípojné místo - stůl | Přípojné místo pro zabudování do desky stolu. Obsahuje zásuvky a konektory: 2x230V, 2xLAN, 1xHDMI, 1xAudio. Barevné provedení: metalická barva s hliníkovým vzhledem, materiál: lakovaná nerezová ocel. | ks | 0 | 1 | 0
1158. | Kabeláž | Set kabelů pro tuto místnost. Minimální parametry HDMI kabelů: Rozlišení 4K*2K @ 60Hz. 99.9% měděný vodič nebo postříbřené měděné jádro. Podpora audio return channel (ARC), 3D, HDCP, CEC. Minimální parametry TP kabelů: Stíněný kabel CAT6. | set | 0 | 1 | 0
1159. | Ostatní instalační materiál | Ostatní instalační materiál, konektory, redukce. | set | 0 | 1 | 0
1160. | Instalace AV techniky | Instalace AV techniky, včetně AV kabeláže, dopravy materiálu a pracovníků, úklid materiálu a likvidace obalů, zaškolení obsluhy. | set | 0 | 1 | 0
1161. | Kabel HDMI 1,5m | HDMI kabel. Rozlišení 4K*2K @ 60Hz. 99.9% měděný vodič nebo postříbřené měděné jádro. Vysoce kvalitní HDMI konektor, 15 μm zlacený na styčných plochách. Trojitě stíněný kabel a extra stínění v konektoru. Podpora audio return channel (ARC), 3D, HDCP, CEC. Vysoká flexibilita zajišťuje malý poloměr ohybu. | ks | 0 | 1 | 0
1162. | Kabel HDMI 7,5m | HDMI kabel. Rozlišení 4K*2K @ 60Hz. 99.9% měděný vodič nebo postříbřené měděné jádro. Vysoce kvalitní HDMI konektor, 15 μm zlacený na styčných plochách. Trojitě stíněný kabel a extra stínění v konektoru. Podpora audio return channel (ARC), 3D, HDCP, CEC. Vysoká flexibilita zajišťuje malý poloměr ohybu. | ks | 0 | 1 | 0
1163. | 4.38
1164. | LCD 65" | Profesionální plochý displej bez TV tuneru. Úhlopříčka 65". Rozlišení 3840x2160, 16:9. Jas 350cd/m2. Pozorovací úhel 178°. Zabudované reproduktory 2x10W. Konektory: 2xHDMI, 1xDVI, 1xVGA, 1xAudio, 1xRS-232, 1xLAN, IR In/IR Out. Provoz 18/7. Orientace na šířku/výšku. | ks | 0 | 1 | 0
1165. | Nástěnný, polohovatelný držák displeje | Nástěnný polohovatelný držák pro uhlopříčky v minimálním rozsahu 55-100". Možná vzdálenost od stěny 108-610 mm. Minimální nosnost 50kg. 2 klouby - Natočení min 120°. Náklon min. ±15°. Standard VESA s roztečemi od 100x100mm až do 800x450mm. | ks | 0 | 1 | 0
1166. | Přípojné místo - stůl | Přípojné místo pro zabudování do desky stolu. Obsahuje zásuvky a konektory: 2x230V, 2xLAN, 1xHDMI, 1xAudio. Barevné provedení: metalická barva s hliníkovým vzhledem, materiál: lakovaná nerezová ocel. | ks | 0 | 1 | 0
1167. | Kabeláž | Set kabelů pro tuto místnost. Minimální parametry HDMI kabelů: Rozlišení 4K*2K @ 60Hz. 99.9% měděný vodič nebo postříbřené měděné jádro. Podpora audio return channel (ARC), 3D, HDCP, CEC. Minimální parametry TP kabelů: Stíněný kabel CAT6. | set | 0 | 1 | 0
1168. | Ostatní instalační materiál | Ostatní instalační materiál, konektory, redukce. | set | 0 | 1 | 0
1169. | Instalace AV techniky | Instalace AV techniky, včetně AV kabeláže, dopravy materiálu a pracovníků, úklid materiálu a likvidace obalů, zaškolení obsluhy. | set | 0 | 1 | 0
1170. | Kabel HDMI 1,5m | HDMI kabel. Rozlišení 4K*2K @ 60Hz. 99.9% měděný vodič nebo postříbřené měděné jádro. Vysoce kvalitní HDMI konektor, 15 μm zlacený na styčných plochách. Trojitě stíněný kabel a extra stínění v konektoru. Podpora audio return channel (ARC), 3D, HDCP, CEC. Vysoká flexibilita zajišťuje malý poloměr ohybu. | ks | 0 | 1 | 0
1171. | Kabel HDMI 7,5m | HDMI kabel. Rozlišení 4K*2K @ 60Hz. 99.9% měděný vodič nebo postříbřené měděné jádro. Vysoce kvalitní HDMI konektor, 15 μm zlacený na styčných plochách. Trojitě stíněný kabel a extra stínění v konektoru. Podpora audio return channel (ARC), 3D, HDCP, CEC. Vysoká flexibilita zajišťuje malý poloměr ohybu. | ks | 0 | 1 | 0
1172. | 4.46
1173. | LCD 50" | Profesionální plochý displej bez TV tuneru. Úhlopříčka 50". Rozlišení 3840x2160, 16:9. Jas 350cd/m2. Pozorovací úhel 178°. Zabudované reproduktory 2x10W. Konektory: 2xHDMI, 1x DVI, 1xVGA, 1xAudio, 1xRS-232, 1xLAN, IR In/IR Out. Provoz 18/7. Orientace na šířku/výšku. | ks | 0 | 1 | 0
1174. | Nástěnný, polohovatelný držák displeje | Nástěnný polohovatelný držák pro uhlopříčky v minimálním rozsahu 55-100". Možná vzdálenost od stěny 108-610 mm. Minimální nosnost 50kg. 2 klouby - Natočení min 120°. Náklon min. ±15°. Standard VESA s roztečemi od 100x100mm až do 800x450mm. | ks | 0 | 1 | 0
1175. | Digital signage - přehrávače | Přehrávač podporující zobrazení min. 4K obrazu, možnost vytvoření více zónového obsahu s videem, obrázky, RSSFeed či HTML, obsahuje širokou škálu rozhraní např. RS-232 pro řízení zobrazovačů, 12-pin GPIO pro vytváření interaktivních obsahu za pomoci čidel, senzoru, umožňující vytvořit dynamický obsah, možnost synchornizace jednotlivých zón, přehrávač bez otočných součásti a s pasivním chlazením, podpora 4K@60Hz, formáty zobrazení H.265, H.264(MPEG-4, Part 10), MPEG-2, MPEG-1, .ts, .mpg, .vob, .mov, .mp4, .m2ts, BMP, JPEG, PNG, MP2, MP3, AAC, and WAV (průchozí AC3), podpora HTML5, uložiště dat microSD karta, součástí dodávky SW pro správu obsahu včetně vzdálené zprávy v lokální sítí, USB 2.0, GPIO, RS-232, 3.5mm audio výstup, HDMI 2.0a výstup, GigabitEthernet, M.2 slot pro Wifi/BT | ks | 0 | 1 | 0
1176. | Digital signage - příslušenství | micro SD karta pro přehrávače Brightsign, UHS-I Class Speed U1, 32GB, vhodná do provozních prostor, odolná vůdčí prostředí od -40°C do 85°C, včetně adaptéru na SD formát | ks | 0 | 1 | 0
1177. | Kabel HDMI 2m | HDMI kabel. Rozlišení 4K*2K @ 60Hz. 99.9% měděný vodič nebo postříbřené měděné jádro. Vysoce kvalitní HDMI konektor, 15 μm zlacený na styčných plochách. Trojitě stíněný kabel a extra stínění v konektoru. Podpora audio return channel (ARC), 3D, HDCP, CEC. Vysoká flexibilita zajišťuje malý poloměr ohybu. | ks | 0 | 1 | 0
1178. | Instalace AV techniky | Instalace AV techniky, včetně AV kabeláže, instalace SW digital signage, dopravy materiálu a pracovníků, úklid materiálu a likvidace obalů, zaškolení obsluhy. | set | 0 | 1 | 0
1179. | 4.50
1180. | Projektor | Datový 3LCD projektor pro pevnou instalaci. Laserový zdroj světla pro dlouhou životnost 20.000hodin. Podpora zobrazení rozlišení minimálně: 1920x1200 16:10, 1920x1080 16:9. Podpora vstupních signálů až do 4K/30P. Svítivost 4500 ANSI lm. Konektory: 2x HDMI In, VGA In, Audio In/Out, Ethernet, RS-232. Hluk do 37dB. | ks | 0 | 1 | 0
1181. | Držák projektoru | Držák projektoru pro montáž ke stropu. Skryté vedení kabelů. Možnost zkrácení tyče na míru. Bílý komaxit. Nosnost 35kg | ks | 0 | 1 | 0
1182. | Elektrické plátno 1,8m | Elektrické roletové plátno s bočním vypínáním povrchu o rozměrech 190x158cm, obraz 180x113cm, atypická odmotávka. Automatické koncové spínače. Povrch plátna matně bílý s černým rámečkem. Rám pro vestavbu do podvěšených stropů. min. průměr navíjecí trubky 70 mm pro Rollfix šíře 190 cm a 80 mm pro Rollfx šíře 290 cm - robustní kovový (ne Al) kompaktní samonosný tubus, 5-letá záruka | ks | 0 | 1 | 0
1183. | Reproduktorová soustava | Sestava 2 ks dvoupásmových reprosoustav a RS-232 řízení signálu, minimální konfigurace: výkon 2x 30W (aktivní + pasivní repro), 80 Hz - 20 kHz, 2 linkové vstupy, vč. Nástěnného držáku a propojovacího kabelu, bílá barva, řízení signálu RS-232 | set | 0 | 1 | 0
1184. | Set převodníků HDMI po TP kabelu | Set převodníků, vysílač a přijímač HDMI po kabelu TP. Podpora přenosu 4K/UHD@60Hz 4:2:0, 4K/UHD@30Hz 4:4:4 8 bit, 4K/UHD@30Hz 4:2:2 10 bit a HDMI až do 10 Gbps. Podpora standardu HDBaseT, HDCP 2.2. Podpora přenosu rozlišení 1080P až na vzdálenost 70 m a 4K až na 40 m s CAT6/6A. HDMI Clock stretching poskytuje stabilnější spojení s problematickými zdroji HDMI. Integrovaný HDBaseT tester pro ověření zapojení kabelu a kvality přenosové trasy. EDID filtrace nepodporovaných rozlišení zlepšuje stabilitu připojení. Kompatibilní HDMI konektory s aretací proti neoprávněnému nebo nechtěnému vysunutí. Malé rack úchyty pro pevné uchycení. Šroubovací napájecí konektor na vysílači i přijímači. | set | 0 | 1 | 0
1185. | Přípojné místo s modulem pro ŘS - stůl | Přípojné místo pro zabudování do desky stolu. Obsahuje zásuvky a konektory: 2x230V, 2xLAN, 1xHDMI, 1xAudio. Modul pro zaintegrování malého řídícího systému - klávesnice. Barevné provedení: metalická barva s hliníkovým vzhledem, materiál: lakovaná nerezová | ks | 0 | 1 | 0
1186. | Malý řídicí systém | Malý řídící systém s klávesnicí, řídící jednotkou a příslušenstvím pro instalaci do přípojného místa, 8x tlačítko s indikační LED ovládanou programově, popis tlačítek pomocí potištěné folie, řízení: 1x Bi-directional serial RS-232/485, 4x univerzální port (digital I/O, IR, RS232), 2x rele 2VDC/0,5A, 1x senzor port 12V+digital I/O, Wired 10/100 BaseT LAN, Web server a Admin Web stránky pro nastavení, RAM LPDDR 64 MB, flash 256 MB, kovové provedení, barva: bílá, broušený hliník | ks | 0 | 1 | 0
1187. | Malý řídicí systém | Reléový modul pro ovládání plátna | ks | 0 | 1 | 0
1188. | Kabel HDMI 2m | HDMI kabel. Rozlišení 4K*2K @ 60Hz. 99.9% měděný vodič nebo postříbřené měděné jádro. Vysoce kvalitní HDMI konektor, 15 μm zlacený na styčných plochách. Trojitě stíněný kabel a extra stínění v konektoru. Podpora audio return channel (ARC), 3D, HDCP, CEC. Vysoká flexibilita zajišťuje malý poloměr ohybu. | ks | 0 | 2 | 0
1189. | Kabel HDMI 3m | HDMI kabel. Rozlišení 4K*2K @ 60Hz. 99.9% měděný vodič nebo postříbřené měděné jádro. Vysoce kvalitní HDMI konektor, 15 μm zlacený na styčných plochách. Trojitě stíněný kabel a extra stínění v konektoru. Podpora audio return channel (ARC), 3D, HDCP, CEC. Vysoká flexibilita zajišťuje malý poloměr ohybu. | ks | 0 | 1 | 0
1190. | Kabel TP | Stíněný kabel CAT6 s LSOH pláštěm. Nejvyšší podporovaný protokol - 1000BaseT, 1000BaseTX. Stínění - fólie kolem všech 4 párů. Šířka pásma - 250 MHz. Jednotlivé páry odděleny plastovým křížem. | m | 0 | 60 | 0
1191. | Kabel audio stereo symetrický | Kabel audio stereo symetrický, FRNC-Flame Retardand Non Halogen, 2 stíněné páry. | m | 0 | 30 | 0
1192. | Kabeláž | Set kabelů pro tuto místnost. Minimální parametry HDMI kabelů: Rozlišení 4K*2K @ 60Hz. 99.9% měděný vodič nebo postříbřené měděné jádro. Podpora audio return channel (ARC), 3D, HDCP, CEC. Minimální parametry TP kabelů: Stíněný kabel CAT6. | set | 0 | 1 | 0
1193. | Ostatní instalační materiál | Ostatní instalační materiál, konektory, redukce. | set | 0 | 1 | 0
1194. | Instalace AV techniky | Instalace AV techniky, včetně AV kabeláže, programování řídícího systému (ovládání AV), doprava materiálu a pracovníků, úklid materiálu a likvidace obalů, zaškolení obsluhy. | set | 0 | 1 | 0
1195. | Kabel HDMI 1,5m | HDMI kabel. Rozlišení 4K*2K @ 60Hz. 99.9% měděný vodič nebo postříbřené měděné jádro. Vysoce kvalitní HDMI konektor, 15 μm zlacený na styčných plochách. Trojitě stíněný kabel a extra stínění v konektoru. Podpora audio return channel (ARC), 3D, HDCP, CEC. Vysoká flexibilita zajišťuje malý poloměr ohybu. | ks | 0 | 1 | 0
1196. | Přípojné místo - stůl | Přípojné místo pro zabudování do desky stolu. Obsahuje zásuvky: 2x230V, Barevné provedení: metalická barva s hliníkovým vzhledem, materiál: lakovaná nerezová ocel. | ks | 0 | 3 | 0
1197. | 4.58
1198. | LCD 65" | Profesionální plochý displej bez TV tuneru. Úhlopříčka 65". Rozlišení 3840x2160, 16:9. Jas 350cd/m2. Pozorovací úhel 178°. Zabudované reproduktory 2x10W. Konektory: 2xHDMI, 1xDVI, 1xVGA, 1xAudio, 1xRS-232, 1xLAN, IR In/IR Out. Provoz 18/7. Orientace na šířku/výšku. | ks | 0 | 1 | 0
1199. | Nástěnný, polohovatelný držák displeje | Nástěnný polohovatelný držák pro uhlopříčky v minimálním rozsahu 55-100". Možná vzdálenost od stěny 108-610 mm. Minimální nosnost 50kg. 2 klouby - Natočení min 120°. Náklon min. ±15°. Standard VESA s roztečemi od 100x100mm až do 800x450mm. | ks | 0 | 1 | 0
1200. | Přípojné místo - stůl | Přípojné místo pro zabudování do desky stolu. Obsahuje zásuvky a konektory: 2x230V, 2xLAN, 1xHDMI, 1xAudio. Barevné provedení: metalická barva s hliníkovým vzhledem, materiál: lakovaná nerezová ocel. | ks | 0 | 1 | 0
1201. | Kabeláž | Set kabelů pro tuto místnost. Minimální parametry HDMI kabelů: Rozlišení 4K*2K @ 60Hz. 99.9% měděný vodič nebo postříbřené měděné jádro. Podpora audio return channel (ARC), 3D, HDCP, CEC. Minimální parametry TP kabelů: Stíněný kabel CAT6. | set | 0 | 1 | 0
1202. | Ostatní instalační materiál | Ostatní instalační materiál, konektory, redukce. | set | 0 | 1 | 0
1203. | Instalace AV techniky | Instalace AV techniky, včetně AV kabeláže, dopravy materiálu a pracovníků, úklid materiálu a likvidace obalů, zaškolení obsluhy. | set | 0 | 1 | 0
1204. | Přípojné místo - stůl | Přípojné místo pro zabudování do desky stolu. Obsahuje zásuvky: 2x230V, Barevné provedení: metalická barva s hliníkovým vzhledem, materiál: lakovaná nerezová ocel. | ks | 0 | 1 | 0
1205. | Kabel HDMI 7,5m | HDMI kabel. Rozlišení 4K*2K @ 60Hz. 99.9% měděný vodič nebo postříbřené měděné jádro. Vysoce kvalitní HDMI konektor, 15 μm zlacený na styčných plochách. Trojitě stíněný kabel a extra stínění v konektoru. Podpora audio return channel (ARC), 3D, HDCP, CEC. Vysoká flexibilita zajišťuje malý poloměr ohybu. | ks | 0 | 1 | 0
1206. | Kabel HDMI 1,5m | HDMI kabel. Rozlišení 4K*2K @ 60Hz. 99.9% měděný vodič nebo postříbřené měděné jádro. Vysoce kvalitní HDMI konektor, 15 μm zlacený na styčných plochách. Trojitě stíněný kabel a extra stínění v konektoru. Podpora audio return channel (ARC), 3D, HDCP, CEC. Vysoká flexibilita zajišťuje malý poloměr ohybu. | ks | 0 | 1 | 0
1207. | 4.67
1208. | LCD 65" | Profesionální plochý displej bez TV tuneru. Úhlopříčka 65". Rozlišení 3840x2160, 16:9. Jas 350cd/m2. Pozorovací úhel 178°. Zabudované reproduktory 2x10W. Konektory: 2xHDMI, 1xDVI, 1xVGA, 1xAudio, 1xRS-232, 1xLAN, IR In/IR Out. Provoz 18/7. Orientace na šířku/výšku. | ks | 0 | 1 | 0
1209. | Nástěnný, polohovatelný držák displeje | Nástěnný polohovatelný držák pro uhlopříčky v minimálním rozsahu 55-100". Možná vzdálenost od stěny 108-610 mm. Minimální nosnost 50kg. 2 klouby - Natočení min 120°. Náklon min. ±15°. Standard VESA s roztečemi od 100x100mm až do 800x450mm. | ks | 0 | 1 | 0
1210. | Přípojné místo - stůl | Přípojné místo pro zabudování do desky stolu. Obsahuje zásuvky a konektory: 2x230V, 2xLAN, 1xHDMI, 1xAudio. Barevné provedení: metalická barva s hliníkovým vzhledem, materiál: lakovaná nerezová ocel. | ks | 0 | 1 | 0
1211. | Kabeláž | Set kabelů pro tuto místnost. Minimální parametry HDMI kabelů: Rozlišení 4K*2K @ 60Hz. 99.9% měděný vodič nebo postříbřené měděné jádro. Podpora audio return channel (ARC), 3D, HDCP, CEC. Minimální parametry TP kabelů: Stíněný kabel CAT6. | set | 0 | 1 | 0
1212. | Ostatní instalační materiál | Ostatní instalační materiál, konektory, redukce. | set | 0 | 1 | 0
1213. | Instalace AV techniky | Instalace AV techniky, včetně AV kabeláže, dopravy materiálu a pracovníků, úklid materiálu a likvidace obalů, zaškolení obsluhy. | set | 0 | 1 | 0
1214. | Kabel HDMI 1,5m | HDMI kabel. Rozlišení 4K*2K @ 60Hz. 99.9% měděný vodič nebo postříbřené měděné jádro. Vysoce kvalitní HDMI konektor, 15 μm zlacený na styčných plochách. Trojitě stíněný kabel a extra stínění v konektoru. Podpora audio return channel (ARC), 3D, HDCP, CEC. Vysoká flexibilita zajišťuje malý poloměr ohybu. | ks | 0 | 1 | 0
1215. | Kabel HDMI 7,5m | HDMI kabel. Rozlišení 4K*2K @ 60Hz. 99.9% měděný vodič nebo postříbřené měděné jádro. Vysoce kvalitní HDMI konektor, 15 μm zlacený na styčných plochách. Trojitě stíněný kabel a extra stínění v konektoru. Podpora audio return channel (ARC), 3D, HDCP, CEC. Vysoká flexibilita zajišťuje malý poloměr ohybu. | ks | 0 | 1 | 0
1216. | 4.68
1217. | LCD 65" | Profesionální plochý displej bez TV tuneru. Úhlopříčka 65". Rozlišení 3840x2160, 16:9. Jas 350cd/m2. Pozorovací úhel 178°. Zabudované reproduktory 2x10W. Konektory: 2xHDMI, 1xDVI, 1xVGA, 1xAudio, 1xRS-232, 1xLAN, IR In/IR Out. Provoz 18/7. Orientace na šířku/výšku. | ks | 0 | 1 | 0
1218. | Nástěnný, polohovatelný držák displeje | Nástěnný polohovatelný držák pro uhlopříčky v minimálním rozsahu 55-100". Možná vzdálenost od stěny 108-610 mm. Minimální nosnost 50kg. 2 klouby - Natočení min 120°. Náklon min. ±15°. Standard VESA s roztečemi od 100x100mm až do 800x450mm. | ks | 0 | 1 | 0
1219. | Digital signage - přehrávače | Přehrávač podporující zobrazení min. 4K obrazu, možnost vytvoření více zónového obsahu s videem, obrázky, RSSFeed či HTML, obsahuje širokou škálu rozhraní např. RS-232 pro řízení zobrazovačů, 12-pin GPIO pro vytváření interaktivních obsahu za pomoci čidel, senzoru, umožňující vytvořit dynamický obsah, možnost synchornizace jednotlivých zón, přehrávač bez otočných součásti a s pasivním chlazením, podpora 4K@60Hz, formáty zobrazení H.265, H.264(MPEG-4, Part 10), MPEG-2, MPEG-1, .ts, .mpg, .vob, .mov, .mp4, .m2ts, BMP, JPEG, PNG, MP2, MP3, AAC, and WAV (průchozí AC3), podpora HTML5, uložiště dat microSD karta, součástí dodávky SW pro správu obsahu včetně vzdálené zprávy v lokální sítí, USB 2.0, GPIO, RS-232, 3.5mm audio výstup, HDMI 2.0a výstup, GigabitEthernet, M.2 slot pro Wifi/BT | ks | 0 | 1 | 0
1220. | Digital signage - příslušenství | micro SD karta pro přehrávače Brightsign, UHS-I Class Speed U1, 32GB, vhodná do provozních prostor, odolná vůdčí prostředí od -40°C do 85°C, včetně adaptéru na SD formát | ks | 0 | 1 | 0
1221. | Kabel HDMI 2m | HDMI kabel. Rozlišení 4K*2K @ 60Hz. 99.9% měděný vodič nebo postříbřené měděné jádro. Vysoce kvalitní HDMI konektor, 15 μm zlacený na styčných plochách. Trojitě stíněný kabel a extra stínění v konektoru. Podpora audio return channel (ARC), 3D, HDCP, CEC. Vysoká flexibilita zajišťuje malý poloměr ohybu. | ks | 0 | 1 | 0
1222. | Instalace AV techniky | Instalace AV techniky, včetně AV kabeláže, instalace SW digital signage, dopravy materiálu a pracovníků, úklid materiálu a likvidace obalů, zaškolení obsluhy. | set | 0 | 1 | 0
1223. | 4.69
1224. | LCD 65" | Profesionální plochý displej bez TV tuneru. Úhlopříčka 65". Rozlišení 3840x2160, 16:9. Jas 350cd/m2. Pozorovací úhel 178°. Zabudované reproduktory 2x10W. Konektory: 2xHDMI, 1xDVI, 1xVGA, 1xAudio, 1xRS-232, 1xLAN, IR In/IR Out. Provoz 18/7. Orientace na šířku/výšku. | ks | 0 | 1 | 0
1225. | Nástěnný, polohovatelný držák displeje | Nástěnný polohovatelný držák pro uhlopříčky v minimálním rozsahu 55-100". Možná vzdálenost od stěny 108-610 mm. Minimální nosnost 50kg. 2 klouby - Natočení min 120°. Náklon min. ±15°. Standard VESA s roztečemi od 100x100mm až do 800x450mm. | ks | 0 | 1 | 0
1226. | Přípojné místo - stůl | Přípojné místo pro zabudování do desky stolu. Obsahuje zásuvky a konektory: 2x230V, 2xLAN, 1xHDMI, 1xAudio. Barevné provedení: metalická barva s hliníkovým vzhledem, materiál: lakovaná nerezová ocel. | ks | 0 | 1 | 0
1227. | Kabeláž | Set kabelů pro tuto místnost. Minimální parametry HDMI kabelů: Rozlišení 4K*2K @ 60Hz. 99.9% měděný vodič nebo postříbřené měděné jádro. Podpora audio return channel (ARC), 3D, HDCP, CEC. Minimální parametry TP kabelů: Stíněný kabel CAT6. | set | 0 | 1 | 0
1228. | Ostatní instalační materiál | Ostatní instalační materiál, konektory, redukce. | set | 0 | 1 | 0
1229. | Instalace AV techniky | Instalace AV techniky, včetně AV kabeláže, dopravy materiálu a pracovníků, úklid materiálu a likvidace obalů, zaškolení obsluhy. | set | 0 | 1 | 0
1230. | Kabel HDMI 1,5m | HDMI kabel. Rozlišení 4K*2K @ 60Hz. 99.9% měděný vodič nebo postříbřené měděné jádro. Vysoce kvalitní HDMI konektor, 15 μm zlacený na styčných plochách. Trojitě stíněný kabel a extra stínění v konektoru. Podpora audio return channel (ARC), 3D, HDCP, CEC. Vysoká flexibilita zajišťuje malý poloměr ohybu. | ks | 0 | 1 | 0
1231. | Kabel HDMI 7,5m | HDMI kabel. Rozlišení 4K*2K @ 60Hz. 99.9% měděný vodič nebo postříbřené měděné jádro. Vysoce kvalitní HDMI konektor, 15 μm zlacený na styčných plochách. Trojitě stíněný kabel a extra stínění v konektoru. Podpora audio return channel (ARC), 3D, HDCP, CEC. Vysoká flexibilita zajišťuje malý poloměr ohybu. | ks | 0 | 1 | 0
1232. | 4.70
1233. | LCD 65" | Profesionální plochý displej bez TV tuneru. Úhlopříčka 65". Rozlišení 3840x2160, 16:9. Jas 350cd/m2. Pozorovací úhel 178°. Zabudované reproduktory 2x10W. Konektory: 2xHDMI, 1xDVI, 1xVGA, 1xAudio, 1xRS-232, 1xLAN, IR In/IR Out. Provoz 18/7. Orientace na šířku/výšku. | ks | 0 | 1 | 0
1234. | Nástěnný, polohovatelný držák displeje | Nástěnný polohovatelný držák pro uhlopříčky v minimálním rozsahu 55-100". Možná vzdálenost od stěny 108-610 mm. Minimální nosnost 50kg. 2 klouby - Natočení min 120°. Náklon min. ±15°. Standard VESA s roztečemi od 100x100mm až do 800x450mm. | ks | 0 | 1 | 0
1235. | Přípojné místo na stěně | Přípojné místo na stěnu. 2x rámeček na KU68. Konektory: 1xHDMI, 1x Audio. | set | 0 | 1 | 0
1236. | Kabeláž | Set kabelů pro tuto místnost. Minimální parametry HDMI kabelů: Rozlišení 4K*2K @ 60Hz. 99.9% měděný vodič nebo postříbřené měděné jádro. Podpora audio return channel (ARC), 3D, HDCP, CEC. Minimální parametry TP kabelů: Stíněný kabel CAT6. | set | 0 | 1 | 0
1237. | Ostatní instalační materiál | Ostatní instalační materiál, konektory, redukce. | set | 0 | 1 | 0
1238. | Instalace AV techniky | Instalace AV techniky, včetně AV kabeláže, dopravy materiálu a pracovníků, úklid materiálu a likvidace obalů, zaškolení obsluhy. | set | 0 | 1 | 0
1239. | Kabel HDMI 1,5m | HDMI kabel. Rozlišení 4K*2K @ 60Hz. 99.9% měděný vodič nebo postříbřené měděné jádro. Vysoce kvalitní HDMI konektor, 15 μm zlacený na styčných plochách. Trojitě stíněný kabel a extra stínění v konektoru. Podpora audio return channel (ARC), 3D, HDCP, CEC. Vysoká flexibilita zajišťuje malý poloměr ohybu. | ks | 0 | 1 | 0
1240. | 5NP
1241. | 5.15
1242. | TV 65" | Televize OLED, úhlopříčka 65“, rozlišení 4K Ultra HD. Podpora: DVB-T2/S2/C, H.265/HEVC. Konektory: 4× HDMI, 3× USB, CI+, USB nahrávání, LAN. Možnost připojení: WiFi, Bluetooth, DLNA. VESA 400×400, repro 30W. Podpora Dolby Atmos, Dolby Vision IQ, HDR10+. | ks | 0 | 1 | 0
1243. | Nástěnný, polohovatelný držák displeje | Nástěnný polohovatelný držák pro uhlopříčky v minimálním rozsahu 55-100". Možná vzdálenost od stěny 108-610 mm. Minimální nosnost 50kg. 2 klouby - Natočení min 120°. Náklon min. ±15°. Standard VESA s roztečemi od 100x100mm až do 800x450mm. | ks | 0 | 1 | 0
1244. | Přípojné místo - stůl | Přípojné místo pro zabudování do desky stolu. Obsahuje zásuvky a konektory: 2x230V, 2xLAN, 1xHDMI, 1xAudio. Barevné provedení: metalická barva s hliníkovým vzhledem, materiál: lakovaná nerezová ocel. | ks | 0 | 1 | 0
1245. | Kabeláž | Set kabelů pro tuto místnost. Minimální parametry HDMI kabelů: Rozlišení 4K*2K @ 60Hz. 99.9% měděný vodič nebo postříbřené měděné jádro. Podpora audio return channel (ARC), 3D, HDCP, CEC. Minimální parametry TP kabelů: Stíněný kabel CAT6. | set | 0 | 1 | 0
1246. | Ostatní instalační materiál | Ostatní instalační materiál, konektory, redukce. | set | 0 | 1 | 0
1247. | Instalace AV techniky | Instalace AV techniky, včetně AV kabeláže, dopravy materiálu a pracovníků, úklid materiálu a likvidace obalů, zaškolení obsluhy. | set | 0 | 1 | 0
1248. | Kabel HDMI 1,5m | HDMI kabel. Rozlišení 4K*2K @ 60Hz. 99.9% měděný vodič nebo postříbřené měděné jádro. Vysoce kvalitní HDMI konektor, 15 μm zlacený na styčných plochách. Trojitě stíněný kabel a extra stínění v konektoru. Podpora audio return channel (ARC), 3D, HDCP, CEC. Vysoká flexibilita zajišťuje malý poloměr ohybu. | ks | 0 | 1 | 0
1249. | Přípojné místo - stůl | Přípojné místo pro zabudování do desky stolu. Obsahuje zásuvky: 2x230V, Barevné provedení: metalická barva s hliníkovým vzhledem, materiál: lakovaná nerezová ocel. | ks | 0 | 1 | 0
1250. | Kabel HDMI 7,5m | HDMI kabel. Rozlišení 4K*2K @ 60Hz. 99.9% měděný vodič nebo postříbřené měděné jádro. Vysoce kvalitní HDMI konektor, 15 μm zlacený na styčných plochách. Trojitě stíněný kabel a extra stínění v konektoru. Podpora audio return channel (ARC), 3D, HDCP, CEC. Vysoká flexibilita zajišťuje malý poloměr ohybu. | ks | 0 | 1 | 0
1251. | 5.17
1252. | LCD 50" | Profesionální plochý displej bez TV tuneru. Úhlopříčka 50". Rozlišení 3840x2160, 16:9. Jas 350cd/m2. Pozorovací úhel 178°. Zabudované reproduktory 2x10W. Konektory: 2xHDMI, 1x DVI, 1xVGA, 1xAudio, 1xRS-232, 1xLAN, IR In/IR Out. Provoz 18/7. Orientace na šířku/výšku. | ks | 0 | 1 | 0
1253. | Nástěnný, polohovatelný držák displeje | Nástěnný polohovatelný držák pro uhlopříčky v minimálním rozsahu 55-100". Možná vzdálenost od stěny 108-610 mm. Minimální nosnost 50kg. 2 klouby - Natočení min 120°. Náklon min. ±15°. Standard VESA s roztečemi od 100x100mm až do 800x450mm. | ks | 0 | 1 | 0
1254. | Přípojné místo na stěně | Přípojné místo na stěnu. 2x rámeček na KU68. Konektory: 1xHDMI, 1x Audio. | set | 0 | 1 | 0
1255. | Kabeláž | Set kabelů pro tuto místnost. Minimální parametry HDMI kabelů: Rozlišení 4K*2K @ 60Hz. 99.9% měděný vodič nebo postříbřené měděné jádro. Podpora audio return channel (ARC), 3D, HDCP, CEC. Minimální parametry TP kabelů: Stíněný kabel CAT6. | set | 0 | 1 | 0
1256. | Ostatní instalační materiál | Ostatní instalační materiál, konektory, redukce. | set | 0 | 1 | 0
1257. | Instalace AV techniky | Instalace AV techniky, včetně AV kabeláže, dopravy materiálu a pracovníků, úklid materiálu a likvidace obalů, zaškolení obsluhy. | set | 0 | 1 | 0
1258. | Kabel HDMI 1,5m | HDMI kabel. Rozlišení 4K*2K @ 60Hz. 99.9% měděný vodič nebo postříbřené měděné jádro. Vysoce kvalitní HDMI konektor, 15 μm zlacený na styčných plochách. Trojitě stíněný kabel a extra stínění v konektoru. Podpora audio return channel (ARC), 3D, HDCP, CEC. Vysoká flexibilita zajišťuje malý poloměr ohybu. | ks | 0 | 1 | 0
1259. | 5.18
1260. | LCD 65" | Profesionální plochý displej bez TV tuneru. Úhlopříčka 65". Rozlišení 3840x2160, 16:9. Jas 350cd/m2. Pozorovací úhel 178°. Zabudované reproduktory 2x10W. Konektory: 2xHDMI, 1xDVI, 1xVGA, 1xAudio, 1xRS-232, 1xLAN, IR In/IR Out. Provoz 18/7. Orientace na šířku/výšku. | ks | 0 | 1 | 0
1261. | Nástěnný, polohovatelný držák displeje | Nástěnný polohovatelný držák pro uhlopříčky v minimálním rozsahu 55-100". Možná vzdálenost od stěny 108-610 mm. Minimální nosnost 50kg. 2 klouby - Natočení min 120°. Náklon min. ±15°. Standard VESA s roztečemi od 100x100mm až do 800x450mm. | ks | 0 | 1 | 0
1262. | Přípojné místo na stěně | Přípojné místo na stěnu. 2x rámeček na KU68. Konektory: 1xHDMI, 1x Audio. | set | 0 | 1 | 0
1263. | Kabeláž | Set kabelů pro tuto místnost. Minimální parametry HDMI kabelů: Rozlišení 4K*2K @ 60Hz. 99.9% měděný vodič nebo postříbřené měděné jádro. Podpora audio return channel (ARC), 3D, HDCP, CEC. Minimální parametry TP kabelů: Stíněný kabel CAT6. | set | 0 | 1 | 0
1264. | Ostatní instalační materiál | Ostatní instalační materiál, konektory, redukce. | set | 0 | 1 | 0
1265. | Instalace AV techniky | Instalace AV techniky, včetně AV kabeláže, dopravy materiálu a pracovníků, úklid materiálu a likvidace obalů, zaškolení obsluhy. | set | 0 | 1 | 0
1266. | Kabel HDMI 1,5m | HDMI kabel. Rozlišení 4K*2K @ 60Hz. 99.9% měděný vodič nebo postříbřené měděné jádro. Vysoce kvalitní HDMI konektor, 15 μm zlacený na styčných plochách. Trojitě stíněný kabel a extra stínění v konektoru. Podpora audio return channel (ARC), 3D, HDCP, CEC. Vysoká flexibilita zajišťuje malý poloměr ohybu. | ks | 0 | 1 | 0
1267. | Studiové světlo LED | LED RGB profesionální RGB panel s maximálním výkonem 100 W a rozměru 42x42 cm. Bi-color režim s rozsahem 3000 K - 5 600 K a možností korekce GM +-1. RGB s nastavením každého kanálu v rozsahu 0-255. Skrze aplikaci je pak možné ovládat každou barvu RGB zvlášť a ovládat další speciální funkce. | ks | 0 | 2 | 0
1268. | Studiové světlo LED | Studiové LED světlo o výkonu 210W. Regulace teploty je možná od 3000 K do 8000 K. Kvalita barevného podání splňuje ty nejpřísnější požadavky, CRI hodnota je 95+ | ks | 0 | 1 | 0
1269. | Studiové světlo LED | DMX LED světlo s výkonem 300W a variabilní barevnou teplotou 3000 K - 8000 K. Kvalita barevného podání splňuje ty nejpřísnější požadavky, CRI hodnota je 95+ | ks | 0 | 1 | 0
1270. | Držák - stojan | stojan, max.380 cm, 4 sekce | ks | 0 | 4 | 0
1271. | Softbox | Tepelně odolný softbox 90x120cm se stříbrným vnitřním povrchem + dva větrací otvory. Softbox má dvě difuzní látky pro změkčení světla. | ks | 0 | 1 | 0
1272. | Softbox | Tepelně odolný softbox 150cm se stříbrným vnitřním povrchem + dva větrací otvory. Softbox má dvě difuzní látky pro změkčení světla. | ks | 0 | 1 | 0
1273. | držák pozadí | set pro uchyceni pozadi | ks | 0 | 1 | 0
1274. | adaptér | adaptér | ks | 0 | 4 | 0
1275. | 5.20
1276. | LCD 50" | Profesionální plochý displej bez TV tuneru. Úhlopříčka 50". Rozlišení 3840x2160, 16:9. Jas 350cd/m2. Pozorovací úhel 178°. Zabudované reproduktory 2x10W. Konektory: 2xHDMI, 1x DVI, 1xVGA, 1xAudio, 1xRS-232, 1xLAN, IR In/IR Out. Provoz 18/7. Orientace na šířku/výšku. | ks | 0 | 1 | 0
1277. | Nástěnný, polohovatelný držák displeje | Nástěnný polohovatelný držák pro uhlopříčky v minimálním rozsahu 55-100". Možná vzdálenost od stěny 108-610 mm. Minimální nosnost 50kg. 2 klouby - Natočení min 120°. Náklon min. ±15°. Standard VESA s roztečemi od 100x100mm až do 800x450mm. | ks | 0 | 1 | 0
1278. | Přípojné místo - stůl | Přípojné místo pro zabudování do desky stolu. Obsahuje zásuvky a konektory: 2x230V, 2xLAN, 1xHDMI, 1xAudio. Barevné provedení: metalická barva s hliníkovým vzhledem, materiál: lakovaná nerezová ocel. | ks | 0 | 1 | 0
1279. | Přípojné místo na stěně | Přípojné místo na stěnu. 2x rámeček na KU68. Konektory: 1xHDMI, 1x Audio. | set | 0 | 1 | 0
1280. | Kabeláž | Set kabelů pro tuto místnost. Minimální parametry HDMI kabelů: Rozlišení 4K*2K @ 60Hz. 99.9% měděný vodič nebo postříbřené měděné jádro. Podpora audio return channel (ARC), 3D, HDCP, CEC. Minimální parametry TP kabelů: Stíněný kabel CAT6. | set | 0 | 1 | 0
1281. | Ostatní instalační materiál | Ostatní instalační materiál, konektory, redukce. | set | 0 | 1 | 0
1282. | Instalace AV techniky | Instalace AV techniky, včetně AV kabeláže, dopravy materiálu a pracovníků, úklid materiálu a likvidace obalů, zaškolení obsluhy. | set | 0 | 1 | 0
1283. | Kabel HDMI 1,5m | HDMI kabel. Rozlišení 4K*2K @ 60Hz. 99.9% měděný vodič nebo postříbřené měděné jádro. Vysoce kvalitní HDMI konektor, 15 μm zlacený na styčných plochách. Trojitě stíněný kabel a extra stínění v konektoru. Podpora audio return channel (ARC), 3D, HDCP, CEC. Vysoká flexibilita zajišťuje malý poloměr ohybu. | ks | 0 | 2 | 0
1284. | 5.21a + 5.21b
1287. | Mini PC | case desktop mini s min. 65W zdrojem s účinnosti 89%, výkon CPU min. 8300 bodu dle nezávislého testu cpubenchmark.net, operační paměť 8GB DDR3, SSD disk s kapacitou 256GB, Gbit síťová karta, Wifi standardu 802.11ac (2x2), Bluetooth 4.2, min. 1x video výstup HDMI a 2x DisplayPort, USB Type-C, USB 3.1, M.2 PCIe x1-2230, klávesnici a myš, operační systém s podporu AD (domény), servisní služba u zákazníka s odezvou do následujícího pracovního dne od nahlášení servisní události | ks | 0 | 2 | 0
1288. | VESA držák | Montážní držák pro připevnění mini PC s VESA k monitoru | ks | 0 | 2 | 0
1289. | Přípojné místo na stěně | Přípojné místo na stěnu. 2x rámeček na KU68. Konektory: 1xHDMI, 1xUSB, 1x Audio. | set | 0 | 2 | 0
1290. | Kabeláž | Set kabelů pro tuto místnost. Minimální parametry HDMI kabelů: Rozlišení 4K*2K @ 60Hz. 99.9% měděný vodič nebo postříbřené měděné jádro. Podpora audio return channel (ARC), 3D, HDCP, CEC. Minimální parametry TP kabelů: Stíněný kabel CAT6. | set | 0 | 1 | 0
1291. | Ostatní instalační materiál | Ostatní instalační materiál, konektory, redukce. | set | 0 | 1 | 0
1292. | Instalace AV techniky | Instalace AV techniky, včetně AV kabeláže, instalace SW interaktivního zařízení, doprava materiálu a pracovníků, úklid materiálu a likvidace obalů, zaškolení obsluhy. | set | 0 | 1 | 0
1293. | Kabel HDMI 1,5m | HDMI kabel. Rozlišení 4K*2K @ 60Hz. 99.9% měděný vodič nebo postříbřené měděné jádro. Vysoce kvalitní HDMI konektor, 15 μm zlacený na styčných plochách. Trojitě stíněný kabel a extra stínění v konektoru. Podpora audio return channel (ARC), 3D, HDCP, CEC. Vysoká flexibilita zajišťuje malý poloměr ohybu. | ks | 0 | 1 | 0
1294. | 5.25 + 5.26
1297. | Přípojné místo na stěně | Přípojné místo na stěnu. 2x rámeček na KU68. Konektory: 1xHDMI, 1x Audio. | set | 0 | 2 | 0
1298. | Řídící systém | Dotykový panel drátový vestavný. Technické parametry panelu: úhlopříčka 10" 16:9, rozlišení 1280x800, 32-bitové barvy, kapacitní dotykový IPS displej, vestavěné reproduktory a mikrofon, vestavěný světelný a pohybový senzor, IP komunikace, napájení přes PoE (adaptér není součástí balení), provedení v masivním hliníkovém šasi. Instalace do běžné elektro krabice KU68. Balení neobsahuje instalační krabici. | ks | 0 | 1 | 0
1299. | Řídící systém | Kontrolér řídicího systému. Technické parametry kontroléru: CPU Arm, 256MB RAM, 6x RS232, 8x IR, 8x IO, 4x relé, audio in/out, 1x LAN, slot pro SD kartu (min. 4GB), programování v jazyce XPL2, vestavěný webový server. Rozměry: 210 x 43.5 x 92 mm, Výška 1U. Napájecí zdroj je součástí balení | ks | 0 | 1 | 0
1300. | Switch | Datový přepínač/router malý - odolné kovové provedené s pasivním chlazením, základní šířka těla přepínače maximálně 220mm. Minimálně 10x port 10/100/1000Mbps, 1x SFP port 1/10Gbps, minimálně 1x port POE-IN 802.3af/at (možno řešit i pomocí převodníku/měniče napětí 802.3af/at aktivní POE na pasivní poe). Přepínač podporuje redundantní napájení POE-in nebo přes adaptér, se systémovým monitoringem napájecího napětí v obou případech napájení. Management minimálně pomocí web, SSH a telnet vč. telnet pomocí MAC adresy a sériové komunikaci pomocí COM portu. Pokročilé síťové funkce - VLAN, routing, firewall, možnost nastavení WAN portu na libovolný fyzický port a možnost spojit porty do bridge na HW úrovni, IPv4 a 6, podpora RADIUS, SNMP, NTP, EMAIL, DHCP (client i server), VPN (min. IPSEC, PPTP, L2TP), možnost spouštění systémových scriptů ručně nebo pomocí vestavěného schedulleru. Požadujeme jako příslušenství montáž do standardního RACku 19". Jako příslušenství přepínače dále požadujeme: a) POE panel malý - POE panel minimálně 5 portů POE out 802.3af/at, 5 vstupních portů RJ45, podpora 10/100/1000 Mbps u všech portů, šířka maximálně 230mm, stíněné všechny porty, možnost uzemnění, LED indikace napájení, možnost montáže na podložku/stěnu pomocí vrutů. b) Napájecí zdroj POE panelu- Průmyslový napájecí zdroj pro trvalý provozu 24/7/365, výkon min 75W, účinnost min 86%, určený pro napájení POE panelu malého, možnost manuální korekce výstupního napětí na přesnou hodnotu v rozsahu 42-54V, ochrana proti přepětí a přetížení. Kovové odolné provedení s pasivním chlazením. c) Kabeláž - Součástí dodávky zdroje bude i flexibilní napájecí kabel a propojovací kabel pro propojení svorkovnice zdroje a POE panelu. Přepínač bude také přímo propojen přímo (nikoli pomocí POE panelu) na napájecí zdroj odpovídajícím flexibilním kabelem. POE panel, jeho napájení a příslušenství bude svými parametry odpovídající pro napájení dodávaného AV vybavení místnosti. | ks | 0 | 1 | 0
1301. | Příslušenství řídicí systémy | Převodník RS-232/485, automatický poloduplexní provoz, indikace směru přenosu,napájení z jednotek po sběrnici. Technická specifikace: Napájení: Z modulů po sběrnici nebo externě 7.5 - 24 V DC/100mA, Přenosová rychlost: 19200 bitů/s, Vstupní/výstupní konektory: RS232 – 9 pin D konektor dutinky nebo svorky do 1.5 mm2, RS485 - 2x konektor RJ-11-4. | ks | 0 | 1 | 0
1302. | Příslušenství řídicí systémy | Šestikanálové relé jednotka pro spínání zátěží do 10A, 6 nezávislých bezpotenciálových přepínacích výstupů, řízení po sběrnici a externími tlačítky, testovací tlačítka na čelním panelu, programovatelné parametry pro každé relé (odezva na vstup, zpožděné zapnutí/vypnutí, paměť, sekvence pro ovládání motorů), indikace napájení a stavu relé. Technická specifikace: Napájecí napětí: 230V / 50/60Hz, 50 mA, Počet spínaných výstupů: 6, Maximální zátěž: 230V/10A každý výstup při odporové zátěži, Svorky: Pro vodiče do průřezu 1.5 mm2. | ks | 0 | 2 | 0
1303. | Příslušenství řídicí systémy | Tříkanálová jednotka pro potlačení elektromagnetického rušení pro napětí do 275V, 3 RC odrušovací členy pro spínání motorů. Technická specifikace: Počet odrušovaných okruhů: 3, Maximální odrušované napětí: 275V AC, Maximální odrušovaný proud: 10 A, Svorky: Pro vodiče do průřezu 1.5 mm2. | ks | 0 | 2 | 0
1304. | Příslušenství řídicí systémy | Jednotka pro řízení elektronických předřadníků zářivek, možnost rozdělení 64 stmívatelných předřadníků zářivek na jedné sběrnici až na 15 nezávislých skupin, kompatibilní s předřadníky DALI firem Philips, Osram, Tridonic, Helvar a pod..., řízení všech skupin po sběrnici a dvou z nich i externími tlačítky, testovací tlačítka na čelním panelu, programovatelné parametry (odezva na vstupy, min., max. hodnota výstupního napětí, rychlost stmívání), indikace výstupní úrovně, a zkratované sběrnice k zářivkám. Technická specifikace: Napájecí napětí: 230V / 50/60Hz, 50 mA, Svorky: Pro vodiče do průřezu 1.5 mm2. | ks | 0 | 1 | 0
1305. | Kabeláž | Set kabelů pro tuto místnost. Minimální parametry HDMI kabelů: Rozlišení 4K*2K @ 60Hz. 99.9% měděný vodič nebo postříbřené měděné jádro. Podpora audio return channel (ARC), 3D, HDCP, CEC. Minimální parametry TP kabelů: Stíněný kabel CAT6. | set | 0 | 2 | 0
1306. | Ostatní instalační materiál | Ostatní instalační materiál, konektory, redukce. | set | 0 | 2 | 0
1307. | Instalace AV techniky | Instalace AV techniky, včetně AV kabeláže,doprava materiálu a pracovníků, úklid materiálu a likvidace obalů, zaškolení obsluhy. | set | 0 | 1 | 0
1308. | Kabel HDMI 1,5m | HDMI kabel. Rozlišení 4K*2K @ 60Hz. 99.9% měděný vodič nebo postříbřené měděné jádro. Vysoce kvalitní HDMI konektor, 15 μm zlacený na styčných plochách. Trojitě stíněný kabel a extra stínění v konektoru. Podpora audio return channel (ARC), 3D, HDCP, CEC. Vysoká flexibilita zajišťuje malý poloměr ohybu. | ks | 0 | 1 | 0
1309. | 5.23a + 5.23b
1312. | Řídící systém | Dotykový panel stolní drátový. Technické parametry panelu: úhlopříčka 10" 16:9, rozlišení 1280x800, 32-bitové barvy, kapacitní dotykový IPS displej, vestavěné reproduktory a mikrofon, vestavěný světelný a pohybový senzor, IP komunikace, napájení přes PoE (adaptér je součástí balení), pevný stolní stojan s náklonem 58st., provedení v tenkém hliníkovém šasi s integrovaným stojánkem. | ks | 0 | 1 | 0
1313. | Řídící systém | Kontrolér řídicího systému. Technické parametry kontroléru: CPU Arm, 256MB RAM, 6x RS232, 8x IR, 8x IO, 4x relé, audio in/out, 1x LAN, slot pro SD kartu (min. 4GB), programování v jazyce XPL2, vestavěný webový server. Rozměry: 210 x 43.5 x 92 mm, Výška 1U. Napájecí zdroj je součástí balení | ks | 0 | 1 | 0
1314. | Switch | Datový přepínač/router malý - odolné kovové provedené s pasivním chlazením, základní šířka těla přepínače maximálně 220mm. Minimálně 10x port 10/100/1000Mbps, 1x SFP port 1/10Gbps, minimálně 1x port POE-IN 802.3af/at (možno řešit i pomocí převodníku/měniče napětí 802.3af/at aktivní POE na pasivní poe). Přepínač podporuje redundantní napájení POE-in nebo přes adaptér, se systémovým monitoringem napájecího napětí v obou případech napájení. Management minimálně pomocí web, SSH a telnet vč. telnet pomocí MAC adresy a sériové komunikaci pomocí COM portu. Pokročilé síťové funkce - VLAN, routing, firewall, možnost nastavení WAN portu na libovolný fyzický port a možnost spojit porty do bridge na HW úrovni, IPv4 a 6, podpora RADIUS, SNMP, NTP, EMAIL, DHCP (client i server), VPN (min. IPSEC, PPTP, L2TP), možnost spouštění systémových scriptů ručně nebo pomocí vestavěného schedulleru. Požadujeme jako příslušenství montáž do standardního RACku 19". Jako příslušenství přepínače dále požadujeme: a) POE panel malý - POE panel minimálně 5 portů POE out 802.3af/at, 5 vstupních portů RJ45, podpora 10/100/1000 Mbps u všech portů, šířka maximálně 230mm, stíněné všechny porty, možnost uzemnění, LED indikace napájení, možnost montáže na podložku/stěnu pomocí vrutů. b) Napájecí zdroj POE panelu- Průmyslový napájecí zdroj pro trvalý provozu 24/7/365, výkon min 75W, účinnost min 86%, určený pro napájení POE panelu malého, možnost manuální korekce výstupního napětí na přesnou hodnotu v rozsahu 42-54V, ochrana proti přepětí a přetížení. Kovové odolné provedení s pasivním chlazením. c) Kabeláž - Součástí dodávky zdroje bude i flexibilní napájecí kabel a propojovací kabel pro propojení svorkovnice zdroje a POE panelu. Přepínač bude také přímo propojen přímo (nikoli pomocí POE panelu) na napájecí zdroj odpovídajícím flexibilním kabelem. POE panel, jeho napájení a příslušenství bude svými parametry odpovídající pro napájení dodávaného AV vybavení místnosti. | ks | 0 | 1 | 0
1315. | Příslušenství řídicí systémy | Převodník RS-232/485, automatický poloduplexní provoz, indikace směru přenosu,napájení z jednotek po sběrnici. Technická specifikace: Napájení: Z modulů po sběrnici nebo externě 7.5 - 24 V DC/100mA, Přenosová rychlost: 19200 bitů/s, Vstupní/výstupní konektory: RS232 – 9 pin D konektor dutinky nebo svorky do 1.5 mm2, RS485 - 2x konektor RJ-11-4. | ks | 0 | 1 | 0
1316. | Příslušenství řídicí systémy | Šestikanálové relé jednotka pro spínání zátěží do 10A, 6 nezávislých bezpotenciálových přepínacích výstupů, řízení po sběrnici a externími tlačítky, testovací tlačítka na čelním panelu, programovatelné parametry pro každé relé (odezva na vstup, zpožděné zapnutí/vypnutí, paměť, sekvence pro ovládání motorů), indikace napájení a stavu relé. Technická specifikace: Napájecí napětí: 230V / 50/60Hz, 50 mA, Počet spínaných výstupů: 6, Maximální zátěž: 230V/10A každý výstup při odporové zátěži, Svorky: Pro vodiče do průřezu 1.5 mm2. | ks | 0 | 2 | 0
1317. | Příslušenství řídicí systémy | Tříkanálová jednotka pro potlačení elektromagnetického rušení pro napětí do 275V, 3 RC odrušovací členy pro spínání motorů. Technická specifikace: Počet odrušovaných okruhů: 3, Maximální odrušované napětí: 275V AC, Maximální odrušovaný proud: 10 A, Svorky: Pro vodiče do průřezu 1.5 mm2. | ks | 0 | 2 | 0
1318. | Příslušenství řídicí systémy | Jednotka pro řízení elektronických předřadníků zářivek, možnost rozdělení 64 stmívatelných předřadníků zářivek na jedné sběrnici až na 15 nezávislých skupin, kompatibilní s předřadníky DALI firem Philips, Osram, Tridonic, Helvar a pod..., řízení všech skupin po sběrnici a dvou z nich i externími tlačítky, testovací tlačítka na čelním panelu, programovatelné parametry (odezva na vstupy, min., max. hodnota výstupního napětí, rychlost stmívání), indikace výstupní úrovně, a zkratované sběrnice k zářivkám. Technická specifikace: Napájecí napětí: 230V / 50/60Hz, 50 mA, Svorky: Pro vodiče do průřezu 1.5 mm2. | ks | 0 | 1 | 0
1319. | Kabeláž | Set kabelů pro tuto místnost. Minimální parametry HDMI kabelů: Rozlišení 4K*2K @ 60Hz. 99.9% měděný vodič nebo postříbřené měděné jádro. Podpora audio return channel (ARC), 3D, HDCP, CEC. Minimální parametry TP kabelů: Stíněný kabel CAT6. | set | 0 | 2 | 0
1320. | Ostatní instalační materiál | Ostatní instalační materiál, konektory, redukce. | set | 0 | 2 | 0
1321. | Instalace AV techniky | Instalace AV techniky | set | 0 | 1 | 0
1322. | 5.27
1326. | Přepínač a převodník signálů | Přepínač a převodník signálů 2x HDMI + 1x VGA+ 1x audio (analogové) na 1x HDMI a 1x stereo audio s možností regulace. Podpora vstupního rozlišení až 1920x1200 a 1080p@60Hz, YUV, RGB. Scalované výstupní rozlišení 1080p@60Hz. Řízení po RS232, LAN, TCP/IP, RS-232, ovládání hlasitosti na předním panelu spolu s volbou vstupu, symetrický audio výstup, DSP, audio de-embedding. Nastavení pomocí WebGUI nebo OSD. CEC. Kompatibilní HDMI konektory s aretací proti neoprávněnému nebo nechtěnému vysunutí. Možnost aktualizace firmware pomocí USB portu. Externí napájecí adaptér se šroubovacími konektory se zajištěním proti vypadnutí. | ks | 0 | 1 | 0
1327. | Set převodníků HDMI po TP kabelu | Set převodníků, vysílač a přijímač HDMI po kabelu TP. Podpora přenosu 4K/UHD@60Hz 4:2:0, 4K/UHD@30Hz 4:4:4 8 bit, 4K/UHD@30Hz 4:2:2 10 bit a HDMI až do 10 Gbps. Podpora standardu HDBaseT, HDCP 2.2. Podpora přenosu rozlišení 1080P až na vzdálenost 70 m a 4K až na 40 m s CAT6/6A. HDMI Clock stretching poskytuje stabilnější spojení s problematickými zdroji HDMI. Integrovaný HDBaseT tester pro ověření zapojení kabelu a kvality přenosové trasy. EDID filtrace nepodporovaných rozlišení zlepšuje stabilitu připojení. Kompatibilní HDMI konektory s aretací proti neoprávněnému nebo nechtěnému vysunutí. Malé rack úchyty pro pevné uchycení. Šroubovací napájecí konektor na vysílači i přijímači. | set | 0 | 1 | 0
1328. | Přípojné místo - stůl | Přípojné místo pro zabudování do desky stolu. Obsahuje zásuvky a konektory: 2x230V, 2xLAN, 1xHDMI, 1xAudio, 2xUSB 3.0.Barevné provedení: metalická barva s hliníkovým vzhledem, materiál: lakovaná nerezová ocel. | ks | 0 | 1 | 0
1329. | Webkamera k PC | Rozlišením Full HD (1920 × 1080 px), fotografie až 15 Mpx, úhel záběru 78 °, vestavěný stereo mikrofon, automatické ostření, redukce okolních ruchů, korekce při slabém osvětlení, možnost přichycení kamery na monitor. Záruka 2 roky. | ks | 0 | 1 | 0
1330. | Vizualizér - Grafická dokumentová kamera | Stolní dokumentová kamera s flexibilním ramenem, které umožňuje snímat objekt z různých úhlů. Bezdrátová s možností práce úplně bez kabelů - přenos obrazu přes Wifi, napájení z baterie. Minimálně 10x optický zoom, ruční a automatické ovládání ostření a jasu. Osvětlení snímaného objektu. Připojení přes HDMI, USB a Wifi 802.11 b/g/n/ac/a 2,4 i 5 GHz. Rozlišení minimálně 4K UHD. Jednoduché ovládání vizualizéru prostřednictvím software. | ks | 0 | 1 | 0
1331. | Řídící systém | Dotykový panel stolní drátový. Technické parametry panelu: úhlopříčka 10" 16:9, rozlišení 1280x800, 32-bitové barvy, kapacitní dotykový IPS displej, vestavěné reproduktory a mikrofon, vestavěný světelný a pohybový senzor, IP komunikace, napájení přes PoE (adaptér je součástí balení), pevný stolní stojan s náklonem 58st., provedení v tenkém hliníkovém šasi s integrovaným stojánkem. | ks | 0 | 1 | 0
1332. | Řídící systém | Kontrolér řídicího systému. Technické parametry kontroléru: CPU Arm, 256MB RAM, 2x RS232, 4x IR, 4x IO, 2x relé, audio in/out, 1x LAN, slot pro SD kartu (min. 4GB), programování v jazyce XPL2, vestavěný webový server. Rozměry cca 1/2U, výška 1U. Napájecí zdroj je součástí balení | ks | 0 | 1 | 0
1333. | Switch | Datový přepínač/router malý - odolné kovové provedené s pasivním chlazením, základní šířka těla přepínače maximálně 220mm. Minimálně 10x port 10/100/1000Mbps, 1x SFP port 1/10Gbps, minimálně 1x port POE-IN 802.3af/at (možno řešit i pomocí převodníku/měniče napětí 802.3af/at aktivní POE na pasivní poe). Přepínač podporuje redundantní napájení POE-in nebo přes adaptér, se systémovým monitoringem napájecího napětí v obou případech napájení. Management minimálně pomocí web, SSH a telnet vč. telnet pomocí MAC adresy a sériové komunikaci pomocí COM portu. Pokročilé síťové funkce - VLAN, routing, firewall, možnost nastavení WAN portu na libovolný fyzický port a možnost spojit porty do bridge na HW úrovni, IPv4 a 6, podpora RADIUS, SNMP, NTP, EMAIL, DHCP (client i server), VPN (min. IPSEC, PPTP, L2TP), možnost spouštění systémových scriptů ručně nebo pomocí vestavěného schedulleru. Požadujeme jako příslušenství montáž do standardního RACku 19". Jako příslušenství přepínače dále požadujeme: a) POE panel malý - POE panel minimálně 5 portů POE out 802.3af/at, 5 vstupních portů RJ45, podpora 10/100/1000 Mbps u všech portů, šířka maximálně 230mm, stíněné všechny porty, možnost uzemnění, LED indikace napájení, možnost montáže na podložku/stěnu pomocí vrutů. b) Napájecí zdroj POE panelu- Průmyslový napájecí zdroj pro trvalý provozu 24/7/365, výkon min 75W, účinnost min 86%, určený pro napájení POE panelu malého, možnost manuální korekce výstupního napětí na přesnou hodnotu v rozsahu 42-54V, ochrana proti přepětí a přetížení. Kovové odolné provedení s pasivním chlazením. c) Kabeláž - Součástí dodávky zdroje bude i flexibilní napájecí kabel a propojovací kabel pro propojení svorkovnice zdroje a POE panelu. Přepínač bude také přímo propojen přímo (nikoli pomocí POE panelu) na napájecí zdroj odpovídajícím flexibilním kabelem. POE panel, jeho napájení a příslušenství bude svými parametry odpovídající pro napájení dodávaného AV vybavení místnosti. | ks | 0 | 1 | 0
1334. | Příslušenství řídicí systémy | Převodník RS-232/485, automatický poloduplexní provoz, indikace směru přenosu,napájení z jednotek po sběrnici. Technická specifikace: Napájení: Z modulů po sběrnici nebo externě 7.5 - 24 V DC/100mA, Přenosová rychlost: 19200 bitů/s, Vstupní/výstupní konektory: RS232 – 9 pin D konektor dutinky nebo svorky do 1.5 mm2, RS485 - 2x konektor RJ-11-4. | ks | 0 | 1 | 0
1335. | Příslušenství řídicí systémy | Šestikanálové relé jednotka pro spínání zátěží do 10A, 6 nezávislých bezpotenciálových přepínacích výstupů, řízení po sběrnici a externími tlačítky, testovací tlačítka na čelním panelu, programovatelné parametry pro každé relé (odezva na vstup, zpožděné zapnutí/vypnutí, paměť, sekvence pro ovládání motorů), indikace napájení a stavu relé. Technická specifikace: Napájecí napětí: 230V / 50/60Hz, 50 mA, Počet spínaných výstupů: 6, Maximální zátěž: 230V/10A každý výstup při odporové zátěži, Svorky: Pro vodiče do průřezu 1.5 mm2. | ks | 0 | 2 | 0
1336. | Příslušenství řídicí systémy | Tříkanálová jednotka pro potlačení elektromagnetického rušení pro napětí do 275V, 3 RC odrušovací členy pro spínání motorů. Technická specifikace: Počet odrušovaných okruhů: 3, Maximální odrušované napětí: 275V AC, Maximální odrušovaný proud: 10 A, Svorky: Pro vodiče do průřezu 1.5 mm2. | ks | 0 | 2 | 0
1337. | Příslušenství řídicí systémy | Jednotka pro řízení elektronických předřadníků zářivek, možnost rozdělení 64 stmívatelných předřadníků zářivek na jedné sběrnici až na 15 nezávislých skupin, kompatibilní s předřadníky DALI firem Philips, Osram, Tridonic, Helvar a pod..., řízení všech skupin po sběrnici a dvou z nich i externími tlačítky, testovací tlačítka na čelním panelu, programovatelné parametry (odezva na vstupy, min., max. hodnota výstupního napětí, rychlost stmívání), indikace výstupní úrovně, a zkratované sběrnice k zářivkám. Technická specifikace: Napájecí napětí: 230V / 50/60Hz, 50 mA, Svorky: Pro vodiče do průřezu 1.5 mm2. | ks | 0 | 1 | 0
1338. | Kabel HDMI 2m | HDMI kabel. Rozlišení 4K*2K @ 60Hz. 99.9% měděný vodič nebo postříbřené měděné jádro. Vysoce kvalitní HDMI konektor, 15 μm zlacený na styčných plochách. Trojitě stíněný kabel a extra stínění v konektoru. Podpora audio return channel (ARC), 3D, HDCP, CEC. Vysoká flexibilita zajišťuje malý poloměr ohybu. | ks | 0 | 5 | 0
1339. | Kabel HDMI 3m | HDMI kabel. Rozlišení 4K*2K @ 60Hz. 99.9% měděný vodič nebo postříbřené měděné jádro. Vysoce kvalitní HDMI konektor, 15 μm zlacený na styčných plochách. Trojitě stíněný kabel a extra stínění v konektoru. Podpora audio return channel (ARC), 3D, HDCP, CEC. Vysoká flexibilita zajišťuje malý poloměr ohybu. | ks | 0 | 2 | 0
1340. | Kabel TP | Stíněný kabel CAT6 s LSOH pláštěm. Nejvyšší podporovaný protokol - 1000BaseT, 1000BaseTX. Stínění - fólie kolem všech 4 párů. Šířka pásma - 250 MHz. Jednotlivé páry odděleny plastovým křížem. | m | 0 | 110 | 0
1341. | Kabeláž | Set kabelů pro tuto místnost. Minimální parametry HDMI kabelů: Rozlišení 4K*2K @ 60Hz. 99.9% měděný vodič nebo postříbřené měděné jádro. Podpora audio return channel (ARC), 3D, HDCP, CEC. Minimální parametry TP kabelů: Stíněný kabel CAT6. | set | 0 | 1 | 0
1342. | Rack vestavný do skříňky stolu | Racková (19“ standardní šířka) konstrukce pro osazení do katedry, výška minimálně 10U. Včetně příslušenství: police, vykrývací plechy, vedení kabeláže. | ks | 0 | 1 | 0
1343. | Rack vestavný do skříňky stolu | 19" rozvodný panel 1U 8x230V UTE, přívod černý - 2m, podsvícený vypínač | ks | 0 | 1 | 0
1344. | Ostatní instalační materiál | Ostatní instalační materiál, konektory, redukce. | set | 0 | 1 | 0
1345. | Instalace AV techniky | Instalace AV techniky, včetně AV kabeláže, instalace SW interaktivního zařízení, programování řídícího systému (ovládání AV, osvětlení, zatemnění), doprava materiálu a pracovníků, úklid materiálu a likvidace obalů, zaškolení obsluhy. | set | 0 | 1 | 0
1346. | Kabel HDMI 1,5m | HDMI kabel. Rozlišení 4K*2K @ 60Hz. 99.9% měděný vodič nebo postříbřené měděné jádro. Vysoce kvalitní HDMI konektor, 15 μm zlacený na styčných plochách. Trojitě stíněný kabel a extra stínění v konektoru. Podpora audio return channel (ARC), 3D, HDCP, CEC. Vysoká flexibilita zajišťuje malý poloměr ohybu. | ks | 0 | 1 | 0
1347. | 5.29
1348. | Projektor | Datový 3LCD projektor pro pevnou instalaci. Laserový zdroj světla pro dlouhou životnost 20.000hodin. Podpora zobrazení rozlišení minimálně: 1920x1200 16:10, 1920x1080 16:9. Podpora vstupních signálů až do 4K/30P. Svítivost 6000 ANSI lm. Konektory: 2x HDMI In, VGA In, Audio In/Out, Ethernet, RS-232. Hluk do 37dB. | ks | 0 | 1 | 0
1349. | Držák projektoru | Držák projektoru pro montáž ke stropu. Skryté vedení kabelů. Možnost zkrácení tyče na míru. Bílý komaxit. Nosnost 35kg | ks | 0 | 1 | 0
1350. | Elektrické plátno 2,8m | Elektrické roletové plátno s bočním vypínáním povrchu o rozměrech 290x185cm, obraz na plátně 280x175cm. Automatické koncové spínače. Povrch plátna matně bílý s černým rámečekem. Rám pro vestavbu do podvěšených stropů.min. průměr navíjecí trubky 70 mm pro Rollfix šíře 190 cm a 80 mm pro Rollfx šíře 290 cm - robustní kovový (ne Al) kompaktní samonosný tubus, 5-letá záruka | ks | 0 | 1 | 0
1351. | Tabule bílá/zelená 300x120cm | Magnetická tabule se smaltovaným keramickým povrchem. Dvouvrstvý povrch zaručuje dlouhou životnost, záruka na smazatelnost 25 let, vhodné pro každodenní používání. Dostupné barvy - bílá pro popis fixem, zelená pro popis křídou. Rám z hliníkového profilu, součástí dodávky je montážní materiál a odkládací polička. Certifikát TÜV. | ks | 0 | 1 | 0
1352. | Tabule bílá/zelená 200x120cm | Magnetická tabule se smaltovaným keramickým povrchem. Dvouvrstvý povrch zaručuje dlouhou životnost, záruka na smazatelnost 25 let, vhodné pro každodenní používání. Dostupné barvy - bílá pro popis fixem, zelená pro popis křídou. Rám z hliníkového profilu, součástí dodávky je montážní materiál a odkládací polička. Certifikát TÜV. | ks | 0 | 1 | 0
1353. | LCD 65" | Profesionální plochý displej bez TV tuneru. Úhlopříčka 65". Rozlišení 3840x2160, 16:9. Jas 350cd/m2. Pozorovací úhel 178°. Zabudované reproduktory 2x10W. Konektory: 2xHDMI, 1xDVI, 1xVGA, 1xAudio, 1xRS-232, 1xLAN, IR In/IR Out. Provoz 18/7. Orientace na šířku/výšku. | ks | 0 | 1 | 0
1354. | Stropní držák LCD | Stropní držák LCD, nosnost 60kg. Stropní úchyt včetně bezpečnostního montážního oka, umožňuje montáž i na šikmý strop. Polohovací jednotka, umožňuje náklon minimálně 20° a rotaci připevněného displeje.Tyč 1,5 m - lze snadno zkrátit na potřebnou délku. Kanál na skryté vedení kabelů. Adaptér pro LCD. Systém zabraňující krádeži. | ks | 0 | 1 | 0
1355. | Reproduktorová soustava | Sloupová line-array reprosoustava min 8x2", min. 140W / 8Ω, citlivost min 93 dB, max SPL min 115dB, freq. Rozsah min 80 Hz - 18 kHz, pokrytí min 140°x20° H x V, EQ přepínač, max rozměry do 550x1100x160 mm, vč. polohovatelného nástěnného držáku min ±65° do stran a min ±15° náklon, bílá barva | ks | 0 | 2 | 0
1356. | Zesilovač | Koncový zesilovač min 2x_200W / 8Ω a DSP procesor - nastavení EQ, propustí, možnost nastavení vstupních úrovní 1,4Vrms a 0,775Vrms, limitace a zpoždění, LCD panel, LED indikace stavu, XLR a jack vstupy, preamp. výstupy, výstupní konektory Speakon, kontakty pro sleep mode, spínaný zesilovač a zdroj, společná výška max. 2U | ks | 0 | 1 | 0
1357. | Mixážní systém | Mixážní systém s DSP procesorem, konfigurátor a GUI pro Windows®, 4 vstupy (1x linkový stereofonní, 2x mic/ line), 2x stereo výstup (1x řiditelný, 1x fixní), 48V Phantom, 24-bit/48 kHz AD/DA převodníky, USB na předním panelu, řiditelný po RS 232. | ks | 0 | 1 | 0
1358. | Zesilovač pro indukční smyčku | Zesilovač pro indukční smyčku (vyhovuje IEC 60849), bezdrátový přenos audio signálu pro nedoslýchavé (kina, divadla atd.), 2 Audio vstupy Line/Mic, výstupní výkon 10A pro pokrytí až 600 m2, proudově řízená smyčka, excelentní kvalita řeči i hudby, automatická regulace, záruka 36 měsíců | ks | 0 | 1 | 0
1359. | Mikrofon pevný - husí krk | Vyměnitelná šroubovací kondenzátorová mikrofonní vložka (oříšek) s minimálními parametry 50Hz - 20 kHz, hyperkardioidní charakteristika, Phantom 12-48V, pozlacené kontaky, směrovost cca 95°, optimální vzdálenost od řečníka v minimálním rozsahu 0,3 - 0,9 m, ruchové použití 2 - 4 m, rozměry max. 14 x 20mm, vč. větrné ochrany, černá barva | ks | 0 | 1 | 0
1360. | Mikrofon pevný - husí krk | Ohebný (dva ohyby) mikrofonní husí krk délky 500 mm (598 mm vč. konektoru); ukončený konektorem XLR; programovatelný vypínač (ON/OFF, PTT ,PTM), LED kroužek, basový filtr, součástí stolní montážní držák | ks | 0 | 1 | 0
1361. | Mikrofon pevný - husí krk | Uzamykatelná systémová odpružená průchodka do stolu, pro mikrofony s ohebným držákem 150 - 600mm (zabezpečení proti vyjmutí mikrofonu) | ks | 0 | 1 | 0
1362. | Přepínač a převodník signálů | Přepínač a převodník signálů 2x HDMI + 1x VGA+ 1x audio (analogové) na 1x HDMI a 1x stereo audio s možností regulace. Podpora vstupního rozlišení až 1920x1200 a 1080p@60Hz, YUV, RGB. Scalované výstupní rozlišení 1080p@60Hz. Řízení po RS232, LAN, TCP/IP, RS-232, ovládání hlasitosti na předním panelu spolu s volbou vstupu, symetrický audio výstup, DSP, audio de-embedding. Nastavení pomocí WebGUI nebo OSD. CEC. Kompatibilní HDMI konektory s aretací proti neoprávněnému nebo nechtěnému vysunutí. Možnost aktualizace firmware pomocí USB portu. Externí napájecí adaptér se šroubovacími konektory se zajištěním proti vypadnutí. | ks | 0 | 1 | 0
1363. | Set převodníků HDMI po TP kabelu | Set převodníků, vysílač a přijímač HDMI po kabelu TP. Podpora přenosu 4K/UHD@60Hz 4:2:0, 4K/UHD@30Hz 4:4:4 8 bit, 4K/UHD@30Hz 4:2:2 10 bit a HDMI až do 10 Gbps. Podpora standardu HDBaseT, HDCP 2.2. Podpora přenosu rozlišení 1080P až na vzdálenost 70 m a 4K až na 40 m s CAT6/6A. HDMI Clock stretching poskytuje stabilnější spojení s problematickými zdroji HDMI. Integrovaný HDBaseT tester pro ověření zapojení kabelu a kvality přenosové trasy. EDID filtrace nepodporovaných rozlišení zlepšuje stabilitu připojení. Kompatibilní HDMI konektory s aretací proti neoprávněnému nebo nechtěnému vysunutí. Malé rack úchyty pro pevné uchycení. Šroubovací napájecí konektor na vysílači i přijímači. | set | 0 | 2 | 0
1364. | HDMI distribuční zesilovač 1x2 | 1x2 HDMI rozbočovač. Podpora standardů HDMI 2.0a, HDCP 2.2, HDR10, Dolby® Vision™ 60Hz, HLG a HDR. podpora 4K/UHD @ 60 Hz 4:4:4 dále podpora rozlišení 4096x2160@24/25/30/50/60Hz. Šířka pásma 18 Gbps. Přenos Dolby True HD, DTS HD Master Audio, a 3D. Podpora VESA až 2560x2048. EDID management. HDCP kompatibilní, kaskádování až 8 zařízení, správa EDIDu jednoduše tlačítkem na předním panelu, Malé rack úchyty pro pevné uchycení. Kompatibilní HDMI konektory s aretací proti neoprávněnému nebo nechtěnému vysunutí. Možnost aktualizace firmware pomocí USB portu. Externí napájecí adaptér se šroubovacími konektory se zajištěním proti vypadnutí. | ks | 0 | 1 | 0
1365. | Přípojné místo - stůl | Přípojné místo pro zabudování do desky stolu. Obsahuje zásuvky a konektory: 2x230V, 2xLAN, 1xHDMI, 1xAudio, 2xUSB 3.0. Barevné provedení: metalická barva s hliníkovým vzhledem, materiál: lakovaná nerezová ocel. | ks | 0 | 1 | 0
1366. | Webkamera k PC | Rozlišením Full HD (1920 × 1080 px), fotografie až 15 Mpx, úhel záběru 78 °, vestavěný stereo mikrofon, automatické ostření, redukce okolních ruchů, korekce při slabém osvětlení, možnost přichycení kamery na monitor. Záruka 2 roky. | ks | 0 | 1 | 0
1367. | Vizualizér - Grafická dokumentová kamera | Stolní dokumentová kamera s flexibilním ramenem, které umožňuje snímat objekt z různých úhlů. Bezdrátová s možností práce úplně bez kabelů - přenos obrazu přes Wifi, napájení z baterie. Minimálně 10x optický zoom, ruční a automatické ovládání ostření a jasu. Osvětlení snímaného objektu. Připojení přes HDMI, USB a Wifi 802.11 b/g/n/ac/a 2,4 i 5 GHz. Rozlišení minimálně 4K UHD. Jednoduché ovládání vizualizéru prostřednictvím software. | ks | 0 | 1 | 0
1368. | Řídící systém | Dotykový panel stolní drátový. Technické parametry panelu: úhlopříčka 10" 16:9, rozlišení 1280x800, 32-bitové barvy, kapacitní dotykový IPS displej, vestavěné reproduktory a mikrofon, vestavěný světelný a pohybový senzor, IP komunikace, napájení přes PoE (adaptér je součástí balení), pevný stolní stojan s náklonem 58st., provedení v tenkém hliníkovém šasi s integrovaným stojánkem. | ks | 0 | 1 | 0
1369. | Řídící systém | Kontrolér řídicího systému. Technické parametry kontroléru: CPU Arm, 256MB RAM, 6x RS232, 8x IR, 8x IO, 4x relé, audio in/out, 1x LAN, slot pro SD kartu (min. 4GB), programování v jazyce XPL2, vestavěný webový server. Rozměry: 210 x 43.5 x 92 mm, Výška 1U. Napájecí zdroj je součástí balení | ks | 0 | 1 | 0
1370. | Switch | Datový přepínač/router malý - odolné kovové provedené s pasivním chlazením, základní šířka těla přepínače maximálně 220mm. Minimálně 10x port 10/100/1000Mbps, 1x SFP port 1/10Gbps, minimálně 1x port POE-IN 802.3af/at (možno řešit i pomocí převodníku/měniče napětí 802.3af/at aktivní POE na pasivní poe). Přepínač podporuje redundantní napájení POE-in nebo přes adaptér, se systémovým monitoringem napájecího napětí v obou případech napájení. Management minimálně pomocí web, SSH a telnet vč. telnet pomocí MAC adresy a sériové komunikaci pomocí COM portu. Pokročilé síťové funkce - VLAN, routing, firewall, možnost nastavení WAN portu na libovolný fyzický port a možnost spojit porty do bridge na HW úrovni, IPv4 a 6, podpora RADIUS, SNMP, NTP, EMAIL, DHCP (client i server), VPN (min. IPSEC, PPTP, L2TP), možnost spouštění systémových scriptů ručně nebo pomocí vestavěného schedulleru. Požadujeme jako příslušenství montáž do standardního RACku 19". Jako příslušenství přepínače dále požadujeme: a) POE panel malý - POE panel minimálně 5 portů POE out 802.3af/at, 5 vstupních portů RJ45, podpora 10/100/1000 Mbps u všech portů, šířka maximálně 230mm, stíněné všechny porty, možnost uzemnění, LED indikace napájení, možnost montáže na podložku/stěnu pomocí vrutů. b) Napájecí zdroj POE panelu- Průmyslový napájecí zdroj pro trvalý provozu 24/7/365, výkon min 75W, účinnost min 86%, určený pro napájení POE panelu malého, možnost manuální korekce výstupního napětí na přesnou hodnotu v rozsahu 42-54V, ochrana proti přepětí a přetížení. Kovové odolné provedení s pasivním chlazením. c) Kabeláž - Součástí dodávky zdroje bude i flexibilní napájecí kabel a propojovací kabel pro propojení svorkovnice zdroje a POE panelu. Přepínač bude také přímo propojen přímo (nikoli pomocí POE panelu) na napájecí zdroj odpovídajícím flexibilním kabelem. POE panel, jeho napájení a příslušenství bude svými parametry odpovídající pro napájení dodávaného AV vybavení místnosti. | ks | 0 | 1 | 0
1371. | Příslušenství řídicí systémy | Převodník RS-232/485, automatický poloduplexní provoz, indikace směru přenosu,napájení z jednotek po sběrnici. Technická specifikace: Napájení: Z modulů po sběrnici nebo externě 7.5 - 24 V DC/100mA, Přenosová rychlost: 19200 bitů/s, Vstupní/výstupní konektory: RS232 – 9 pin D konektor dutinky nebo svorky do 1.5 mm2, RS485 - 2x konektor RJ-11-4. | ks | 0 | 1 | 0
1372. | Příslušenství řídicí systémy | Šestikanálové relé jednotka pro spínání zátěží do 10A, 6 nezávislých bezpotenciálových přepínacích výstupů, řízení po sběrnici a externími tlačítky, testovací tlačítka na čelním panelu, programovatelné parametry pro každé relé (odezva na vstup, zpožděné zapnutí/vypnutí, paměť, sekvence pro ovládání motorů), indikace napájení a stavu relé. Technická specifikace: Napájecí napětí: 230V / 50/60Hz, 50 mA, Počet spínaných výstupů: 6, Maximální zátěž: 230V/10A každý výstup při odporové zátěži, Svorky: Pro vodiče do průřezu 1.5 mm2. | ks | 0 | 2 | 0
1373. | Příslušenství řídicí systémy | Tříkanálová jednotka pro potlačení elektromagnetického rušení pro napětí do 275V, 3 RC odrušovací členy pro spínání motorů. Technická specifikace: Počet odrušovaných okruhů: 3, Maximální odrušované napětí: 275V AC, Maximální odrušovaný proud: 10 A, Svorky: Pro vodiče do průřezu 1.5 mm2. | ks | 0 | 2 | 0
1374. | Příslušenství řídicí systémy | Jednotka pro řízení elektronických předřadníků zářivek, možnost rozdělení 64 stmívatelných předřadníků zářivek na jedné sběrnici až na 15 nezávislých skupin, kompatibilní s předřadníky DALI firem Philips, Osram, Tridonic, Helvar a pod..., řízení všech skupin po sběrnici a dvou z nich i externími tlačítky, testovací tlačítka na čelním panelu, programovatelné parametry (odezva na vstupy, min., max. hodnota výstupního napětí, rychlost stmívání), indikace výstupní úrovně, a zkratované sběrnice k zářivkám. Technická specifikace: Napájecí napětí: 230V / 50/60Hz, 50 mA, Svorky: Pro vodiče do průřezu 1.5 mm2. | ks | 0 | 1 | 0
1375. | Kabel HDMI 2m | HDMI kabel. Rozlišení 4K*2K @ 60Hz. 99.9% měděný vodič nebo postříbřené měděné jádro. Vysoce kvalitní HDMI konektor, 15 μm zlacený na styčných plochách. Trojitě stíněný kabel a extra stínění v konektoru. Podpora audio return channel (ARC), 3D, HDCP, CEC. Vysoká flexibilita zajišťuje malý poloměr ohybu. | ks | 0 | 5 | 0
1376. | Kabel HDMI 3m | HDMI kabel. Rozlišení 4K*2K @ 60Hz. 99.9% měděný vodič nebo postříbřené měděné jádro. Vysoce kvalitní HDMI konektor, 15 μm zlacený na styčných plochách. Trojitě stíněný kabel a extra stínění v konektoru. Podpora audio return channel (ARC), 3D, HDCP, CEC. Vysoká flexibilita zajišťuje malý poloměr ohybu. | ks | 0 | 3 | 0
1377. | Kabel TP | Stíněný kabel CAT6 s LSOH pláštěm. Nejvyšší podporovaný protokol - 1000BaseT, 1000BaseTX. Stínění - fólie kolem všech 4 párů. Šířka pásma - 250 MHz. Jednotlivé páry odděleny plastovým křížem. | m | 0 | 110 | 0
1378. | Kabeláž | Set kabelů pro tuto místnost. Minimální parametry HDMI kabelů: Rozlišení 4K*2K @ 60Hz. 99.9% měděný vodič nebo postříbřené měděné jádro. Podpora audio return channel (ARC), 3D, HDCP, CEC. Minimální parametry TP kabelů: Stíněný kabel CAT6. | set | 0 | 1 | 0
1379. | Rack vestavný do skříňky stolu | Racková (19“ standardní šířka) konstrukce pro osazení do katedry, výška minimálně 10U. Včetně příslušenství: police, vykrývací plechy, vedení kabeláže. | ks | 0 | 1 | 0
1380. | Rack vestavný do skříňky stolu | 19" rozvodný panel 1U 8x230V UTE, přívod černý - 2m, podsvícený vypínač | ks | 0 | 1 | 0
1381. | Ostatní instalační materiál | Ostatní instalační materiál, konektory, redukce. | set | 0 | 1 | 0
1382. | Instalace AV techniky | Instalace AV techniky, včetně AV kabeláže, programování řídícího systému (ovládání AV, osvětlení, zatemnění), doprava materiálu a pracovníků, úklid materiálu a likvidace obalů, zaškolení obsluhy. | set | 0 | 1 | 0
1383. | Kabel HDMI 1,5m | HDMI kabel. Rozlišení 4K*2K @ 60Hz. 99.9% měděný vodič nebo postříbřené měděné jádro. Vysoce kvalitní HDMI konektor, 15 μm zlacený na styčných plochách. Trojitě stíněný kabel a extra stínění v konektoru. Podpora audio return channel (ARC), 3D, HDCP, CEC. Vysoká flexibilita zajišťuje malý poloměr ohybu. | ks | 0 | 1 | 0
1384. | 5.39
1385. | LCD 65" | Profesionální plochý displej bez TV tuneru. Úhlopříčka 65". Rozlišení 3840x2160, 16:9. Jas 350cd/m2. Pozorovací úhel 178°. Zabudované reproduktory 2x10W. Konektory: 2xHDMI, 1xDVI, 1xVGA, 1xAudio, 1xRS-232, 1xLAN, IR In/IR Out. Provoz 18/7. Orientace na šířku/výšku. | ks | 0 | 1 | 0
1386. | Nástěnný, polohovatelný držák displeje | Nástěnný polohovatelný držák pro uhlopříčky v minimálním rozsahu 55-100". Možná vzdálenost od stěny 108-610 mm. Minimální nosnost 50kg. 2 klouby - Natočení min 120°. Náklon min. ±15°. Standard VESA s roztečemi od 100x100mm až do 800x450mm. | ks | 0 | 1 | 0
1387. | Přípojné místo - stůl | Přípojné místo pro zabudování do desky stolu. Obsahuje zásuvky a konektory: 2x230V, 2xLAN, 1xHDMI, 1xAudio. Barevné provedení: metalická barva s hliníkovým vzhledem, materiál: lakovaná nerezová ocel. | ks | 0 | 1 | 0
1388. | Kabeláž | Set kabelů pro tuto místnost. Minimální parametry HDMI kabelů: Rozlišení 4K*2K @ 60Hz. 99.9% měděný vodič nebo postříbřené měděné jádro. Podpora audio return channel (ARC), 3D, HDCP, CEC. Minimální parametry TP kabelů: Stíněný kabel CAT6. | set | 0 | 1 | 0
1389. | Ostatní instalační materiál | Ostatní instalační materiál, konektory, redukce. | set | 0 | 1 | 0
1390. | Instalace AV techniky | Instalace AV techniky, včetně AV kabeláže, dopravy materiálu a pracovníků, úklid materiálu a likvidace obalů, zaškolení obsluhy. | set | 0 | 1 | 0
1391. | Kabel HDMI 1,5m | HDMI kabel. Rozlišení 4K*2K @ 60Hz. 99.9% měděný vodič nebo postříbřené měděné jádro. Vysoce kvalitní HDMI konektor, 15 μm zlacený na styčných plochách. Trojitě stíněný kabel a extra stínění v konektoru. Podpora audio return channel (ARC), 3D, HDCP, CEC. Vysoká flexibilita zajišťuje malý poloměr ohybu. | ks | 0 | 1 | 0
1392. | Přípojné místo - stůl | Přípojné místo pro zabudování do desky stolu. Obsahuje zásuvky: 2x230V, Barevné provedení: metalická barva s hliníkovým vzhledem, materiál: lakovaná nerezová ocel. | ks | 0 | 1 | 0
1393. | Kabel HDMI 7,5m | HDMI kabel. Rozlišení 4K*2K @ 60Hz. 99.9% měděný vodič nebo postříbřené měděné jádro. Vysoce kvalitní HDMI konektor, 15 μm zlacený na styčných plochách. Trojitě stíněný kabel a extra stínění v konektoru. Podpora audio return channel (ARC), 3D, HDCP, CEC. Vysoká flexibilita zajišťuje malý poloměr ohybu. | ks | 0 | 1 | 0
1394. | 5.40
1395. | LCD 65" | Profesionální plochý displej bez TV tuneru. Úhlopříčka 65". Rozlišení 3840x2160, 16:9. Jas 350cd/m2. Pozorovací úhel 178°. Zabudované reproduktory 2x10W. Konektory: 2xHDMI, 1xDVI, 1xVGA, 1xAudio, 1xRS-232, 1xLAN, IR In/IR Out. Provoz 18/7. Orientace na šířku/výšku. | ks | 0 | 1 | 0
1396. | Nástěnný, polohovatelný držák displeje | Nástěnný polohovatelný držák pro uhlopříčky v minimálním rozsahu 55-100". Možná vzdálenost od stěny 108-610 mm. Minimální nosnost 50kg. 2 klouby - Natočení min 120°. Náklon min. ±15°. Standard VESA s roztečemi od 100x100mm až do 800x450mm. | ks | 0 | 1 | 0
1397. | Přípojné místo - stůl | Přípojné místo pro zabudování do desky stolu. Obsahuje zásuvky a konektory: 2x230V, 2xLAN, 1xHDMI, 1xAudio. Barevné provedení Alu-Silver. | ks | 0 | 1 | 0
1398. | Kabeláž | Set kabelů pro tuto místnost. Minimální parametry HDMI kabelů: Rozlišení 4K*2K @ 60Hz. 99.9% měděný vodič nebo postříbřené měděné jádro. Podpora audio return channel (ARC), 3D, HDCP, CEC. Minimální parametry TP kabelů: Stíněný kabel CAT6. | set | 0 | 1 | 0
1399. | Ostatní instalační materiál | Ostatní instalační materiál, konektory, redukce. | set | 0 | 1 | 0
1400. | Instalace AV techniky | Instalace AV techniky, včetně AV kabeláže, dopravy materiálu a pracovníků, úklid materiálu a likvidace obalů, zaškolení obsluhy. | set | 0 | 1 | 0
1401. | Kabel HDMI 1,5m | HDMI kabel. Rozlišení 4K*2K @ 60Hz. 99.9% měděný vodič nebo postříbřené měděné jádro. Vysoce kvalitní HDMI konektor, 15 μm zlacený na styčných plochách. Trojitě stíněný kabel a extra stínění v konektoru. Podpora audio return channel (ARC), 3D, HDCP, CEC. Vysoká flexibilita zajišťuje malý poloměr ohybu. | ks | 0 | 1 | 0
1402. | Přípojné místo - stůl | Přípojné místo pro zabudování do desky stolu. Obsahuje zásuvky: 2x230V, Barevné provedení: metalická barva s hliníkovým vzhledem, materiál: lakovaná nerezová ocel. | ks | 0 | 1 | 0
1403. | Kabel HDMI 7,5m | HDMI kabel. Rozlišení 4K*2K @ 60Hz. 99.9% měděný vodič nebo postříbřené měděné jádro. Vysoce kvalitní HDMI konektor, 15 μm zlacený na styčných plochách. Trojitě stíněný kabel a extra stínění v konektoru. Podpora audio return channel (ARC), 3D, HDCP, CEC. Vysoká flexibilita zajišťuje malý poloměr ohybu. | ks | 0 | 1 | 0
1404. | 5.48
1405. | Projektor | Datový 3LCD projektor pro pevnou instalaci. Laserový zdroj světla pro dlouhou životnost 20.000hodin. Podpora zobrazení rozlišení minimálně: 1920x1200 16:10, 1920x1080 16:9. Podpora vstupních signálů až do 4K/30P. Svítivost 4500 ANSI lm. Konektory: 2x HDMI In, VGA In, Audio In/Out, Ethernet, RS-232. Hluk do 37dB. | ks | 0 | 1 | 0
1406. | Držák projektoru | Držák projektoru pro montáž ke stropu. Skryté vedení kabelů. Možnost zkrácení tyče na míru. Bílý komaxit. Nosnost 35kg | ks | 0 | 1 | 0
1407. | Elektrické plátno 1,8m | Elektrické roletové plátno s bočním vypínáním povrchu o rozměrech 190x158cm, obraz 180x113cm, atypická odmotávka. Automatické koncové spínače. Povrch plátna matně bílý s černým rámečkem. Rám pro vestavbu do podvěšených stropů. min. průměr navíjecí trubky 70 mm pro Rollfix šíře 190 cm a 80 mm pro Rollfx šíře 290 cm - robustní kovový (ne Al) kompaktní samonosný tubus, 5-letá záruka | ks | 0 | 1 | 0
1408. | Reproduktorová soustava | Sestava 2 ks dvoupásmových reprosoustav a RS-232 řízení signálu, minimální konfigurace: výkon 2x 30W (aktivní + pasivní repro), 80 Hz - 20 kHz, 2 linkové vstupy, vč. Nástěnného držáku a propojovacího kabelu, bílá barva, řízení signálu RS-232 | set | 0 | 1 | 0
1409. | Set převodníků HDMI po TP kabelu | Set převodníků, vysílač a přijímač HDMI po kabelu TP. Podpora přenosu 4K/UHD@60Hz 4:2:0, 4K/UHD@30Hz 4:4:4 8 bit, 4K/UHD@30Hz 4:2:2 10 bit a HDMI až do 10 Gbps. Podpora standardu HDBaseT, HDCP 2.2. Podpora přenosu rozlišení 1080P až na vzdálenost 70 m a 4K až na 40 m s CAT6/6A. HDMI Clock stretching poskytuje stabilnější spojení s problematickými zdroji HDMI. Integrovaný HDBaseT tester pro ověření zapojení kabelu a kvality přenosové trasy. EDID filtrace nepodporovaných rozlišení zlepšuje stabilitu připojení. Kompatibilní HDMI konektory s aretací proti neoprávněnému nebo nechtěnému vysunutí. Malé rack úchyty pro pevné uchycení. Šroubovací napájecí konektor na vysílači i přijímači. | set | 0 | 1 | 0
1410. | Přípojné místo s modulem pro ŘS - stůl | Přípojné místo pro zabudování do desky stolu. Obsahuje zásuvky a konektory: 2x230V, 2xLAN, 1xHDMI, 1xAudio. Modul pro zaintegrování malého řídícího systému - klávesnice. Barevné provedení: metalická barva s hliníkovým vzhledem, materiál: lakovaná nerezová | ks | 0 | 1 | 0
1411. | Malý řídicí systém | Malý řídící systém s klávesnicí, řídící jednotkou a příslušenstvím pro instalaci do přípojného místa, 8x tlačítko s indikační LED ovládanou programově, popis tlačítek pomocí potištěné folie, řízení: 1x Bi-directional serial RS-232/485, 4x univerzální port (digital I/O, IR, RS232), 2x rele 2VDC/0,5A, 1x senzor port 12V+digital I/O, Wired 10/100 BaseT LAN, Web server a Admin Web stránky pro nastavení, RAM LPDDR 64 MB, flash 256 MB, kovové provedení, barva: bílá, broušený hliník | ks | 0 | 1 | 0
1412. | Malý řídicí systém | Reléový modul pro ovládání plátna | ks | 0 | 1 | 0
1413. | Kabel HDMI 2m | HDMI kabel. Rozlišení 4K*2K @ 60Hz. 99.9% měděný vodič nebo postříbřené měděné jádro. Vysoce kvalitní HDMI konektor, 15 μm zlacený na styčných plochách. Trojitě stíněný kabel a extra stínění v konektoru. Podpora audio return channel (ARC), 3D, HDCP, CEC. Vysoká flexibilita zajišťuje malý poloměr ohybu. | ks | 0 | 2 | 0
1414. | Kabel HDMI 3m | HDMI kabel. Rozlišení 4K*2K @ 60Hz. 99.9% měděný vodič nebo postříbřené měděné jádro. Vysoce kvalitní HDMI konektor, 15 μm zlacený na styčných plochách. Trojitě stíněný kabel a extra stínění v konektoru. Podpora audio return channel (ARC), 3D, HDCP, CEC. Vysoká flexibilita zajišťuje malý poloměr ohybu. | ks | 0 | 1 | 0
1415. | Kabel TP | Stíněný kabel CAT6 s LSOH pláštěm. Nejvyšší podporovaný protokol - 1000BaseT, 1000BaseTX. Stínění - fólie kolem všech 4 párů. Šířka pásma - 250 MHz. Jednotlivé páry odděleny plastovým křížem. | m | 0 | 60 | 0
1416. | Kabel audio stereo symetrický | Kabel audio stereo symetrický, FRNC-Flame Retardand Non Halogen, 2 stíněné páry. | m | 0 | 30 | 0
1417. | Kabeláž | Set kabelů pro tuto místnost. Minimální parametry HDMI kabelů: Rozlišení 4K*2K @ 60Hz. 99.9% měděný vodič nebo postříbřené měděné jádro. Podpora audio return channel (ARC), 3D, HDCP, CEC. Minimální parametry TP kabelů: Stíněný kabel CAT6. | set | 0 | 1 | 0
1418. | Ostatní instalační materiál | Ostatní instalační materiál, konektory, redukce. | set | 0 | 1 | 0
1419. | Instalace AV techniky | Instalace AV techniky, včetně AV kabeláže, programování řídícího systému (ovládání AV), doprava materiálu a pracovníků, úklid materiálu a likvidace obalů, zaškolení obsluhy. | set | 0 | 1 | 0
1420. | Kabel HDMI 1,5m | HDMI kabel. Rozlišení 4K*2K @ 60Hz. 99.9% měděný vodič nebo postříbřené měděné jádro. Vysoce kvalitní HDMI konektor, 15 μm zlacený na styčných plochách. Trojitě stíněný kabel a extra stínění v konektoru. Podpora audio return channel (ARC), 3D, HDCP, CEC. Vysoká flexibilita zajišťuje malý poloměr ohybu. | ks | 0 | 1 | 0
1421. | Přípojné místo - stůl | Přípojné místo pro zabudování do desky stolu. Obsahuje zásuvky: 2x230V, Barevné provedení: metalická barva s hliníkovým vzhledem, materiál: lakovaná nerezová ocel. | ks | 0 | 3 | 0
1422. | 5.49
1423. | LCD 50" | Profesionální plochý displej bez TV tuneru. Úhlopříčka 50". Rozlišení 3840x2160, 16:9. Jas 350cd/m2. Pozorovací úhel 178°. Zabudované reproduktory 2x10W. Konektory: 2xHDMI, 1x DVI, 1xVGA, 1xAudio, 1xRS-232, 1xLAN, IR In/IR Out. Provoz 18/7. Orientace na šířku/výšku. | ks | 0 | 1 | 0
1424. | Nástěnný, polohovatelný držák displeje | Nástěnný polohovatelný držák pro uhlopříčky v minimálním rozsahu 55-100". Možná vzdálenost od stěny 108-610 mm. Minimální nosnost 50kg. 2 klouby - Natočení min 120°. Náklon min. ±15°. Standard VESA s roztečemi od 100x100mm až do 800x450mm. | ks | 0 | 1 | 0
1425. |  |  |  | 0 |  | 0
1426. | Kabeláž | Set kabelů pro tuto místnost. Minimální parametry HDMI kabelů: Rozlišení 4K*2K @ 60Hz. 99.9% měděný vodič nebo postříbřené měděné jádro. Podpora audio return channel (ARC), 3D, HDCP, CEC. Minimální parametry TP kabelů: Stíněný kabel CAT6. | set | 0 | 1 | 0
1427. | Ostatní instalační materiál | Ostatní instalační materiál, konektory, redukce. | set | 0 | 1 | 0
1428. | Instalace AV techniky | Instalace AV techniky, včetně AV kabeláže, dopravy materiálu a pracovníků, úklid materiálu a likvidace obalů, zaškolení obsluhy. | set | 0 | 1 | 0
1429. | Kabel HDMI 1,5m | HDMI kabel. Rozlišení 4K*2K @ 60Hz. 99.9% měděný vodič nebo postříbřené měděné jádro. Vysoce kvalitní HDMI konektor, 15 μm zlacený na styčných plochách. Trojitě stíněný kabel a extra stínění v konektoru. Podpora audio return channel (ARC), 3D, HDCP, CEC. Vysoká flexibilita zajišťuje malý poloměr ohybu. | ks | 0 | 1 | 0
1430. | 6NP
1431. | 6.5
1435. | Přepínač a převodník signálů | Přepínač a převodník signálů 2x HDMI + 1x VGA+ 1x audio (analogové) na 1x HDMI a 1x stereo audio s možností regulace. Podpora vstupního rozlišení až 1920x1200 a 1080p@60Hz, YUV, RGB. Scalované výstupní rozlišení 1080p@60Hz. Řízení po RS232, LAN, TCP/IP, RS-232, ovládání hlasitosti na předním panelu spolu s volbou vstupu, symetrický audio výstup, DSP, audio de-embedding. Nastavení pomocí WebGUI nebo OSD. CEC. Kompatibilní HDMI konektory s aretací proti neoprávněnému nebo nechtěnému vysunutí. Možnost aktualizace firmware pomocí USB portu. Externí napájecí adaptér se šroubovacími konektory se zajištěním proti vypadnutí. | ks | 0 | 1 | 0
1436. | Set převodníků HDMI po TP kabelu | Set převodníků, vysílač a přijímač HDMI po kabelu TP. Podpora přenosu 4K/UHD@60Hz 4:2:0, 4K/UHD@30Hz 4:4:4 8 bit, 4K/UHD@30Hz 4:2:2 10 bit a HDMI až do 10 Gbps. Podpora standardu HDBaseT, HDCP 2.2. Podpora přenosu rozlišení 1080P až na vzdálenost 70 m a 4K až na 40 m s CAT6/6A. HDMI Clock stretching poskytuje stabilnější spojení s problematickými zdroji HDMI. Integrovaný HDBaseT tester pro ověření zapojení kabelu a kvality přenosové trasy. EDID filtrace nepodporovaných rozlišení zlepšuje stabilitu připojení. Kompatibilní HDMI konektory s aretací proti neoprávněnému nebo nechtěnému vysunutí. Malé rack úchyty pro pevné uchycení. Šroubovací napájecí konektor na vysílači i přijímači. | set | 0 | 1 | 0
1437. | Přípojné místo - stůl | Přípojné místo pro zabudování do desky stolu. Obsahuje zásuvky a konektory: 2x230V, 2xLAN, 1xHDMI, 1xAudio, 2xUSB 3.0. Barevné provedení: metalická barva s hliníkovým vzhledem, materiál: lakovaná nerezová ocel. | ks | 0 | 1 | 0
1438. | Webkamera k PC | Rozlišením Full HD (1920 × 1080 px), fotografie až 15 Mpx, úhel záběru 78 °, vestavěný stereo mikrofon, automatické ostření, redukce okolních ruchů, korekce při slabém osvětlení, možnost přichycení kamery na monitor. Záruka 2 roky. | ks | 0 | 1 | 0
1439. | Vizualizér - Grafická dokumentová kamera | Stolní dokumentová kamera s flexibilním ramenem, které umožňuje snímat objekt z různých úhlů. Bezdrátová s možností práce úplně bez kabelů - přenos obrazu přes Wifi, napájení z baterie. Minimálně 10x optický zoom, ruční a automatické ovládání ostření a jasu. Osvětlení snímaného objektu. Připojení přes HDMI, USB a Wifi 802.11 b/g/n/ac/a 2,4 i 5 GHz. Rozlišení minimálně 4K UHD. Jednoduché ovládání vizualizéru prostřednictvím software. | ks | 0 | 1 | 0
1440. | Řídící systém | Dotykový panel stolní drátový. Technické parametry panelu: úhlopříčka 10" 16:9, rozlišení 1280x800, 32-bitové barvy, kapacitní dotykový IPS displej, vestavěné reproduktory a mikrofon, vestavěný světelný a pohybový senzor, IP komunikace, napájení přes PoE (adaptér je součástí balení), pevný stolní stojan s náklonem 58st., provedení v tenkém hliníkovém šasi s integrovaným stojánkem. | ks | 0 | 1 | 0
1441. | Řídící systém | Kontrolér řídicího systému. Technické parametry kontroléru: CPU Arm, 256MB RAM, 2x RS232, 4x IR, 4x IO, 2x relé, audio in/out, 1x LAN, slot pro SD kartu (min. 4GB), programování v jazyce XPL2, vestavěný webový server. Rozměry cca 1/2U, výška 1U. Napájecí zdroj je součástí balení | ks | 0 | 1 | 0
1442. | Switch | Datový přepínač/router malý - odolné kovové provedené s pasivním chlazením, základní šířka těla přepínače maximálně 220mm. Minimálně 10x port 10/100/1000Mbps, 1x SFP port 1/10Gbps, minimálně 1x port POE-IN 802.3af/at (možno řešit i pomocí převodníku/měniče napětí 802.3af/at aktivní POE na pasivní poe). Přepínač podporuje redundantní napájení POE-in nebo přes adaptér, se systémovým monitoringem napájecího napětí v obou případech napájení. Management minimálně pomocí web, SSH a telnet vč. telnet pomocí MAC adresy a sériové komunikaci pomocí COM portu. Pokročilé síťové funkce - VLAN, routing, firewall, možnost nastavení WAN portu na libovolný fyzický port a možnost spojit porty do bridge na HW úrovni, IPv4 a 6, podpora RADIUS, SNMP, NTP, EMAIL, DHCP (client i server), VPN (min. IPSEC, PPTP, L2TP), možnost spouštění systémových scriptů ručně nebo pomocí vestavěného schedulleru. Požadujeme jako příslušenství montáž do standardního RACku 19". Jako příslušenství přepínače dále požadujeme: a) POE panel malý - POE panel minimálně 5 portů POE out 802.3af/at, 5 vstupních portů RJ45, podpora 10/100/1000 Mbps u všech portů, šířka maximálně 230mm, stíněné všechny porty, možnost uzemnění, LED indikace napájení, možnost montáže na podložku/stěnu pomocí vrutů. b) Napájecí zdroj POE panelu- Průmyslový napájecí zdroj pro trvalý provozu 24/7/365, výkon min 75W, účinnost min 86%, určený pro napájení POE panelu malého, možnost manuální korekce výstupního napětí na přesnou hodnotu v rozsahu 42-54V, ochrana proti přepětí a přetížení. Kovové odolné provedení s pasivním chlazením. c) Kabeláž - Součástí dodávky zdroje bude i flexibilní napájecí kabel a propojovací kabel pro propojení svorkovnice zdroje a POE panelu. Přepínač bude také přímo propojen přímo (nikoli pomocí POE panelu) na napájecí zdroj odpovídajícím flexibilním kabelem. POE panel, jeho napájení a příslušenství bude svými parametry odpovídající pro napájení dodávaného AV vybavení místnosti. | ks | 0 | 1 | 0
1443. | Příslušenství řídicí systémy | Převodník RS-232/485, automatický poloduplexní provoz, indikace směru přenosu,napájení z jednotek po sběrnici. Technická specifikace: Napájení: Z modulů po sběrnici nebo externě 7.5 - 24 V DC/100mA, Přenosová rychlost: 19200 bitů/s, Vstupní/výstupní konektory: RS232 – 9 pin D konektor dutinky nebo svorky do 1.5 mm2, RS485 - 2x konektor RJ-11-4. | ks | 0 | 1 | 0
1444. | Příslušenství řídicí systémy | Šestikanálové relé jednotka pro spínání zátěží do 10A, 6 nezávislých bezpotenciálových přepínacích výstupů, řízení po sběrnici a externími tlačítky, testovací tlačítka na čelním panelu, programovatelné parametry pro každé relé (odezva na vstup, zpožděné zapnutí/vypnutí, paměť, sekvence pro ovládání motorů), indikace napájení a stavu relé. Technická specifikace: Napájecí napětí: 230V / 50/60Hz, 50 mA, Počet spínaných výstupů: 6, Maximální zátěž: 230V/10A každý výstup při odporové zátěži, Svorky: Pro vodiče do průřezu 1.5 mm2. | ks | 0 | 2 | 0
1445. | Příslušenství řídicí systémy | Tříkanálová jednotka pro potlačení elektromagnetického rušení pro napětí do 275V, 3 RC odrušovací členy pro spínání motorů. Technická specifikace: Počet odrušovaných okruhů: 3, Maximální odrušované napětí: 275V AC, Maximální odrušovaný proud: 10 A, Svorky: Pro vodiče do průřezu 1.5 mm2. | ks | 0 | 2 | 0
1446. | Příslušenství řídicí systémy | Jednotka pro řízení elektronických předřadníků zářivek, možnost rozdělení 64 stmívatelných předřadníků zářivek na jedné sběrnici až na 15 nezávislých skupin, kompatibilní s předřadníky DALI firem Philips, Osram, Tridonic, Helvar a pod..., řízení všech skupin po sběrnici a dvou z nich i externími tlačítky, testovací tlačítka na čelním panelu, programovatelné parametry (odezva na vstupy, min., max. hodnota výstupního napětí, rychlost stmívání), indikace výstupní úrovně, a zkratované sběrnice k zářivkám. Technická specifikace: Napájecí napětí: 230V / 50/60Hz, 50 mA, Svorky: Pro vodiče do průřezu 1.5 mm2. | ks | 0 | 1 | 0
1447. | Kabel HDMI 2m | HDMI kabel. Rozlišení 4K*2K @ 60Hz. 99.9% měděný vodič nebo postříbřené měděné jádro. Vysoce kvalitní HDMI konektor, 15 μm zlacený na styčných plochách. Trojitě stíněný kabel a extra stínění v konektoru. Podpora audio return channel (ARC), 3D, HDCP, CEC. Vysoká flexibilita zajišťuje malý poloměr ohybu. | ks | 0 | 5 | 0
1448. | Kabel HDMI 3m | HDMI kabel. Rozlišení 4K*2K @ 60Hz. 99.9% měděný vodič nebo postříbřené měděné jádro. Vysoce kvalitní HDMI konektor, 15 μm zlacený na styčných plochách. Trojitě stíněný kabel a extra stínění v konektoru. Podpora audio return channel (ARC), 3D, HDCP, CEC. Vysoká flexibilita zajišťuje malý poloměr ohybu. | ks | 0 | 2 | 0
1449. | Kabel TP | Stíněný kabel CAT6 s LSOH pláštěm. Nejvyšší podporovaný protokol - 1000BaseT, 1000BaseTX. Stínění - fólie kolem všech 4 párů. Šířka pásma - 250 MHz. Jednotlivé páry odděleny plastovým křížem. | m | 0 | 110 | 0
1450. | Kabeláž | Set kabelů pro tuto místnost. Minimální parametry HDMI kabelů: Rozlišení 4K*2K @ 60Hz. 99.9% měděný vodič nebo postříbřené měděné jádro. Podpora audio return channel (ARC), 3D, HDCP, CEC. Minimální parametry TP kabelů: Stíněný kabel CAT6. | set | 0 | 1 | 0
1451. | Rack vestavný do skříňky stolu | Racková (19“ standardní šířka) konstrukce pro osazení do katedry, výška minimálně 10U. Včetně příslušenství: police, vykrývací plechy, vedení kabeláže. | ks | 0 | 1 | 0
1452. | Rack vestavný do skříňky stolu | 19" rozvodný panel 1U 8x230V UTE, přívod černý - 2m, podsvícený vypínač | ks | 0 | 1 | 0
1453. | Ostatní instalační materiál | Ostatní instalační materiál, konektory, redukce. | set | 0 | 1 | 0
1454. | Instalace AV techniky | Instalace AV techniky, včetně AV kabeláže, instalace SW interaktivního zařízení, programování řídícího systému (ovládání AV, osvětlení, zatemnění), doprava materiálu a pracovníků, úklid materiálu a likvidace obalů, zaškolení obsluhy. | set | 0 | 1 | 0
1455. | Kabel HDMI 1,5m | HDMI kabel. Rozlišení 4K*2K @ 60Hz. 99.9% měděný vodič nebo postříbřené měděné jádro. Vysoce kvalitní HDMI konektor, 15 μm zlacený na styčných plochách. Trojitě stíněný kabel a extra stínění v konektoru. Podpora audio return channel (ARC), 3D, HDCP, CEC. Vysoká flexibilita zajišťuje malý poloměr ohybu. | ks | 0 | 1 | 0
1456. | 6.6
1460. | Přepínač a převodník signálů | Přepínač a převodník signálů 2x HDMI + 1x VGA+ 1x audio (analogové) na 1x HDMI a 1x stereo audio s možností regulace. Podpora vstupního rozlišení až 1920x1200 a 1080p@60Hz, YUV, RGB. Scalované výstupní rozlišení 1080p@60Hz. Řízení po RS232, LAN, TCP/IP, RS-232, ovládání hlasitosti na předním panelu spolu s volbou vstupu, symetrický audio výstup, DSP, audio de-embedding. Nastavení pomocí WebGUI nebo OSD. CEC. Kompatibilní HDMI konektory s aretací proti neoprávněnému nebo nechtěnému vysunutí. Možnost aktualizace firmware pomocí USB portu. Externí napájecí adaptér se šroubovacími konektory se zajištěním proti vypadnutí. | ks | 0 | 1 | 0
1461. | Set převodníků HDMI po TP kabelu | Set převodníků, vysílač a přijímač HDMI po kabelu TP. Podpora přenosu 4K/UHD@60Hz 4:2:0, 4K/UHD@30Hz 4:4:4 8 bit, 4K/UHD@30Hz 4:2:2 10 bit a HDMI až do 10 Gbps. Podpora standardu HDBaseT, HDCP 2.2. Podpora přenosu rozlišení 1080P až na vzdálenost 70 m a 4K až na 40 m s CAT6/6A. HDMI Clock stretching poskytuje stabilnější spojení s problematickými zdroji HDMI. Integrovaný HDBaseT tester pro ověření zapojení kabelu a kvality přenosové trasy. EDID filtrace nepodporovaných rozlišení zlepšuje stabilitu připojení. Kompatibilní HDMI konektory s aretací proti neoprávněnému nebo nechtěnému vysunutí. Malé rack úchyty pro pevné uchycení. Šroubovací napájecí konektor na vysílači i přijímači. | set | 0 | 1 | 0
1462. | Přípojné místo - stůl | Přípojné místo pro zabudování do desky stolu. Obsahuje zásuvky a konektory: 2x230V, 2xLAN, 1xHDMI, 1xAudio, 2xUSB 3.0. Barevné provedení: metalická barva s hliníkovým vzhledem, materiál: lakovaná nerezová ocel. | ks | 0 | 1 | 0
1463. | Webkamera k PC | Rozlišením Full HD (1920 × 1080 px), fotografie až 15 Mpx, úhel záběru 78 °, vestavěný stereo mikrofon, automatické ostření, redukce okolních ruchů, korekce při slabém osvětlení, možnost přichycení kamery na monitor. Záruka 2 roky. | ks | 0 | 1 | 0
1464. | Vizualizér - Grafická dokumentová kamera | Stolní dokumentová kamera s flexibilním ramenem, které umožňuje snímat objekt z různých úhlů. Bezdrátová s možností práce úplně bez kabelů - přenos obrazu přes Wifi, napájení z baterie. Minimálně 10x optický zoom, ruční a automatické ovládání ostření a jasu. Osvětlení snímaného objektu. Připojení přes HDMI, USB a Wifi 802.11 b/g/n/ac/a 2,4 i 5 GHz. Rozlišení minimálně 4K UHD. Jednoduché ovládání vizualizéru prostřednictvím software. | ks | 0 | 1 | 0
1465. | Řídící systém | Dotykový panel stolní drátový. Technické parametry panelu: úhlopříčka 10" 16:9, rozlišení 1280x800, 32-bitové barvy, kapacitní dotykový IPS displej, vestavěné reproduktory a mikrofon, vestavěný světelný a pohybový senzor, IP komunikace, napájení přes PoE (adaptér je součástí balení), pevný stolní stojan s náklonem 58st., provedení v tenkém hliníkovém šasi s integrovaným stojánkem. | ks | 0 | 1 | 0
1466. | Řídící systém | Kontrolér řídicího systému. Technické parametry kontroléru: CPU Arm, 256MB RAM, 2x RS232, 4x IR, 4x IO, 2x relé, audio in/out, 1x LAN, slot pro SD kartu (min. 4GB), programování v jazyce XPL2, vestavěný webový server. Rozměry cca 1/2U, výška 1U. Napájecí zdroj je součástí balení | ks | 0 | 1 | 0
1467. | Switch | Datový přepínač/router malý - odolné kovové provedené s pasivním chlazením, základní šířka těla přepínače maximálně 220mm. Minimálně 10x port 10/100/1000Mbps, 1x SFP port 1/10Gbps, minimálně 1x port POE-IN 802.3af/at (možno řešit i pomocí převodníku/měniče napětí 802.3af/at aktivní POE na pasivní poe). Přepínač podporuje redundantní napájení POE-in nebo přes adaptér, se systémovým monitoringem napájecího napětí v obou případech napájení. Management minimálně pomocí web, SSH a telnet vč. telnet pomocí MAC adresy a sériové komunikaci pomocí COM portu. Pokročilé síťové funkce - VLAN, routing, firewall, možnost nastavení WAN portu na libovolný fyzický port a možnost spojit porty do bridge na HW úrovni, IPv4 a 6, podpora RADIUS, SNMP, NTP, EMAIL, DHCP (client i server), VPN (min. IPSEC, PPTP, L2TP), možnost spouštění systémových scriptů ručně nebo pomocí vestavěného schedulleru. Požadujeme jako příslušenství montáž do standardního RACku 19". Jako příslušenství přepínače dále požadujeme: a) POE panel malý - POE panel minimálně 5 portů POE out 802.3af/at, 5 vstupních portů RJ45, podpora 10/100/1000 Mbps u všech portů, šířka maximálně 230mm, stíněné všechny porty, možnost uzemnění, LED indikace napájení, možnost montáže na podložku/stěnu pomocí vrutů. b) Napájecí zdroj POE panelu- Průmyslový napájecí zdroj pro trvalý provozu 24/7/365, výkon min 75W, účinnost min 86%, určený pro napájení POE panelu malého, možnost manuální korekce výstupního napětí na přesnou hodnotu v rozsahu 42-54V, ochrana proti přepětí a přetížení. Kovové odolné provedení s pasivním chlazením. c) Kabeláž - Součástí dodávky zdroje bude i flexibilní napájecí kabel a propojovací kabel pro propojení svorkovnice zdroje a POE panelu. Přepínač bude také přímo propojen přímo (nikoli pomocí POE panelu) na napájecí zdroj odpovídajícím flexibilním kabelem. POE panel, jeho napájení a příslušenství bude svými parametry odpovídající pro napájení dodávaného AV vybavení místnosti. | ks | 0 | 1 | 0
1468. | Příslušenství řídicí systémy | Převodník RS-232/485, automatický poloduplexní provoz, indikace směru přenosu,napájení z jednotek po sběrnici. Technická specifikace: Napájení: Z modulů po sběrnici nebo externě 7.5 - 24 V DC/100mA, Přenosová rychlost: 19200 bitů/s, Vstupní/výstupní konektory: RS232 – 9 pin D konektor dutinky nebo svorky do 1.5 mm2, RS485 - 2x konektor RJ-11-4. | ks | 0 | 1 | 0
1469. | Příslušenství řídicí systémy | Šestikanálové relé jednotka pro spínání zátěží do 10A, 6 nezávislých bezpotenciálových přepínacích výstupů, řízení po sběrnici a externími tlačítky, testovací tlačítka na čelním panelu, programovatelné parametry pro každé relé (odezva na vstup, zpožděné zapnutí/vypnutí, paměť, sekvence pro ovládání motorů), indikace napájení a stavu relé. Technická specifikace: Napájecí napětí: 230V / 50/60Hz, 50 mA, Počet spínaných výstupů: 6, Maximální zátěž: 230V/10A každý výstup při odporové zátěži, Svorky: Pro vodiče do průřezu 1.5 mm2. | ks | 0 | 2 | 0
1470. | Příslušenství řídicí systémy | Tříkanálová jednotka pro potlačení elektromagnetického rušení pro napětí do 275V, 3 RC odrušovací členy pro spínání motorů. Technická specifikace: Počet odrušovaných okruhů: 3, Maximální odrušované napětí: 275V AC, Maximální odrušovaný proud: 10 A, Svorky: Pro vodiče do průřezu 1.5 mm2. | ks | 0 | 2 | 0
1471. | Příslušenství řídicí systémy | Jednotka pro řízení elektronických předřadníků zářivek, možnost rozdělení 64 stmívatelných předřadníků zářivek na jedné sběrnici až na 15 nezávislých skupin, kompatibilní s předřadníky DALI firem Philips, Osram, Tridonic, Helvar a pod..., řízení všech skupin po sběrnici a dvou z nich i externími tlačítky, testovací tlačítka na čelním panelu, programovatelné parametry (odezva na vstupy, min., max. hodnota výstupního napětí, rychlost stmívání), indikace výstupní úrovně, a zkratované sběrnice k zářivkám. Technická specifikace: Napájecí napětí: 230V / 50/60Hz, 50 mA, Svorky: Pro vodiče do průřezu 1.5 mm2. | ks | 0 | 1 | 0
1472. | Kabel HDMI 2m | HDMI kabel. Rozlišení 4K*2K @ 60Hz. 99.9% měděný vodič nebo postříbřené měděné jádro. Vysoce kvalitní HDMI konektor, 15 μm zlacený na styčných plochách. Trojitě stíněný kabel a extra stínění v konektoru. Podpora audio return channel (ARC), 3D, HDCP, CEC. Vysoká flexibilita zajišťuje malý poloměr ohybu. | ks | 0 | 5 | 0
1473. | Kabel HDMI 3m | HDMI kabel. Rozlišení 4K*2K @ 60Hz. 99.9% měděný vodič nebo postříbřené měděné jádro. Vysoce kvalitní HDMI konektor, 15 μm zlacený na styčných plochách. Trojitě stíněný kabel a extra stínění v konektoru. Podpora audio return channel (ARC), 3D, HDCP, CEC. Vysoká flexibilita zajišťuje malý poloměr ohybu. | ks | 0 | 2 | 0
1474. | Kabel TP | Stíněný kabel CAT6 s LSOH pláštěm. Nejvyšší podporovaný protokol - 1000BaseT, 1000BaseTX. Stínění - fólie kolem všech 4 párů. Šířka pásma - 250 MHz. Jednotlivé páry odděleny plastovým křížem. | m | 0 | 110 | 0
1475. | Kabeláž | Set kabelů pro tuto místnost. Minimální parametry HDMI kabelů: Rozlišení 4K*2K @ 60Hz. 99.9% měděný vodič nebo postříbřené měděné jádro. Podpora audio return channel (ARC), 3D, HDCP, CEC. Minimální parametry TP kabelů: Stíněný kabel CAT6. | set | 0 | 1 | 0
1476. | Rack vestavný do skříňky stolu | Racková (19“ standardní šířka) konstrukce pro osazení do katedry, výška minimálně 10U. Včetně příslušenství: police, vykrývací plechy, vedení kabeláže. | ks | 0 | 1 | 0
1477. | Rack vestavný do skříňky stolu | 19" rozvodný panel 1U 8x230V UTE, přívod černý - 2m, podsvícený vypínač | ks | 0 | 1 | 0
1478. | Ostatní instalační materiál | Ostatní instalační materiál, konektory, redukce. | set | 0 | 1 | 0
1479. | Instalace AV techniky | Instalace AV techniky, včetně AV kabeláže, instalace SW interaktivního zařízení, programování řídícího systému (ovládání AV, osvětlení, zatemnění), doprava materiálu a pracovníků, úklid materiálu a likvidace obalů, zaškolení obsluhy. | set | 0 | 1 | 0
1480. | Kabel HDMI 1,5m | HDMI kabel. Rozlišení 4K*2K @ 60Hz. 99.9% měděný vodič nebo postříbřené měděné jádro. Vysoce kvalitní HDMI konektor, 15 μm zlacený na styčných plochách. Trojitě stíněný kabel a extra stínění v konektoru. Podpora audio return channel (ARC), 3D, HDCP, CEC. Vysoká flexibilita zajišťuje malý poloměr ohybu. | ks | 0 | 1 | 0
1481. | 6.10
1485. | Přepínač a převodník signálů | Přepínač a převodník signálů 2x HDMI + 1x VGA+ 1x audio (analogové) na 1x HDMI a 1x stereo audio s možností regulace. Podpora vstupního rozlišení až 1920x1200 a 1080p@60Hz, YUV, RGB. Scalované výstupní rozlišení 1080p@60Hz. Řízení po RS232, LAN, TCP/IP, RS-232, ovládání hlasitosti na předním panelu spolu s volbou vstupu, symetrický audio výstup, DSP, audio de-embedding. Nastavení pomocí WebGUI nebo OSD. CEC. Kompatibilní HDMI konektory s aretací proti neoprávněnému nebo nechtěnému vysunutí. Možnost aktualizace firmware pomocí USB portu. Externí napájecí adaptér se šroubovacími konektory se zajištěním proti vypadnutí. | ks | 0 | 1 | 0
1486. | Set převodníků HDMI po TP kabelu | Set převodníků, vysílač a přijímač HDMI po kabelu TP. Podpora přenosu 4K/UHD@60Hz 4:2:0, 4K/UHD@30Hz 4:4:4 8 bit, 4K/UHD@30Hz 4:2:2 10 bit a HDMI až do 10 Gbps. Podpora standardu HDBaseT, HDCP 2.2. Podpora přenosu rozlišení 1080P až na vzdálenost 70 m a 4K až na 40 m s CAT6/6A. HDMI Clock stretching poskytuje stabilnější spojení s problematickými zdroji HDMI. Integrovaný HDBaseT tester pro ověření zapojení kabelu a kvality přenosové trasy. EDID filtrace nepodporovaných rozlišení zlepšuje stabilitu připojení. Kompatibilní HDMI konektory s aretací proti neoprávněnému nebo nechtěnému vysunutí. Malé rack úchyty pro pevné uchycení. Šroubovací napájecí konektor na vysílači i přijímači. | set | 0 | 1 | 0
1487. | Přípojné místo - stůl | Přípojné místo pro zabudování do desky stolu. Obsahuje zásuvky a konektory: 2x230V, 2xLAN, 1xHDMI, 1xAudio, 2xUSB 3.0.Barevné provedení: metalická barva s hliníkovým vzhledem, materiál: lakovaná nerezová ocel. | ks | 0 | 1 | 0
1488. | Webkamera k PC | Rozlišením Full HD (1920 × 1080 px), fotografie až 15 Mpx, úhel záběru 78 °, vestavěný stereo mikrofon, automatické ostření, redukce okolních ruchů, korekce při slabém osvětlení, možnost přichycení kamery na monitor. Záruka 2 roky. | ks | 0 | 1 | 0
1489. | Vizualizér - Grafická dokumentová kamera | Stolní dokumentová kamera s flexibilním ramenem, které umožňuje snímat objekt z různých úhlů. Bezdrátová s možností práce úplně bez kabelů - přenos obrazu přes Wifi, napájení z baterie. Minimálně 10x optický zoom, ruční a automatické ovládání ostření a jasu. Osvětlení snímaného objektu. Připojení přes HDMI, USB a Wifi 802.11 b/g/n/ac/a 2,4 i 5 GHz. Rozlišení minimálně 4K UHD. Jednoduché ovládání vizualizéru prostřednictvím software. | ks | 0 | 1 | 0
1490. | Řídící systém | Dotykový panel stolní drátový. Technické parametry panelu: úhlopříčka 10" 16:9, rozlišení 1280x800, 32-bitové barvy, kapacitní dotykový IPS displej, vestavěné reproduktory a mikrofon, vestavěný světelný a pohybový senzor, IP komunikace, napájení přes PoE (adaptér je součástí balení), pevný stolní stojan s náklonem 58st., provedení v tenkém hliníkovém šasi s integrovaným stojánkem. | ks | 0 | 1 | 0
1491. | Řídící systém | Kontrolér řídicího systému. Technické parametry kontroléru: CPU Arm, 256MB RAM, 2x RS232, 4x IR, 4x IO, 2x relé, audio in/out, 1x LAN, slot pro SD kartu (min. 4GB), programování v jazyce XPL2, vestavěný webový server. Rozměry cca 1/2U, výška 1U. Napájecí zdroj je součástí balení | ks | 0 | 1 | 0
1492. | Switch | Datový přepínač/router malý - odolné kovové provedené s pasivním chlazením, základní šířka těla přepínače maximálně 220mm. Minimálně 10x port 10/100/1000Mbps, 1x SFP port 1/10Gbps, minimálně 1x port POE-IN 802.3af/at (možno řešit i pomocí převodníku/měniče napětí 802.3af/at aktivní POE na pasivní poe). Přepínač podporuje redundantní napájení POE-in nebo přes adaptér, se systémovým monitoringem napájecího napětí v obou případech napájení. Management minimálně pomocí web, SSH a telnet vč. telnet pomocí MAC adresy a sériové komunikaci pomocí COM portu. Pokročilé síťové funkce - VLAN, routing, firewall, možnost nastavení WAN portu na libovolný fyzický port a možnost spojit porty do bridge na HW úrovni, IPv4 a 6, podpora RADIUS, SNMP, NTP, EMAIL, DHCP (client i server), VPN (min. IPSEC, PPTP, L2TP), možnost spouštění systémových scriptů ručně nebo pomocí vestavěného schedulleru. Požadujeme jako příslušenství montáž do standardního RACku 19". Jako příslušenství přepínače dále požadujeme: a) POE panel malý - POE panel minimálně 5 portů POE out 802.3af/at, 5 vstupních portů RJ45, podpora 10/100/1000 Mbps u všech portů, šířka maximálně 230mm, stíněné všechny porty, možnost uzemnění, LED indikace napájení, možnost montáže na podložku/stěnu pomocí vrutů. b) Napájecí zdroj POE panelu- Průmyslový napájecí zdroj pro trvalý provozu 24/7/365, výkon min 75W, účinnost min 86%, určený pro napájení POE panelu malého, možnost manuální korekce výstupního napětí na přesnou hodnotu v rozsahu 42-54V, ochrana proti přepětí a přetížení. Kovové odolné provedení s pasivním chlazením. c) Kabeláž - Součástí dodávky zdroje bude i flexibilní napájecí kabel a propojovací kabel pro propojení svorkovnice zdroje a POE panelu. Přepínač bude také přímo propojen přímo (nikoli pomocí POE panelu) na napájecí zdroj odpovídajícím flexibilním kabelem. POE panel, jeho napájení a příslušenství bude svými parametry odpovídající pro napájení dodávaného AV vybavení místnosti. | ks | 0 | 1 | 0
1493. | Příslušenství řídicí systémy | Převodník RS-232/485, automatický poloduplexní provoz, indikace směru přenosu,napájení z jednotek po sběrnici. Technická specifikace: Napájení: Z modulů po sběrnici nebo externě 7.5 - 24 V DC/100mA, Přenosová rychlost: 19200 bitů/s, Vstupní/výstupní konektory: RS232 – 9 pin D konektor dutinky nebo svorky do 1.5 mm2, RS485 - 2x konektor RJ-11-4. | ks | 0 | 1 | 0
1494. | Příslušenství řídicí systémy | Šestikanálové relé jednotka pro spínání zátěží do 10A, 6 nezávislých bezpotenciálových přepínacích výstupů, řízení po sběrnici a externími tlačítky, testovací tlačítka na čelním panelu, programovatelné parametry pro každé relé (odezva na vstup, zpožděné zapnutí/vypnutí, paměť, sekvence pro ovládání motorů), indikace napájení a stavu relé. Technická specifikace: Napájecí napětí: 230V / 50/60Hz, 50 mA, Počet spínaných výstupů: 6, Maximální zátěž: 230V/10A každý výstup při odporové zátěži, Svorky: Pro vodiče do průřezu 1.5 mm2. | ks | 0 | 2 | 0
1495. | Příslušenství řídicí systémy | Tříkanálová jednotka pro potlačení elektromagnetického rušení pro napětí do 275V, 3 RC odrušovací členy pro spínání motorů. Technická specifikace: Počet odrušovaných okruhů: 3, Maximální odrušované napětí: 275V AC, Maximální odrušovaný proud: 10 A, Svorky: Pro vodiče do průřezu 1.5 mm2. | ks | 0 | 2 | 0
1496. | Příslušenství řídicí systémy | Jednotka pro řízení elektronických předřadníků zářivek, možnost rozdělení 64 stmívatelných předřadníků zářivek na jedné sběrnici až na 15 nezávislých skupin, kompatibilní s předřadníky DALI firem Philips, Osram, Tridonic, Helvar a pod..., řízení všech skupin po sběrnici a dvou z nich i externími tlačítky, testovací tlačítka na čelním panelu, programovatelné parametry (odezva na vstupy, min., max. hodnota výstupního napětí, rychlost stmívání), indikace výstupní úrovně, a zkratované sběrnice k zářivkám. Technická specifikace: Napájecí napětí: 230V / 50/60Hz, 50 mA, Svorky: Pro vodiče do průřezu 1.5 mm2. | ks | 0 | 1 | 0
1497. | Kabel HDMI 2m | HDMI kabel. Rozlišení 4K*2K @ 60Hz. 99.9% měděný vodič nebo postříbřené měděné jádro. Vysoce kvalitní HDMI konektor, 15 μm zlacený na styčných plochách. Trojitě stíněný kabel a extra stínění v konektoru. Podpora audio return channel (ARC), 3D, HDCP, CEC. Vysoká flexibilita zajišťuje malý poloměr ohybu. | ks | 0 | 5 | 0
1498. | Kabel HDMI 3m | HDMI kabel. Rozlišení 4K*2K @ 60Hz. 99.9% měděný vodič nebo postříbřené měděné jádro. Vysoce kvalitní HDMI konektor, 15 μm zlacený na styčných plochách. Trojitě stíněný kabel a extra stínění v konektoru. Podpora audio return channel (ARC), 3D, HDCP, CEC. Vysoká flexibilita zajišťuje malý poloměr ohybu. | ks | 0 | 2 | 0
1499. | Kabel TP | Stíněný kabel CAT6 s LSOH pláštěm. Nejvyšší podporovaný protokol - 1000BaseT, 1000BaseTX. Stínění - fólie kolem všech 4 párů. Šířka pásma - 250 MHz. Jednotlivé páry odděleny plastovým křížem. | m | 0 | 110 | 0
1500. | Kabeláž | Set kabelů pro tuto místnost. Minimální parametry HDMI kabelů: Rozlišení 4K*2K @ 60Hz. 99.9% měděný vodič nebo postříbřené měděné jádro. Podpora audio return channel (ARC), 3D, HDCP, CEC. Minimální parametry TP kabelů: Stíněný kabel CAT6. | set | 0 | 1 | 0
1501. | Rack vestavný do skříňky stolu | Racková (19“ standardní šířka) konstrukce pro osazení do katedry, výška minimálně 10U. Včetně příslušenství: police, vykrývací plechy, vedení kabeláže. | ks | 0 | 1 | 0
1502. | Rack vestavný do skříňky stolu | 19" rozvodný panel 1U 8x230V UTE, přívod černý - 2m, podsvícený vypínač | ks | 0 | 1 | 0
1503. | Ostatní instalační materiál | Ostatní instalační materiál, konektory, redukce. | set | 0 | 1 | 0
1504. | Instalace AV techniky | Instalace AV techniky, včetně AV kabeláže, instalace SW interaktivního zařízení, programování řídícího systému (ovládání AV, osvětlení, zatemnění), doprava materiálu a pracovníků, úklid materiálu a likvidace obalů, zaškolení obsluhy. | set | 0 | 1 | 0
1505. | Kabel HDMI 1,5m | HDMI kabel. Rozlišení 4K*2K @ 60Hz. 99.9% měděný vodič nebo postříbřené měděné jádro. Vysoce kvalitní HDMI konektor, 15 μm zlacený na styčných plochách. Trojitě stíněný kabel a extra stínění v konektoru. Podpora audio return channel (ARC), 3D, HDCP, CEC. Vysoká flexibilita zajišťuje malý poloměr ohybu. | ks | 0 | 1 | 0
|  |  |  | CENA CELKEM: |  | 0
Poznámka 1: Rozpočtované ceny jsou kalkulovány v cenové hladině platné v době dokončení projektové dokumentace.
Poznámka 2: Před výběrovým řízením (realizací) je nutné provést aktualizaci položek AV techniky dle aktuálně dostupných produktů.
Poznámka 3: Parametry uvedené v popisu produktů jsou minimální parametry. Může být použit produkt o stejných nebo lepších parametrech a standardech který bude funkční v daném celku.
1. | VV 112
2. | S1.91
3. | LCD 50" | Profesionální plochý displej bez TV tuneru. Úhlopříčka 50". Rozlišení 3840x2160, 16:9. Jas 350cd/m2. Pozorovací úhel 178°. Zabudované reproduktory 2x10W. Konektory: 2xHDMI, 1x DVI, 1xVGA, 1xAudio, 1xRS-232, 1xLAN, IR In/IR Out. Provoz 18/7. Orientace na šířku/výšku. | ks | 0 | 2 | 0
4. | Stropní držák LCD | Stropní držák LCD, nosnost 60kg. Stropní úchyt včetně bezpečnostního montážního oka, umožňuje montáž i na šikmý strop. Polohovací jednotka, umožňuje náklon minimálně 20° a rotaci připevněného displeje.Tyč 1,5 m - lze snadno zkrátit na potřebnou délku. Kanál na skryté vedení kabelů. Adaptér pro LCD. Systém zabraňující krádeži. | ks | 0 | 2 | 0
5. | Digital signage - přehrávače | Přehrávač podporující zobrazení max. 4K obrazu, možnost vytvoření více zónového obsahu s videem, obrázky, RSSFeed či HTML, obsahuje širokou škálu rozhraní např. RS-232 pro řízení zobrazovačů, 12-pin GPIO pro vytváření interaktivních obsahu za pomoci čidel, senzoru, umožňující vytvořit dynamický obsah, možnost synchornizace jednotlivých zón, přehrávač bez otočných součásti a s pasivním chlazením, podpora 4K@60Hz, formáty zobrazení H.265, H.264(MPEG-4, Part 10), MPEG-2, MPEG-1, .ts, .mpg, .vob, .mov, .mp4, .m2ts, BMP, JPEG, PNG, MP2, MP3, AAC, and WAV (průchozí AC3), podpora HTML5, uložiště dat microSD karta, součástí dodávky SW pro správu obsahu včetně vzdálené zprávy v lokální sítí, USB 2.0, GPIO, RS-232, 3.5mm audio výstup, HDMI 2.0a výstup, GigabitEthernet, M.2 slot pro Wifi/BT. Vzdálená správa obsahu po LAN. | ks | 0 | 2 | 0
6. | Digital signage - příslušenství | micro SD karta pro přehrávače Brightsign, UHS-I Class Speed U1, 32GB, vhodná do provozních prostor, odolná vůdčí prostředí od -40°C do 85°C, včetně adaptéru na SD formát | ks | 0 | 2 | 0
7. | Kabel HDMI 2m | HDMI kabel. Rozlišení 4K*2K @ 60Hz. 99.9% měděný vodič nebo postříbřené měděné jádro. Vysoce kvalitní HDMI konektor, 15 μm zlacený na styčných plochách. Trojitě stíněný kabel a extra stínění v konektoru. Podpora audio return channel (ARC), 3D, HDCP, CEC. Vysoká flexibilita zajišťuje malý poloměr ohybu. | ks | 0 | 2 | 0
8. | Instalace AV techniky | Instalace AV techniky, včetně AV kabeláže, instalace SW digital signage, dopravy materiálu a pracovníků, úklid materiálu a likvidace obalů, zaškolení obsluhy. | set | 0 | 2 | 0
9. | 1NP
10. | 1.77
11. | LCD 50" | Profesionální plochý displej bez TV tuneru. Úhlopříčka 50". Rozlišení 3840x2160, 16:9. Jas 350cd/m2. Pozorovací úhel 178°. Zabudované reproduktory 2x10W. Konektory: 2xHDMI, 1x DVI, 1xVGA, 1xAudio, 1xRS-232, 1xLAN, IR In/IR Out. Provoz 18/7. Orientace na šířku/výšku. | ks | 0 | 2 | 0
12. | Stropní držák LCD | Stropní držák LCD, nosnost 60kg. Stropní úchyt včetně bezpečnostního montážního oka, umožňuje montáž i na šikmý strop. Polohovací jednotka, umožňuje náklon minimálně 20° a rotaci připevněného displeje.Tyč 1,5 m - lze snadno zkrátit na potřebnou délku. Kanál na skryté vedení kabelů. Adaptér pro LCD. Systém zabraňující krádeži. | ks | 0 | 2 | 0
13. | Digital signage - přehrávače | Přehrávač podporující zobrazení max. 4K obrazu, možnost vytvoření více zónového obsahu s videem, obrázky, RSSFeed či HTML, obsahuje širokou škálu rozhraní např. RS-232 pro řízení zobrazovačů, 12-pin GPIO pro vytváření interaktivních obsahu za pomoci čidel, senzoru, umožňující vytvořit dynamický obsah, možnost synchornizace jednotlivých zón, přehrávač bez otočných součásti a s pasivním chlazením, podpora 4K@60Hz, formáty zobrazení H.265, H.264(MPEG-4, Part 10), MPEG-2, MPEG-1, .ts, .mpg, .vob, .mov, .mp4, .m2ts, BMP, JPEG, PNG, MP2, MP3, AAC, and WAV (průchozí AC3), podpora HTML5, uložiště dat microSD karta, součástí dodávky SW pro správu obsahu včetně vzdálené zprávy v lokální sítí, USB 2.0, GPIO, RS-232, 3.5mm audio výstup, HDMI 2.0a výstup, GigabitEthernet, M.2 slot pro Wifi/BT. Vzdálená správa obsahu po LAN. | ks | 0 | 2 | 0
14. | Digital signage - příslušenství | micro SD karta pro přehrávače Brightsign, UHS-I Class Speed U1, 32GB, vhodná do provozních prostor, odolná vůdčí prostředí od -40°C do 85°C, včetně adaptéru na SD formát | ks | 0 | 2 | 0
15. | Kabel HDMI 2m | HDMI kabel. Rozlišení 4K*2K @ 60Hz. 99.9% měděný vodič nebo postříbřené měděné jádro. Vysoce kvalitní HDMI konektor, 15 μm zlacený na styčných plochách. Trojitě stíněný kabel a extra stínění v konektoru. Podpora audio return channel (ARC), 3D, HDCP, CEC. Vysoká flexibilita zajišťuje malý poloměr ohybu. | ks | 0 | 2 | 0
16. | Instalace AV techniky | Instalace AV techniky, včetně AV kabeláže, instalace SW digital signage, dopravy materiálu a pracovníků, úklid materiálu a likvidace obalů, zaškolení obsluhy. | set | 0 | 2 | 0
|  |  |  | CENA CELKEM: |  | 0
Poznámka 1: Rozpočtované ceny jsou kalkulovány v cenové hladině platné v době dokončení projektové dokumentace.
Poznámka 2: Před výběrovým řízením (realizací) je nutné provést aktualizaci položek AV techniky dle aktuálně dostupných produktů.
Poznámka 3: Parametry uvedené v popisu produktů jsou minimální parametry. Může být použit produkt o stejných nebo lepších parametrech a standardech který bude funkční v daném celku.
poř.č. | název | popis (minimální parametry) | množstevní jednotka | Kč/jednotka bez_DPH | počet | cena celkem / Kč bez DPH
VV 113
1. | 2NP
2. | 2.89
3. | TV 65" | Televize OLED, úhlopříčka 65“, rozlišení 4K Ultra HD. Podpora: DVB-T2/S2/C, H.265/HEVC. Konektory: 4× HDMI, 3× USB, CI+, USB nahrávání, LAN. Možnost připojení: WiFi, Bluetooth, DLNA. VESA 400×400, repro 30W. Podpora Dolby Atmos, Dolby Vision IQ, HDR10+. | ks | 0 | 1 | 0
4. | Nástěnný, polohovatelný držák displeje | Nástěnný polohovatelný držák pro uhlopříčky v minimálním rozsahu 55-100". Možná vzdálenost od stěny 108-610 mm. Minimální nosnost 50kg. 2 klouby - Natočení min 120°. Náklon min. ±15°. Standard VESA s roztečemi od 100x100mm až do 800x450mm. | ks | 0 | 1 | 0
5. | Přípojné místo - stůl | Přípojné místo pro zabudování do desky stolu. Obsahuje zásuvky a konektory: 2x230V, 2xLAN, 1xHDMI, 1xAudio. Barevné provedení Alu-Silver. | ks | 0 | 1 | 0
| Přípojné místo - stůl | Přípojné místo pro zabudování do desky stolu. Obsahuje zásuvky: 2x230V, Barevné provedení: metalická barva s hliníkovým vzhledem, materiál: lakovaná nerezová ocel. | ks | 0 | 1 | 0
6. | Kabeláž | Set kabelů pro tuto místnost. Minimální parametry HDMI kabelů: Rozlišení 4K*2K @ 60Hz. 99.9% měděný vodič nebo postříbřené měděné jádro. Podpora audio return channel (ARC), 3D, HDCP, CEC. Minimální parametry TP kabelů: Stíněný kabel CAT6. | set | 0 | 1 | 0
7. | Kabel HDMI 1,5m | HDMI kabel. Rozlišení 4K*2K @ 60Hz. 99.9% měděný vodič nebo postříbřené měděné jádro. Vysoce kvalitní HDMI konektor, 15 μm zlacený na styčných plochách. Trojitě stíněný kabel a extra stínění v konektoru. Podpora audio return channel (ARC), 3D, HDCP, CEC. Vysoká flexibilita zajišťuje malý poloměr ohybu. | ks | 0 | 1 | 0
| Kabel HDMI 7,5m | HDMI kabel. Rozlišení 4K*2K @ 60Hz. 99.9% měděný vodič nebo postříbřené měděné jádro. Vysoce kvalitní HDMI konektor, 15 μm zlacený na styčných plochách. Trojitě stíněný kabel a extra stínění v konektoru. Podpora audio return channel (ARC), 3D, HDCP, CEC. Vysoká flexibilita zajišťuje malý poloměr ohybu. | ks | 0 | 1 | 0
8. | Ostatní instalační materiál | Ostatní instalační materiál, konektory, redukce. | set | 0 | 1 | 0
9. | Instalace AV techniky | Instalace AV techniky, včetně AV kabeláže, dopravy materiálu a pracovníků, úklid materiálu a likvidace obalů, zaškolení obsluhy. | set | 0 | 1 | 0
10. | 2.91
11. | TV 65" | Televize OLED, úhlopříčka 65“, rozlišení 4K Ultra HD. Podpora: DVB-T2/S2/C, H.265/HEVC. Konektory: 4× HDMI, 3× USB, CI+, USB nahrávání, LAN. Možnost připojení: WiFi, Bluetooth, DLNA. VESA 400×400, repro 30W. Podpora Dolby Atmos, Dolby Vision IQ, HDR10+. | ks | 0 | 1 | 0
12. | Nástěnný, polohovatelný držák displeje | Nástěnný polohovatelný držák pro uhlopříčky v minimálním rozsahu 55-100". Možná vzdálenost od stěny 108-610 mm. Minimální nosnost 50kg. 2 klouby - Natočení min 120°. Náklon min. ±15°. Standard VESA s roztečemi od 100x100mm až do 800x450mm. | ks | 0 | 1 | 0
13. | Přípojné místo - stůl | Přípojné místo pro zabudování do desky stolu. Obsahuje zásuvky a konektory: 2x230V, 2xLAN, 1xHDMI, 1xAudio. Barevné provedení Alu-Silver. | ks | 0 | 1 | 0
| Přípojné místo - stůl | Přípojné místo pro zabudování do desky stolu. Obsahuje zásuvky: 2x230V, Barevné provedení: metalická barva s hliníkovým vzhledem, materiál: lakovaná nerezová ocel. | ks | 0 | 1 | 0
14. | Kabeláž | Set kabelů pro tuto místnost. Minimální parametry HDMI kabelů: Rozlišení 4K*2K @ 60Hz. 99.9% měděný vodič nebo postříbřené měděné jádro. Podpora audio return channel (ARC), 3D, HDCP, CEC. Minimální parametry TP kabelů: Stíněný kabel CAT6. | set | 0 | 1 | 0
15. | Kabel HDMI 1,5m | HDMI kabel. Rozlišení 4K*2K @ 60Hz. 99.9% měděný vodič nebo postříbřené měděné jádro. Vysoce kvalitní HDMI konektor, 15 μm zlacený na styčných plochách. Trojitě stíněný kabel a extra stínění v konektoru. Podpora audio return channel (ARC), 3D, HDCP, CEC. Vysoká flexibilita zajišťuje malý poloměr ohybu. | ks | 0 | 1 | 0
| Kabel HDMI 7,5m | HDMI kabel. Rozlišení 4K*2K @ 60Hz. 99.9% měděný vodič nebo postříbřené měděné jádro. Vysoce kvalitní HDMI konektor, 15 μm zlacený na styčných plochách. Trojitě stíněný kabel a extra stínění v konektoru. Podpora audio return channel (ARC), 3D, HDCP, CEC. Vysoká flexibilita zajišťuje malý poloměr ohybu. | ks | 0 | 1 | 0
16. | Ostatní instalační materiál | Ostatní instalační materiál, konektory, redukce. | set | 0 | 1 | 0
17. | Instalace AV techniky | Instalace AV techniky, včetně AV kabeláže, dopravy materiálu a pracovníků, úklid materiálu a likvidace obalů, zaškolení obsluhy. | set | 0 | 1 | 0
18. | 2.95
| Tabule bílá 150x100cm | Magnetická tabule se smaltovaným keramickým povrchem. Dvouvrstvý povrch zaručuje dlouhou životnost, záruka na smazatelnost 25 let, vhodné pro každodenní používání. Dostupné barvy - bílá pro popis fixem, zelená pro popis křídou. Rám z hliníkového profilu, součástí dodávky je montážní materiál a odkládací polička. Certifikát TÜV. | ks | 0 | 1 | 0
22. | Přípojné místo - stůl | Přípojné místo pro zabudování do desky stolu. Obsahuje zásuvky a konektory: 2x230V, 2xLAN, 1xHDMI, 1xAudio, 1xUSB 3.0. Barevné provedení Alu-Silver. | ks | 0 | 1 | 0
| Přípojné místo - stůl | Přípojné místo pro zabudování do desky stolu. Obsahuje zásuvky: 2x230V, Barevné provedení: metalická barva s hliníkovým vzhledem, materiál: lakovaná nerezová ocel. | ks | 0 | 2 | 0
23. | Kabeláž | Set kabelů pro tuto místnost. Minimální parametry HDMI kabelů: Rozlišení 4K*2K @ 60Hz. 99.9% měděný vodič nebo postříbřené měděné jádro. Podpora audio return channel (ARC), 3D, HDCP, CEC. Minimální parametry TP kabelů: Stíněný kabel CAT6. | set | 0 | 1 | 0
24. | Kabel HDMI 1,5m | HDMI kabel. Rozlišení 4K*2K @ 60Hz. 99.9% měděný vodič nebo postříbřené měděné jádro. Vysoce kvalitní HDMI konektor, 15 μm zlacený na styčných plochách. Trojitě stíněný kabel a extra stínění v konektoru. Podpora audio return channel (ARC), 3D, HDCP, CEC. Vysoká flexibilita zajišťuje malý poloměr ohybu. | ks | 0 | 1 | 0
25. | Ostatní instalační materiál | Ostatní instalační materiál, konektory, redukce. | set | 0 | 1 | 0
26. | Instalace AV techniky | Instalace AV techniky, včetně AV kabeláže, instalace SW interaktivního zařízení, doprava materiálu a pracovníků, úklid materiálu a likvidace obalů, zaškolení obsluhy. | set | 0 | 1 | 0
27. | 2.109
| Přípojné místo - stůl | Přípojné místo pro zabudování do desky stolu. Obsahuje zásuvky: 2x230V, Barevné provedení: metalická barva s hliníkovým vzhledem, materiál: lakovaná nerezová ocel. | ks | 0 | 1 | 0
32. | Přípojné místo - stůl | Přípojné místo pro zabudování do desky stolu. Obsahuje zásuvky a konektory: 2x230V, 2xLAN, 1xHDMI, 1xAudio, 1xUSB 3.0. Barevné provedení Alu-Silver. | ks | 0 | 1 | 0
33. | Kabeláž | Set kabelů pro tuto místnost. Minimální parametry HDMI kabelů: Rozlišení 4K*2K @ 60Hz. 99.9% měděný vodič nebo postříbřené měděné jádro. Podpora audio return channel (ARC), 3D, HDCP, CEC. Minimální parametry TP kabelů: Stíněný kabel CAT6. | set | 0 | 1 | 0
34. | Kabel HDMI 1,5m | HDMI kabel. Rozlišení 4K*2K @ 60Hz. 99.9% měděný vodič nebo postříbřené měděné jádro. Vysoce kvalitní HDMI konektor, 15 μm zlacený na styčných plochách. Trojitě stíněný kabel a extra stínění v konektoru. Podpora audio return channel (ARC), 3D, HDCP, CEC. Vysoká flexibilita zajišťuje malý poloměr ohybu. | ks | 0 | 1 | 0
35. | Ostatní instalační materiál | Ostatní instalační materiál, konektory, redukce. | set | 0 | 1 | 0
36. | Instalace AV techniky | Instalace AV techniky, včetně AV kabeláže, instalace SW interaktivního zařízení, doprava materiálu a pracovníků, úklid materiálu a likvidace obalů, zaškolení obsluhy. | set | 0 | 1 | 0
37. | 3NP
38. | 3.93
40. | [5 empty] | 0
42. | Přípojné místo - stůl | Přípojné místo pro zabudování do desky stolu. Obsahuje zásuvky a konektory: 2x230V, 2xLAN, 1xHDMI, 1xAudio, 1xUSB 3.0. Barevné provedení Alu-Silver. | ks | 0 | 1 | 0
| Přípojné místo - stůl | Přípojné místo pro zabudování do desky stolu. Obsahuje zásuvky: 2x230V, Barevné provedení: metalická barva s hliníkovým vzhledem, materiál: lakovaná nerezová ocel. | ks | 0 | 1 | 0
43. | Kabeláž | Set kabelů pro tuto místnost. Minimální parametry HDMI kabelů: Rozlišení 4K*2K @ 60Hz. 99.9% měděný vodič nebo postříbřené měděné jádro. Podpora audio return channel (ARC), 3D, HDCP, CEC. Minimální parametry TP kabelů: Stíněný kabel CAT6. | set | 0 | 1 | 0
44. | Kabel HDMI 1,5m | HDMI kabel. Rozlišení 4K*2K @ 60Hz. 99.9% měděný vodič nebo postříbřené měděné jádro. Vysoce kvalitní HDMI konektor, 15 μm zlacený na styčných plochách. Trojitě stíněný kabel a extra stínění v konektoru. Podpora audio return channel (ARC), 3D, HDCP, CEC. Vysoká flexibilita zajišťuje malý poloměr ohybu. | ks | 0 | 1 | 0
45. | Ostatní instalační materiál | Ostatní instalační materiál, konektory, redukce. | set | 0 | 1 | 0
46. | Instalace AV techniky | Instalace AV techniky, včetně AV kabeláže, instalace SW interaktivního zařízení, doprava materiálu a pracovníků, úklid materiálu a likvidace obalů, zaškolení obsluhy. | set | 0 | 1 | 0
|  |  |  | CENA CELKEM: |  | 0
|  | Celková nabídková cena za celou část veřejné zakázky |  |  |  | 0