## AV
poř.č. | název | popis (minimální parametry) | množstevní jednotka | Kč/jednotka bez_DPH | počet | cena celkem / Kč bez DPH | úplný výčet zařízení a jejich dílčích částí s přesným obchodním označením výrobce (objednací kód).
VV 111
1. | 1PP
10. | S1.59
11. | Interaktivní displej 86" | Interaktivní displej s úhlopříčkou min. 86" (218cm) a rozlišením obrazu 4K UHD. Dotyková technologie umožňuje rozpoznat dotyk prstem, popisovačem a houbičkou/dlaní ruky a automaticky přiřadí dotyku různé funkce = ovládání myši prstem, psaní popisovačem a mazání houbičkou nebo dlaní ruky, a to i v režimu práce dvou uživatelů zároveň. Zároveň umožní automaticky rozpoznat černý a červený popisovač a přiřadit jim příslušnou barvu digitálního inkoustu. Červený a černý popisovač a mazací houbička, jsou součástí dodávky. Technologie umožní automaticky rozpoznat i min. další 4 popisovače (zelený, modrý, fialový, oranžový) a dvoubarevný zvýrazňovač dostupné jako příslušenství. Součástí displeje je počítačový modul s minimálními parametry 4GB RAM a 32GB, který obsahuje aplikaci pro psaní na bílé ploše a prohlížeč webových stránek. Pro připojení má displej minimálně konektory HDMI a USB, bezdrátovou konektivitu Wifi (2,4 i 5GHz) a Bluetooth (min. verze 4.2) a slot pro integraci plnohodnotného PC modulu s operačním systémem. Součástí displeje jsou senzory okolního osvětlení a přítomnosti osob. Displej je energeticky úsporný s certifikací Energy star. Vstupy: 2xHDMI, 2xUSB pro dotykové ovládání, výstup:1xHDMI. | ks | 0 | 1 | 0
12. | Vertikální popjezd pro displeje | Nástěnný posuvný držák - umožní posouvat displeje až do hmotnosti 127 kg, je založen na důmyslném mechanickém řešení a nevyžaduje pro svoji práci elektrickou energii. Zdvih 650 mm | ks | 0 | 1 | 0
13. | Prodloužení USB po TP | Prodloužení USB po TP kabelu, set vysílače a přijímače. Přenos interaktivního ovládání, kompatibilní s interaktivní tabulí. | set | 0 | 1 | 0
17. | Instalace AV techniky | Instalace AV techniky, včetně AV kabeláže, instalace SW interaktivního zařízení, doprava materiálu a pracovníků, úklid materiálu a likvidace obalů, zaškolení obsluhy. | set | 0 | 1 | 0
19. | S1.60
20. | Interaktivní displej 86" | Interaktivní displej s úhlopříčkou min. 86" (218cm) a rozlišením obrazu 4K UHD. Dotyková technologie umožňuje rozpoznat dotyk prstem, popisovačem a houbičkou/dlaní ruky a automaticky přiřadí dotyku různé funkce = ovládání myši prstem, psaní popisovačem a mazání houbičkou nebo dlaní ruky, a to i v režimu práce dvou uživatelů zároveň. Zároveň umožní automaticky rozpoznat černý a červený popisovač a přiřadit jim příslušnou barvu digitálního inkoustu. Červený a černý popisovač a mazací houbička, jsou součástí dodávky. Technologie umožní automaticky rozpoznat i min. další 4 popisovače (zelený, modrý, fialový, oranžový) a dvoubarevný zvýrazňovač dostupné jako příslušenství. Součástí displeje je počítačový modul s minimálními parametry 4GB RAM a 32GB, který obsahuje aplikaci pro psaní na bílé ploše a prohlížeč webových stránek. Pro připojení má displej minimálně konektory HDMI a USB, bezdrátovou konektivitu Wifi (2,4 i 5GHz) a Bluetooth (min. verze 4.2) a slot pro integraci plnohodnotného PC modulu s operačním systémem. Součástí displeje jsou senzory okolního osvětlení a přítomnosti osob. Displej je energeticky úsporný s certifikací Energy star. Vstupy: 2xHDMI, 2xUSB pro dotykové ovládání, výstup:1xHDMI. | ks | 0 | 1 | 0
23. | Vertikální popjezd pro displeje | Nástěnný posuvný držák - umožní posouvat displeje až do hmotnosti 127 kg, je založen na důmyslném mechanickém řešení a nevyžaduje pro svoji práci elektrickou energii. Zdvih 650 mm | ks | 0 | 1 | 0
25. | Prodloužení USB po TP | Prodloužení USB po TP kabelu, set vysílače a přijímače. Přenos interaktivního ovládání, kompatibilní s interaktivní tabulí. | set | 0 | 1 | 0
29. | Instalace AV techniky | Instalace AV techniky, včetně AV kabeláže, instalace SW interaktivního zařízení, doprava materiálu a pracovníků, úklid materiálu a likvidace obalů, zaškolení obsluhy. | set | 0 | 1 | 0
31. | S1.70
32. | Interaktivní displej 86" | Interaktivní displej s úhlopříčkou min. 86" (218cm) a rozlišením obrazu 4K UHD. Dotyková technologie umožňuje rozpoznat dotyk prstem, popisovačem a houbičkou/dlaní ruky a automaticky přiřadí dotyku různé funkce = ovládání myši prstem, psaní popisovačem a mazání houbičkou nebo dlaní ruky, a to i v režimu práce dvou uživatelů zároveň. Zároveň umožní automaticky rozpoznat černý a červený popisovač a přiřadit jim příslušnou barvu digitálního inkoustu. Červený a černý popisovač a mazací houbička, jsou součástí dodávky. Technologie umožní automaticky rozpoznat i min. další 4 popisovače (zelený, modrý, fialový, oranžový) a dvoubarevný zvýrazňovač dostupné jako příslušenství. Součástí displeje je počítačový modul s minimálními parametry 4GB RAM a 32GB, který obsahuje aplikaci pro psaní na bílé ploše a prohlížeč webových stránek. Pro připojení má displej minimálně konektory HDMI a USB, bezdrátovou konektivitu Wifi (2,4 i 5GHz) a Bluetooth (min. verze 4.2) a slot pro integraci plnohodnotného PC modulu s operačním systémem. Součástí displeje jsou senzory okolního osvětlení a přítomnosti osob. Displej je energeticky úsporný s certifikací Energy star. Vstupy: 2xHDMI, 2xUSB pro dotykové ovládání, výstup:1xHDMI. | ks | 0 | 1 | 0
| Vertikální popjezd pro displeje - držák | Držák - Systém se skládá z výškového posunu, rámu pro uchycení dotykové obrazovky o úhlopříčce obrazu 86“ a dvou keramických, magnetických křídel, která po zavření přikrývají celou plochu obrazu. Zdvih min. 65 cm, Nosnost vlastního pojezdu min 169 kg (součet rámu+displeje + křídel) | ks | 0 | 1 | 0
34. | Prodloužení USB po TP | Prodloužení USB po TP kabelu, set vysílače a přijímače. Přenos interaktivního ovládání, kompatibilní s interaktivní tabulí. | set | 0 | 1 | 0
54. | Instalace AV techniky | Instalace AV techniky, včetně AV kabeláže, instalace SW interaktivního zařízení, programování řídícího systému (ovládání AV, osvětlení, zatemnění), doprava materiálu a pracovníků, úklid materiálu a likvidace obalů, zaškolení obsluhy. | set | 0 | 1 | 0
83. | 1NP
84. | 1.1
| Interaktivní displej 86" | Interaktivní displej s úhlopříčkou min. 86" (218cm) a rozlišením obrazu 4K UHD. Dotyková technologie umožňuje rozpoznat dotyk prstem, popisovačem a houbičkou/dlaní ruky a automaticky přiřadí dotyku různé funkce = ovládání myši prstem, psaní popisovačem a mazání houbičkou nebo dlaní ruky, a to i v režimu práce dvou uživatelů zároveň. Zároveň umožní automaticky rozpoznat černý a červený popisovač a přiřadit jim příslušnou barvu digitálního inkoustu. Červený a černý popisovač a mazací houbička, jsou součástí dodávky. Technologie umožní automaticky rozpoznat i min. další 4 popisovače (zelený, modrý, fialový, oranžový) a dvoubarevný zvýrazňovač dostupné jako příslušenství. Součástí displeje je počítačový modul s minimálními parametry 4GB RAM a 32GB, který obsahuje aplikaci pro psaní na bílé ploše a prohlížeč webových stránek. Pro připojení má displej minimálně konektory HDMI a USB, bezdrátovou konektivitu Wifi (2,4 i 5GHz) a Bluetooth (min. verze 4.2) a slot pro integraci plnohodnotného PC modulu s operačním systémem. Součástí displeje jsou senzory okolního osvětlení a přítomnosti osob. Displej je energeticky úsporný s certifikací Energy star. Vstupy: 2xHDMI, 2xUSB pro dotykové ovládání, výstup:1xHDMI. | ks | 0 | 1 | 0
| Držáky | Nástěnný fixní držák pro displeje 55"-86". Max. nosnost 114 kg. Možnost horizontálního posunu po instalaci +/- 220 mm doleva a doprava. Možnost doladění výšky a vodováhy pro instalaci pomocí nastavovacích šroubů - MicroAdjust. Click-connect systém - slyšitelné kliknutí při bezpečném zapadnutí obrazovky do držáku. | ks | 0 | 1 | 0
161. | Instalace AV techniky | Instalace ostatní zařízení (Tabule) | set | 0 | 1 | 0
169. | 1.2
| Interaktivní displej 86" | Interaktivní displej s úhlopříčkou min. 86" (218cm) a rozlišením obrazu 4K UHD. Dotyková technologie umožňuje rozpoznat dotyk prstem, popisovačem a houbičkou/dlaní ruky a automaticky přiřadí dotyku různé funkce = ovládání myši prstem, psaní popisovačem a mazání houbičkou nebo dlaní ruky, a to i v režimu práce dvou uživatelů zároveň. Zároveň umožní automaticky rozpoznat černý a červený popisovač a přiřadit jim příslušnou barvu digitálního inkoustu. Červený a černý popisovač a mazací houbička, jsou součástí dodávky. Technologie umožní automaticky rozpoznat i min. další 4 popisovače (zelený, modrý, fialový, oranžový) a dvoubarevný zvýrazňovač dostupné jako příslušenství. Součástí displeje je počítačový modul s minimálními parametry 4GB RAM a 32GB, který obsahuje aplikaci pro psaní na bílé ploše a prohlížeč webových stránek. Pro připojení má displej minimálně konektory HDMI a USB, bezdrátovou konektivitu Wifi (2,4 i 5GHz) a Bluetooth (min. verze 4.2) a slot pro integraci plnohodnotného PC modulu s operačním systémem. Součástí displeje jsou senzory okolního osvětlení a přítomnosti osob. Displej je energeticky úsporný s certifikací Energy star. Vstupy: 2xHDMI, 2xUSB pro dotykové ovládání, výstup:1xHDMI. | ks | 0 | 1 | 0
| Držáky | Nástěnný fixní držák pro displeje 55"-86". Max. nosnost 114 kg. Možnost horizontálního posunu po instalaci +/- 220 mm doleva a doprava. Možnost doladění výšky a vodováhy pro instalaci pomocí nastavovacích šroubů - MicroAdjust. Click-connect systém - slyšitelné kliknutí při bezpečném zapadnutí obrazovky do držáku. | ks | 0 | 1 | 0
245. | Instalace AV techniky | Instalace ostatní zařízení (Tabule) | set | 0 | 1 | 0
297. | 1.16
298. | Interaktivní displej 86" | Interaktivní displej s úhlopříčkou min. 86" (218cm) a rozlišením obrazu 4K UHD. Dotyková technologie umožňuje rozpoznat dotyk prstem, popisovačem a houbičkou/dlaní ruky a automaticky přiřadí dotyku různé funkce = ovládání myši prstem, psaní popisovačem a mazání houbičkou nebo dlaní ruky, a to i v režimu práce dvou uživatelů zároveň. Zároveň umožní automaticky rozpoznat černý a červený popisovač a přiřadit jim příslušnou barvu digitálního inkoustu. Červený a černý popisovač a mazací houbička, jsou součástí dodávky. Technologie umožní automaticky rozpoznat i min. další 4 popisovače (zelený, modrý, fialový, oranžový) a dvoubarevný zvýrazňovač dostupné jako příslušenství. Součástí displeje je počítačový modul s minimálními parametry 4GB RAM a 32GB, který obsahuje aplikaci pro psaní na bílé ploše a prohlížeč webových stránek. Pro připojení má displej minimálně konektory HDMI a USB, bezdrátovou konektivitu Wifi (2,4 i 5GHz) a Bluetooth (min. verze 4.2) a slot pro integraci plnohodnotného PC modulu s operačním systémem. Součástí displeje jsou senzory okolního osvětlení a přítomnosti osob. Displej je energeticky úsporný s certifikací Energy star. Vstupy: 2xHDMI, 2xUSB pro dotykové ovládání, výstup:1xHDMI. | ks | 0 | 1 | 0
| Vertikální popjezd pro displeje - držák | Držák - Systém se skládá z výškového posunu, rámu pro uchycení dotykové obrazovky o úhlopříčce obrazu 86“ a dvou keramických, magnetických křídel, která po zavření přikrývají celou plochu obrazu. Zdvih min. 65 cm, Nosnost vlastního pojezdu min 169 kg (součet rámu+displeje + křídel) | ks | 0 | 1 | 0
300. | Prodloužení USB po TP | Prodloužení USB po TP kabelu, set vysílače a přijímače. Přenos interaktivního ovládání, kompatibilní s interaktivní tabulí. | set | 0 | 1 | 0
320. | Instalace AV techniky | Instalace AV techniky, včetně AV kabeláže, instalace SW interaktivního zařízení, programování řídícího systému (ovládání AV, osvětlení, zatemnění), doprava materiálu a pracovníků, úklid materiálu a likvidace obalů, zaškolení obsluhy. | set | 0 | 1 | 0
368. | 1.20
369. | Interaktivní displej 86" | Interaktivní displej s úhlopříčkou min. 86" (218cm) a rozlišením obrazu 4K UHD. Dotyková technologie umožňuje rozpoznat dotyk prstem, popisovačem a houbičkou/dlaní ruky a automaticky přiřadí dotyku různé funkce = ovládání myši prstem, psaní popisovačem a mazání houbičkou nebo dlaní ruky, a to i v režimu práce dvou uživatelů zároveň. Zároveň umožní automaticky rozpoznat černý a červený popisovač a přiřadit jim příslušnou barvu digitálního inkoustu. Červený a černý popisovač a mazací houbička, jsou součástí dodávky. Technologie umožní automaticky rozpoznat i min. další 4 popisovače (zelený, modrý, fialový, oranžový) a dvoubarevný zvýrazňovač dostupné jako příslušenství. Součástí displeje je počítačový modul s minimálními parametry 4GB RAM a 32GB, který obsahuje aplikaci pro psaní na bílé ploše a prohlížeč webových stránek. Pro připojení má displej minimálně konektory HDMI a USB, bezdrátovou konektivitu Wifi (2,4 i 5GHz) a Bluetooth (min. verze 4.2) a slot pro integraci plnohodnotného PC modulu s operačním systémem. Součástí displeje jsou senzory okolního osvětlení a přítomnosti osob. Displej je energeticky úsporný s certifikací Energy star. Vstupy: 2xHDMI, 2xUSB pro dotykové ovládání, výstup:1xHDMI. | ks | 0 | 1 | 0
| Vertikální pojezd pro displeje - držák | Držák - Systém se skládá z výškového posunu, rámu pro uchycení dotykové obrazovky o úhlopříčce obrazu 86“ a dvou keramických, magnetických křídel, která po zavření přikrývají celou plochu obrazu. Zdvih min. 65 cm, Nosnost vlastního pojezdu min 169 kg (součet rámu+displeje + křídel) | ks | 0 | 1 | 0
371. | Prodloužení USB po TP | Prodloužení USB po TP kabelu, set vysílače a přijímače. Přenos interaktivního ovládání, kompatibilní s interaktivní tabulí. | set | 0 | 1 | 0
391. | Instalace AV techniky | Instalace AV techniky, včetně AV kabeláže, instalace SW interaktivního zařízení, programování řídícího systému (ovládání AV, osvětlení, zatemnění), doprava materiálu a pracovníků, úklid materiálu a likvidace obalů, zaškolení obsluhy. | set | 0 | 1 | 0
393. | 1.21
394. | Interaktivní displej 86" | Interaktivní displej s úhlopříčkou min. 86" (218cm) a rozlišením obrazu 4K UHD. Dotyková technologie umožňuje rozpoznat dotyk prstem, popisovačem a houbičkou/dlaní ruky a automaticky přiřadí dotyku různé funkce = ovládání myši prstem, psaní popisovačem a mazání houbičkou nebo dlaní ruky, a to i v režimu práce dvou uživatelů zároveň. Zároveň umožní automaticky rozpoznat černý a červený popisovač a přiřadit jim příslušnou barvu digitálního inkoustu. Červený a černý popisovač a mazací houbička, jsou součástí dodávky. Technologie umožní automaticky rozpoznat i min. další 4 popisovače (zelený, modrý, fialový, oranžový) a dvoubarevný zvýrazňovač dostupné jako příslušenství. Součástí displeje je počítačový modul s minimálními parametry 4GB RAM a 32GB, který obsahuje aplikaci pro psaní na bílé ploše a prohlížeč webových stránek. Pro připojení má displej minimálně konektory HDMI a USB, bezdrátovou konektivitu Wifi (2,4 i 5GHz) a Bluetooth (min. verze 4.2) a slot pro integraci plnohodnotného PC modulu s operačním systémem. Součástí displeje jsou senzory okolního osvětlení a přítomnosti osob. Displej je energeticky úsporný s certifikací Energy star. Vstupy: 2xHDMI, 2xUSB pro dotykové ovládání, výstup:1xHDMI. | ks | 0 | 1 | 0
| Vertikální pojezd pro displeje - držák | Držák - Systém se skládá z výškového posunu, rámu pro uchycení dotykové obrazovky o úhlopříčce obrazu 86“ a dvou keramických, magnetických křídel, která po zavření přikrývají celou plochu obrazu. Zdvih min. 65 cm, Nosnost vlastního pojezdu min 169 kg (součet rámu+displeje + křídel) | ks | 0 | 1 | 0
396. | Prodloužení USB po TP | Prodloužení USB po TP kabelu, set vysílače a přijímače. Přenos interaktivního ovládání, kompatibilní s interaktivní tabulí. | set | 0 | 1 | 0
416. | Instalace AV techniky | Instalace AV techniky, včetně AV kabeláže, instalace SW interaktivního zařízení, programování řídícího systému (ovládání AV, osvětlení, zatemnění), doprava materiálu a pracovníků, úklid materiálu a likvidace obalů, zaškolení obsluhy. | set | 0 | 1 | 0
446. | 1.57
447. | Interaktivní displej 86" | Interaktivní displej s úhlopříčkou min. 86" (218cm) a rozlišením obrazu 4K UHD. Dotyková technologie umožňuje rozpoznat dotyk prstem, popisovačem a houbičkou/dlaní ruky a automaticky přiřadí dotyku různé funkce = ovládání myši prstem, psaní popisovačem a mazání houbičkou nebo dlaní ruky, a to i v režimu práce dvou uživatelů zároveň. Zároveň umožní automaticky rozpoznat černý a červený popisovač a přiřadit jim příslušnou barvu digitálního inkoustu. Červený a černý popisovač a mazací houbička, jsou součástí dodávky. Technologie umožní automaticky rozpoznat i min. další 4 popisovače (zelený, modrý, fialový, oranžový) a dvoubarevný zvýrazňovač dostupné jako příslušenství. Součástí displeje je počítačový modul s minimálními parametry 4GB RAM a 32GB, který obsahuje aplikaci pro psaní na bílé ploše a prohlížeč webových stránek. Pro připojení má displej minimálně konektory HDMI a USB, bezdrátovou konektivitu Wifi (2,4 i 5GHz) a Bluetooth (min. verze 4.2) a slot pro integraci plnohodnotného PC modulu s operačním systémem. Součástí displeje jsou senzory okolního osvětlení a přítomnosti osob. Displej je energeticky úsporný s certifikací Energy star. Vstupy: 2xHDMI, 2xUSB pro dotykové ovládání, výstup:1xHDMI. | ks | 0 | 1 | 0
448. | Vertikální pojezd pro displeje - držák | Držák - Systém se skládá z výškového posunu, rámu pro uchycení dotykové obrazovky o úhlopříčce obrazu 86“ a dvou keramických, magnetických křídel, která po zavření přikrývají celou plochu obrazu. Zdvih min. 65 cm, Nosnost vlastního pojezdu min 169 kg (součet rámu+displeje + křídel) | ks | 0 | 1 | 0
449. | Prodloužení USB po TP | Prodloužení USB po TP kabelu, set vysílače a přijímače. Přenos interaktivního ovládání, kompatibilní s interaktivní tabulí. | set | 0 | 1 | 0
473. | Instalace AV techniky | Instalace AV techniky, včetně AV kabeláže, Instalace SW interkativního zařízení, programování řídícího systému (ovládání AV, osvětlení, zatemnění), doprava materiálu a pracovníků, úklid materiálu a likvidace obalů, zaškolení obsluhy. | set | 0 | 1 | 0
475. | 2NP
604. | 2.49
605. | Interaktivní displej 86" | Interaktivní displej s úhlopříčkou min. 86" (218cm) a rozlišením obrazu 4K UHD. Dotyková technologie umožňuje rozpoznat dotyk prstem, popisovačem a houbičkou/dlaní ruky a automaticky přiřadí dotyku různé funkce = ovládání myši prstem, psaní popisovačem a mazání houbičkou nebo dlaní ruky, a to i v režimu práce dvou uživatelů zároveň. Zároveň umožní automaticky rozpoznat černý a červený popisovač a přiřadit jim příslušnou barvu digitálního inkoustu. Červený a černý popisovač a mazací houbička, jsou součástí dodávky. Technologie umožní automaticky rozpoznat i min. další 4 popisovače (zelený, modrý, fialový, oranžový) a dvoubarevný zvýrazňovač dostupné jako příslušenství. Součástí displeje je počítačový modul s minimálními parametry 4GB RAM a 32GB, který obsahuje aplikaci pro psaní na bílé ploše a prohlížeč webových stránek. Pro připojení má displej minimálně konektory HDMI a USB, bezdrátovou konektivitu Wifi (2,4 i 5GHz) a Bluetooth (min. verze 4.2) a slot pro integraci plnohodnotného PC modulu s operačním systémem. Součástí displeje jsou senzory okolního osvětlení a přítomnosti osob. Displej je energeticky úsporný s certifikací Energy star. Vstupy: 2xHDMI, 2xUSB pro dotykové ovládání, výstup:1xHDMI. | ks | 0 | 1 | 0
606. | Vertikální pojezd pro displeje - držák | Držák - Systém se skládá z výškového posunu, rámu pro uchycení dotykové obrazovky o úhlopříčce obrazu 86“ a dvou keramických, magnetických křídel, která po zavření přikrývají celou plochu obrazu. Zdvih min. 65 cm, Nosnost vlastního pojezdu min 169 kg (součet rámu+displeje + křídel) | ks | 0 | 1 | 0
607. | Prodloužení USB po TP | Prodloužení USB po TP kabelu, set vysílače a přijímače. Přenos interaktivního ovládání, kompatibilní s interaktivní tabulí. | set | 0 | 1 | 0
629. | Instalace AV techniky | Instalace AV techniky, včetně AV kabeláže, Instalace SW interkativního zařízení, programování řídícího systému (ovládání AV, osvětlení, zatemnění), doprava materiálu a pracovníků, úklid materiálu a likvidace obalů, zaškolení obsluhy. | set | 0 | 1 | 0
659. | 3NP
660. | 3.3
661. | Interaktivní displej 86" | Interaktivní displej s úhlopříčkou min. 86" (218cm) a rozlišením obrazu 4K UHD. Dotyková technologie umožňuje rozpoznat dotyk prstem, popisovačem a houbičkou/dlaní ruky a automaticky přiřadí dotyku různé funkce = ovládání myši prstem, psaní popisovačem a mazání houbičkou nebo dlaní ruky, a to i v režimu práce dvou uživatelů zároveň. Zároveň umožní automaticky rozpoznat černý a červený popisovač a přiřadit jim příslušnou barvu digitálního inkoustu. Červený a černý popisovač a mazací houbička, jsou součástí dodávky. Technologie umožní automaticky rozpoznat i min. další 4 popisovače (zelený, modrý, fialový, oranžový) a dvoubarevný zvýrazňovač dostupné jako příslušenství. Součástí displeje je počítačový modul s minimálními parametry 4GB RAM a 32GB, který obsahuje aplikaci pro psaní na bílé ploše a prohlížeč webových stránek. Pro připojení má displej minimálně konektory HDMI a USB, bezdrátovou konektivitu Wifi (2,4 i 5GHz) a Bluetooth (min. verze 4.2) a slot pro integraci plnohodnotného PC modulu s operačním systémem. Součástí displeje jsou senzory okolního osvětlení a přítomnosti osob. Displej je energeticky úsporný s certifikací Energy star. Vstupy: 2xHDMI, 2xUSB pro dotykové ovládání, výstup:1xHDMI. | ks | 0 | 1 | 0
662. | Vertikální pojezd pro displeje - držák | Držák - Systém se skládá z výškového posunu, rámu pro uchycení dotykové obrazovky o úhlopříčce obrazu 86“ a dvou keramických, magnetických křídel, která po zavření přikrývají celou plochu obrazu. Zdvih min. 65 cm, Nosnost vlastního pojezdu min 169 kg (součet rámu+displeje + křídel) | ks | 0 | 1 | 0
663. | Prodloužení USB po TP | Prodloužení USB po TP kabelu, set vysílače a přijímače. Přenos interaktivního ovládání, kompatibilní s interaktivní tabulí. | set | 0 | 1 | 0
683. | Instalace AV techniky | Instalace AV techniky, včetně AV kabeláže, instalace SW interaktivního zařízení, programování řídícího systému (ovládání AV, osvětlení, zatemnění), doprava materiálu a pracovníků, úklid materiálu a likvidace obalů, zaškolení obsluhy. | set | 0 | 1 | 0
685. | 3.4
686. | Interaktivní displej 86" | Interaktivní displej s úhlopříčkou min. 86" (218cm) a rozlišením obrazu 4K UHD. Dotyková technologie umožňuje rozpoznat dotyk prstem, popisovačem a houbičkou/dlaní ruky a automaticky přiřadí dotyku různé funkce = ovládání myši prstem, psaní popisovačem a mazání houbičkou nebo dlaní ruky, a to i v režimu práce dvou uživatelů zároveň. Zároveň umožní automaticky rozpoznat černý a červený popisovač a přiřadit jim příslušnou barvu digitálního inkoustu. Červený a černý popisovač a mazací houbička, jsou součástí dodávky. Technologie umožní automaticky rozpoznat i min. další 4 popisovače (zelený, modrý, fialový, oranžový) a dvoubarevný zvýrazňovač dostupné jako příslušenství. Součástí displeje je počítačový modul s minimálními parametry 4GB RAM a 32GB, který obsahuje aplikaci pro psaní na bílé ploše a prohlížeč webových stránek. Pro připojení má displej minimálně konektory HDMI a USB, bezdrátovou konektivitu Wifi (2,4 i 5GHz) a Bluetooth (min. verze 4.2) a slot pro integraci plnohodnotného PC modulu s operačním systémem. Součástí displeje jsou senzory okolního osvětlení a přítomnosti osob. Displej je energeticky úsporný s certifikací Energy star. Vstupy: 2xHDMI, 2xUSB pro dotykové ovládání, výstup:1xHDMI. | ks | 0 | 1 | 0
687. | Vertikální pojezd pro displeje - držák | Držák - Systém se skládá z výškového posunu, rámu pro uchycení dotykové obrazovky o úhlopříčce obrazu 86“ a dvou keramických, magnetických křídel, která po zavření přikrývají celou plochu obrazu. Zdvih min. 65 cm, Nosnost vlastního pojezdu min 169 kg (součet rámu+displeje + křídel) | ks | 0 | 1 | 0
688. | Prodloužení USB po TP | Prodloužení USB po TP kabelu, set vysílače a přijímače. Přenos interaktivního ovládání, kompatibilní s interaktivní tabulí. | set | 0 | 1 | 0
708. | Instalace AV techniky | Instalace AV techniky, včetně AV kabeláže, instalace SW interaktivního zařízení, programování řídícího systému (ovládání AV, osvětlení, zatemnění), doprava materiálu a pracovníků, úklid materiálu a likvidace obalů, zaškolení obsluhy. | set | 0 | 1 | 0
756. | 3.16
757. | Interaktivní displej 86" | Interaktivní displej s úhlopříčkou min. 86" (218cm) a rozlišením obrazu 4K UHD. Dotyková technologie umožňuje rozpoznat dotyk prstem, popisovačem a houbičkou/dlaní ruky a automaticky přiřadí dotyku různé funkce = ovládání myši prstem, psaní popisovačem a mazání houbičkou nebo dlaní ruky, a to i v režimu práce dvou uživatelů zároveň. Zároveň umožní automaticky rozpoznat černý a červený popisovač a přiřadit jim příslušnou barvu digitálního inkoustu. Červený a černý popisovač a mazací houbička, jsou součástí dodávky. Technologie umožní automaticky rozpoznat i min. další 4 popisovače (zelený, modrý, fialový, oranžový) a dvoubarevný zvýrazňovač dostupné jako příslušenství. Součástí displeje je počítačový modul s minimálními parametry 4GB RAM a 32GB, který obsahuje aplikaci pro psaní na bílé ploše a prohlížeč webových stránek. Pro připojení má displej minimálně konektory HDMI a USB, bezdrátovou konektivitu Wifi (2,4 i 5GHz) a Bluetooth (min. verze 4.2) a slot pro integraci plnohodnotného PC modulu s operačním systémem. Součástí displeje jsou senzory okolního osvětlení a přítomnosti osob. Displej je energeticky úsporný s certifikací Energy star. Vstupy: 2xHDMI, 2xUSB pro dotykové ovládání, výstup:1xHDMI. | ks | 0 | 1 | 0
758. | Vertikální pojezd pro displeje - držák | Držák - Systém se skládá z výškového posunu, rámu pro uchycení dotykové obrazovky o úhlopříčce obrazu 86“ a dvou keramických, magnetických křídel, která po zavření přikrývají celou plochu obrazu. Zdvih min. 65 cm, Nosnost vlastního pojezdu min 169 kg (součet rámu+displeje + křídel) | ks | 0 | 1 | 0
759. | Prodloužení USB po TP | Prodloužení USB po TP kabelu, set vysílače a přijímače. Přenos interaktivního ovládání, kompatibilní s interaktivní tabulí. | set | 0 | 1 | 0
779. | Instalace AV techniky | Instalace AV techniky, včetně AV kabeláže, instalace SW interaktivního zařízení, programování řídícího systému (ovládání AV, osvětlení, zatemnění), doprava materiálu a pracovníků, úklid materiálu a likvidace obalů, zaškolení obsluhy. | set | 0 | 1 | 0
781. | 3.17
782. | Interaktivní displej 86" | Interaktivní displej s úhlopříčkou min. 86" (218cm) a rozlišením obrazu 4K UHD. Dotyková technologie umožňuje rozpoznat dotyk prstem, popisovačem a houbičkou/dlaní ruky a automaticky přiřadí dotyku různé funkce = ovládání myši prstem, psaní popisovačem a mazání houbičkou nebo dlaní ruky, a to i v režimu práce dvou uživatelů zároveň. Zároveň umožní automaticky rozpoznat černý a červený popisovač a přiřadit jim příslušnou barvu digitálního inkoustu. Červený a černý popisovač a mazací houbička, jsou součástí dodávky. Technologie umožní automaticky rozpoznat i min. další 4 popisovače (zelený, modrý, fialový, oranžový) a dvoubarevný zvýrazňovač dostupné jako příslušenství. Součástí displeje je počítačový modul s minimálními parametry 4GB RAM a 32GB, který obsahuje aplikaci pro psaní na bílé ploše a prohlížeč webových stránek. Pro připojení má displej minimálně konektory HDMI a USB, bezdrátovou konektivitu Wifi (2,4 i 5GHz) a Bluetooth (min. verze 4.2) a slot pro integraci plnohodnotného PC modulu s operačním systémem. Součástí displeje jsou senzory okolního osvětlení a přítomnosti osob. Displej je energeticky úsporný s certifikací Energy star. Vstupy: 2xHDMI, 2xUSB pro dotykové ovládání, výstup:1xHDMI. | ks | 0 | 1 | 0
783. | Vertikální pojezd pro displeje - držák | Držák - Systém se skládá z výškového posunu, rámu pro uchycení dotykové obrazovky o úhlopříčce obrazu 86“ a dvou keramických, magnetických křídel, která po zavření přikrývají celou plochu obrazu. Zdvih min. 65 cm, Nosnost vlastního pojezdu min 169 kg (součet rámu+displeje + křídel) | ks | 0 | 1 | 0
784. | Prodloužení USB po TP | Prodloužení USB po TP kabelu, set vysílače a přijímače. Přenos interaktivního ovládání, kompatibilní s interaktivní tabulí. | set | 0 | 1 | 0
804. | Instalace AV techniky | Instalace AV techniky, včetně AV kabeláže, instalace SW interaktivního zařízení, programování řídícího systému (ovládání AV, osvětlení, zatemnění), doprava materiálu a pracovníků, úklid materiálu a likvidace obalů, zaškolení obsluhy. | set | 0 | 1 | 0
806. | 3.18
807. | Interaktivní displej 86" | Interaktivní displej s úhlopříčkou min. 86" (218cm) a rozlišením obrazu 4K UHD. Dotyková technologie umožňuje rozpoznat dotyk prstem, popisovačem a houbičkou/dlaní ruky a automaticky přiřadí dotyku různé funkce = ovládání myši prstem, psaní popisovačem a mazání houbičkou nebo dlaní ruky, a to i v režimu práce dvou uživatelů zároveň. Zároveň umožní automaticky rozpoznat černý a červený popisovač a přiřadit jim příslušnou barvu digitálního inkoustu. Červený a černý popisovač a mazací houbička, jsou součástí dodávky. Technologie umožní automaticky rozpoznat i min. další 4 popisovače (zelený, modrý, fialový, oranžový) a dvoubarevný zvýrazňovač dostupné jako příslušenství. Součástí displeje je počítačový modul s minimálními parametry 4GB RAM a 32GB, který obsahuje aplikaci pro psaní na bílé ploše a prohlížeč webových stránek. Pro připojení má displej minimálně konektory HDMI a USB, bezdrátovou konektivitu Wifi (2,4 i 5GHz) a Bluetooth (min. verze 4.2) a slot pro integraci plnohodnotného PC modulu s operačním systémem. Součástí displeje jsou senzory okolního osvětlení a přítomnosti osob. Displej je energeticky úsporný s certifikací Energy star. Vstupy: 2xHDMI, 2xUSB pro dotykové ovládání, výstup:1xHDMI. | ks | 0 | 1 | 0
808. | Vertikální pojezd pro displeje - držák | Držák - Systém se skládá z výškového posunu, rámu pro uchycení dotykové obrazovky o úhlopříčce obrazu 86“ a dvou keramických, magnetických křídel, která po zavření přikrývají celou plochu obrazu. Zdvih min. 65 cm, Nosnost vlastního pojezdu min 169 kg (součet rámu+displeje + křídel) | ks | 0 | 1 | 0
809. | Prodloužení USB po TP | Prodloužení USB po TP kabelu, set vysílače a přijímače. Přenos interaktivního ovládání, kompatibilní s interaktivní tabulí. | set | 0 | 1 | 0
829. | Instalace AV techniky | Instalace AV techniky, včetně AV kabeláže, instalace SW interaktivního zařízení, programování řídícího systému (ovládání AV, osvětlení, zatemnění), doprava materiálu a pracovníků, úklid materiálu a likvidace obalů, zaškolení obsluhy. | set | 0 | 1 | 0
831. | 3.20
832. | Interaktivní displej 86" | Interaktivní displej s úhlopříčkou min. 86" (218cm) a rozlišením obrazu 4K UHD. Dotyková technologie umožňuje rozpoznat dotyk prstem, popisovačem a houbičkou/dlaní ruky a automaticky přiřadí dotyku různé funkce = ovládání myši prstem, psaní popisovačem a mazání houbičkou nebo dlaní ruky, a to i v režimu práce dvou uživatelů zároveň. Zároveň umožní automaticky rozpoznat černý a červený popisovač a přiřadit jim příslušnou barvu digitálního inkoustu. Červený a černý popisovač a mazací houbička, jsou součástí dodávky. Technologie umožní automaticky rozpoznat i min. další 4 popisovače (zelený, modrý, fialový, oranžový) a dvoubarevný zvýrazňovač dostupné jako příslušenství. Součástí displeje je počítačový modul s minimálními parametry 4GB RAM a 32GB, který obsahuje aplikaci pro psaní na bílé ploše a prohlížeč webových stránek. Pro připojení má displej minimálně konektory HDMI a USB, bezdrátovou konektivitu Wifi (2,4 i 5GHz) a Bluetooth (min. verze 4.2) a slot pro integraci plnohodnotného PC modulu s operačním systémem. Součástí displeje jsou senzory okolního osvětlení a přítomnosti osob. Displej je energeticky úsporný s certifikací Energy star. Vstupy: 2xHDMI, 2xUSB pro dotykové ovládání, výstup:1xHDMI. | ks | 0 | 1 | 0
833. | Vertikální pojezd pro displeje - držák | Držák - Systém se skládá z výškového posunu, rámu pro uchycení dotykové obrazovky o úhlopříčce obrazu 86“ a dvou keramických, magnetických křídel, která po zavření přikrývají celou plochu obrazu. Zdvih min. 65 cm, Nosnost vlastního pojezdu min 169 kg (součet rámu+displeje + křídel) | ks | 0 | 1 | 0
834. | Prodloužení USB po TP | Prodloužení USB po TP kabelu, set vysílače a přijímače. Přenos interaktivního ovládání, kompatibilní s interaktivní tabulí. | set | 0 | 1 | 0
854. | Instalace AV techniky | Instalace AV techniky, včetně AV kabeláže, Instalace SW interkativního zařízení, programování řídícího systému (ovládání AV, osvětlení, zatemnění), doprava materiálu a pracovníků, úklid materiálu a likvidace obalů, zaškolení obsluhy. | set | 0 | 1 | 0
856. | 3.22
857. | Interaktivní displej 86" | Interaktivní displej s úhlopříčkou min. 86" (218cm) a rozlišením obrazu 4K UHD. Dotyková technologie umožňuje rozpoznat dotyk prstem, popisovačem a houbičkou/dlaní ruky a automaticky přiřadí dotyku různé funkce = ovládání myši prstem, psaní popisovačem a mazání houbičkou nebo dlaní ruky, a to i v režimu práce dvou uživatelů zároveň. Zároveň umožní automaticky rozpoznat černý a červený popisovač a přiřadit jim příslušnou barvu digitálního inkoustu. Červený a černý popisovač a mazací houbička, jsou součástí dodávky. Technologie umožní automaticky rozpoznat i min. další 4 popisovače (zelený, modrý, fialový, oranžový) a dvoubarevný zvýrazňovač dostupné jako příslušenství. Součástí displeje je počítačový modul s minimálními parametry 4GB RAM a 32GB, který obsahuje aplikaci pro psaní na bílé ploše a prohlížeč webových stránek. Pro připojení má displej minimálně konektory HDMI a USB, bezdrátovou konektivitu Wifi (2,4 i 5GHz) a Bluetooth (min. verze 4.2) a slot pro integraci plnohodnotného PC modulu s operačním systémem. Součástí displeje jsou senzory okolního osvětlení a přítomnosti osob. Displej je energeticky úsporný s certifikací Energy star. Vstupy: 2xHDMI, 2xUSB pro dotykové ovládání, výstup:1xHDMI. | ks | 0 | 1 | 0
858. | Vertikální pojezd pro displeje - držák | Držák - Systém se skládá z výškového posunu, rámu pro uchycení dotykové obrazovky o úhlopříčce obrazu 86“ a dvou keramických, magnetických křídel, která po zavření přikrývají celou plochu obrazu. Zdvih min. 65 cm, Nosnost vlastního pojezdu min 169 kg (součet rámu+displeje + křídel) | ks | 0 | 1 | 0
859. | Prodloužení USB po TP | Prodloužení USB po TP kabelu, set vysílače a přijímače. Přenos interaktivního ovládání, kompatibilní s interaktivní tabulí. | set | 0 | 1 | 0
881. | Instalace AV techniky | Instalace AV techniky, včetně AV kabeláže, Instalace SW interkativního zařízení, programování řídícího systému (ovládání AV, osvětlení, zatemnění), doprava materiálu a pracovníků, úklid materiálu a likvidace obalů, zaškolení obsluhy. | set | 0 | 1 | 0
883. | 3.23
884. | Interaktivní displej 86" | Interaktivní displej s úhlopříčkou min. 86" (218cm) a rozlišením obrazu 4K UHD. Dotyková technologie umožňuje rozpoznat dotyk prstem, popisovačem a houbičkou/dlaní ruky a automaticky přiřadí dotyku různé funkce = ovládání myši prstem, psaní popisovačem a mazání houbičkou nebo dlaní ruky, a to i v režimu práce dvou uživatelů zároveň. Zároveň umožní automaticky rozpoznat černý a červený popisovač a přiřadit jim příslušnou barvu digitálního inkoustu. Červený a černý popisovač a mazací houbička, jsou součástí dodávky. Technologie umožní automaticky rozpoznat i min. další 4 popisovače (zelený, modrý, fialový, oranžový) a dvoubarevný zvýrazňovač dostupné jako příslušenství. Součástí displeje je počítačový modul s minimálními parametry 4GB RAM a 32GB, který obsahuje aplikaci pro psaní na bílé ploše a prohlížeč webových stránek. Pro připojení má displej minimálně konektory HDMI a USB, bezdrátovou konektivitu Wifi (2,4 i 5GHz) a Bluetooth (min. verze 4.2) a slot pro integraci plnohodnotného PC modulu s operačním systémem. Součástí displeje jsou senzory okolního osvětlení a přítomnosti osob. Displej je energeticky úsporný s certifikací Energy star. Vstupy: 2xHDMI, 2xUSB pro dotykové ovládání, výstup:1xHDMI. | ks | 0 | 1 | 0
885. | Vertikální pojezd pro displeje - držák | Držák - Systém se skládá z výškového posunu, rámu pro uchycení dotykové obrazovky o úhlopříčce obrazu 86“ a dvou keramických, magnetických křídel, která po zavření přikrývají celou plochu obrazu. Zdvih min. 65 cm, Nosnost vlastního pojezdu min 169 kg (součet rámu+displeje + křídel) | ks | 0 | 1 | 0
886. | Prodloužení USB po TP | Prodloužení USB po TP kabelu, set vysílače a přijímače. Přenos interaktivního ovládání, kompatibilní s interaktivní tabulí. | set | 0 | 1 | 0
910. | Instalace AV techniky | Instalace AV techniky, včetně AV kabeláže, Instalace SW interkativního zařízení, programování řídícího systému (ovládání AV, osvětlení, zatemnění), doprava materiálu a pracovníků, úklid materiálu a likvidace obalů, zaškolení obsluhy. | set | 0 | 1 | 0
957. | 4NP
1003. | 4.21
1004. | Interaktivní displej 86" | Interaktivní displej s úhlopříčkou min. 86" (218cm) a rozlišením obrazu 4K UHD. Dotyková technologie umožňuje rozpoznat dotyk prstem, popisovačem a houbičkou/dlaní ruky a automaticky přiřadí dotyku různé funkce = ovládání myši prstem, psaní popisovačem a mazání houbičkou nebo dlaní ruky, a to i v režimu práce dvou uživatelů zároveň. Zároveň umožní automaticky rozpoznat černý a červený popisovač a přiřadit jim příslušnou barvu digitálního inkoustu. Červený a černý popisovač a mazací houbička, jsou součástí dodávky. Technologie umožní automaticky rozpoznat i min. další 4 popisovače (zelený, modrý, fialový, oranžový) a dvoubarevný zvýrazňovač dostupné jako příslušenství. Součástí displeje je počítačový modul s minimálními parametry 4GB RAM a 32GB, který obsahuje aplikaci pro psaní na bílé ploše a prohlížeč webových stránek. Pro připojení má displej minimálně konektory HDMI a USB, bezdrátovou konektivitu Wifi (2,4 i 5GHz) a Bluetooth (min. verze 4.2) a slot pro integraci plnohodnotného PC modulu s operačním systémem. Součástí displeje jsou senzory okolního osvětlení a přítomnosti osob. Displej je energeticky úsporný s certifikací Energy star. Vstupy: 2xHDMI, 2xUSB pro dotykové ovládání, výstup:1xHDMI. | ks | 0 | 1 | 0
1005. | Vertikální pojezd pro displeje - držák | Držák - Systém se skládá z výškového posunu, rámu pro uchycení dotykové obrazovky o úhlopříčce obrazu 86“ a dvou keramických, magnetických křídel, která po zavření přikrývají celou plochu obrazu. Zdvih min. 65 cm, Nosnost vlastního pojezdu min 169 kg (součet rámu+displeje + křídel) | ks | 0 | 1 | 0
1006. | Prodloužení USB po TP | Prodloužení USB po TP kabelu, set vysílače a přijímače. Přenos interaktivního ovládání, kompatibilní s interaktivní tabulí. | set | 0 | 1 | 0
1026. | Instalace AV techniky | Instalace AV techniky, včetně AV kabeláže, instalace SW interaktivního zařízení, programování řídícího systému (ovládání AV, osvětlení, zatemnění), doprava materiálu a pracovníků, úklid materiálu a likvidace obalů, zaškolení obsluhy. | set | 0 | 1 | 0
1038. | 4.25+4.27
1039. | Interaktivní displej 86" | Interaktivní displej s úhlopříčkou min. 86" (218cm) a rozlišením obrazu 4K UHD. Dotyková technologie umožňuje rozpoznat dotyk prstem, popisovačem a houbičkou/dlaní ruky a automaticky přiřadí dotyku různé funkce = ovládání myši prstem, psaní popisovačem a mazání houbičkou nebo dlaní ruky, a to i v režimu práce dvou uživatelů zároveň. Zároveň umožní automaticky rozpoznat černý a červený popisovač a přiřadit jim příslušnou barvu digitálního inkoustu. Červený a černý popisovač a mazací houbička, jsou součástí dodávky. Technologie umožní automaticky rozpoznat i min. další 4 popisovače (zelený, modrý, fialový, oranžový) a dvoubarevný zvýrazňovač dostupné jako příslušenství. Součástí displeje je počítačový modul s minimálními parametry 4GB RAM a 32GB, který obsahuje aplikaci pro psaní na bílé ploše a prohlížeč webových stránek. Pro připojení má displej minimálně konektory HDMI a USB, bezdrátovou konektivitu Wifi (2,4 i 5GHz) a Bluetooth (min. verze 4.2) a slot pro integraci plnohodnotného PC modulu s operačním systémem. Součástí displeje jsou senzory okolního osvětlení a přítomnosti osob. Displej je energeticky úsporný s certifikací Energy star. Vstupy: 2xHDMI, 2xUSB pro dotykové ovládání, výstup:1xHDMI. | ks | 0 | 2 | 0
1040. | Držáky | Nástěnný fixní držák pro displeje 55"-86". Max. nosnost 114 kg. Možnost horizontálního posunu po instalaci +/- 220 mm doleva a doprava. Možnost doladění výšky a vodováhy pro instalaci pomocí nastavovacích šroubů - MicroAdjust. Click-connect systém - slyšitelné kliknutí při bezpečném zapadnutí obrazovky do držáku. | ks | 0 | 1 | 0
| Vertikální pojezd pro displeje - držák | Držák - Systém se skládá z výškového posunu, rámu pro uchycení dotykové obrazovky o úhlopříčce obrazu 86“ a dvou keramických, magnetických křídel, která po zavření přikrývají celou plochu obrazu. Zdvih min. 65 cm, Nosnost vlastního pojezdu min 169 kg (součet rámu+displeje + křídel) | ks | 0 | 1 | 0
1041. | Boční křídla - tabule | Boční bílá křídla tabulí k interaktivnímu displeji pro popisování fixou. Křídla lze otevřít a zavřít, po zavření překrývají displej. Včetně držáku interaktivního displeje pro uchycení na stěnu. | ks | 0 | 1 | 0
1042. | Prodloužení USB po TP | Prodloužení USB po TP kabelu, set vysílače a přijímače. Přenos interaktivního ovládání, kompatibilní s interaktivní tabulí. | set | 0 | 2 | 0
1064. | Instalace AV techniky | Instalace AV techniky, včetně AV kabeláže, instalace SW interaktivního zařízení, programování řídícího systému (ovládání AV, osvětlení, zatemnění), doprava materiálu a pracovníků, úklid materiálu a likvidace obalů, zaškolení obsluhy. | set | 0 | 1 | 0
1076. | 4.28
1077. | Interaktivní displej 86" | Interaktivní displej s úhlopříčkou min. 86" (218cm) a rozlišením obrazu 4K UHD. Dotyková technologie umožňuje rozpoznat dotyk prstem, popisovačem a houbičkou/dlaní ruky a automaticky přiřadí dotyku různé funkce = ovládání myši prstem, psaní popisovačem a mazání houbičkou nebo dlaní ruky, a to i v režimu práce dvou uživatelů zároveň. Zároveň umožní automaticky rozpoznat černý a červený popisovač a přiřadit jim příslušnou barvu digitálního inkoustu. Červený a černý popisovač a mazací houbička, jsou součástí dodávky. Technologie umožní automaticky rozpoznat i min. další 4 popisovače (zelený, modrý, fialový, oranžový) a dvoubarevný zvýrazňovač dostupné jako příslušenství. Součástí displeje je počítačový modul s minimálními parametry 4GB RAM a 32GB, který obsahuje aplikaci pro psaní na bílé ploše a prohlížeč webových stránek. Pro připojení má displej minimálně konektory HDMI a USB, bezdrátovou konektivitu Wifi (2,4 i 5GHz) a Bluetooth (min. verze 4.2) a slot pro integraci plnohodnotného PC modulu s operačním systémem. Součástí displeje jsou senzory okolního osvětlení a přítomnosti osob. Displej je energeticky úsporný s certifikací Energy star. Vstupy: 2xHDMI, 2xUSB pro dotykové ovládání, výstup:1xHDMI. | ks | 0 | 1 | 0
1078. | Vertikální pojezd pro displeje - držák | Držák - Systém se skládá z výškového posunu, rámu pro uchycení dotykové obrazovky o úhlopříčce obrazu 86“ a dvou keramických, magnetických křídel, která po zavření přikrývají celou plochu obrazu. Zdvih min. 65 cm, Nosnost vlastního pojezdu min 169 kg (součet rámu+displeje + křídel) | ks | 0 | 1 | 0
1079. | Prodloužení USB po TP | Prodloužení USB po TP kabelu, set vysílače a přijímače. Přenos interaktivního ovládání, kompatibilní s interaktivní tabulí. | set | 0 | 1 | 0
1099. | Instalace AV techniky | Instalace AV techniky, včetně AV kabeláže, instalace SW interaktivního zařízení, programování řídícího systému (ovládání AV, osvětlení, zatemnění), doprava materiálu a pracovníků, úklid materiálu a likvidace obalů, zaškolení obsluhy. | set | 0 | 1 | 0
1101. | 4.29
1102. | Interaktivní displej 86" | Interaktivní displej s úhlopříčkou min. 86" (218cm) a rozlišením obrazu 4K UHD. Dotyková technologie umožňuje rozpoznat dotyk prstem, popisovačem a houbičkou/dlaní ruky a automaticky přiřadí dotyku různé funkce = ovládání myši prstem, psaní popisovačem a mazání houbičkou nebo dlaní ruky, a to i v režimu práce dvou uživatelů zároveň. Zároveň umožní automaticky rozpoznat černý a červený popisovač a přiřadit jim příslušnou barvu digitálního inkoustu. Červený a černý popisovač a mazací houbička, jsou součástí dodávky. Technologie umožní automaticky rozpoznat i min. další 4 popisovače (zelený, modrý, fialový, oranžový) a dvoubarevný zvýrazňovač dostupné jako příslušenství. Součástí displeje je počítačový modul s minimálními parametry 4GB RAM a 32GB, který obsahuje aplikaci pro psaní na bílé ploše a prohlížeč webových stránek. Pro připojení má displej minimálně konektory HDMI a USB, bezdrátovou konektivitu Wifi (2,4 i 5GHz) a Bluetooth (min. verze 4.2) a slot pro integraci plnohodnotného PC modulu s operačním systémem. Součástí displeje jsou senzory okolního osvětlení a přítomnosti osob. Displej je energeticky úsporný s certifikací Energy star. Vstupy: 2xHDMI, 2xUSB pro dotykové ovládání, výstup:1xHDMI. | ks | 0 | 1 | 0
1103. | Vertikální pojezd pro displeje - držák | Držák - Systém se skládá z výškového posunu, rámu pro uchycení dotykové obrazovky o úhlopříčce obrazu 86“ a dvou keramických, magnetických křídel, která po zavření přikrývají celou plochu obrazu. Zdvih min. 65 cm, Nosnost vlastního pojezdu min 169 kg (součet rámu+displeje + křídel) | ks | 0 | 1 | 0
1104. | Prodloužení USB po TP | Prodloužení USB po TP kabelu, set vysílače a přijímače. Přenos interaktivního ovládání, kompatibilní s interaktivní tabulí. | set | 0 | 1 | 0
1124. | Instalace AV techniky | Instalace AV techniky, včetně AV kabeláže, instalace SW interaktivního zařízení, programování řídícího systému (ovládání AV, osvětlení, zatemnění), doprava materiálu a pracovníků, úklid materiálu a likvidace obalů, zaškolení obsluhy. | set | 0 | 1 | 0
1240. | 5NP
1284. | 5.21a + 5.21b
1285. | Interaktivní displej 86" | Interaktivní displej s úhlopříčkou min. 86" (218cm) a rozlišením obrazu 4K UHD. Dotyková technologie umožňuje rozpoznat dotyk prstem, popisovačem a houbičkou/dlaní ruky a automaticky přiřadí dotyku různé funkce = ovládání myši prstem, psaní popisovačem a mazání houbičkou nebo dlaní ruky, a to i v režimu práce dvou uživatelů zároveň. Zároveň umožní automaticky rozpoznat černý a červený popisovač a přiřadit jim příslušnou barvu digitálního inkoustu. Červený a černý popisovač a mazací houbička, jsou součástí dodávky. Technologie umožní automaticky rozpoznat i min. další 4 popisovače (zelený, modrý, fialový, oranžový) a dvoubarevný zvýrazňovač dostupné jako příslušenství. Součástí displeje je počítačový modul s minimálními parametry 4GB RAM a 32GB, který obsahuje aplikaci pro psaní na bílé ploše a prohlížeč webových stránek. Pro připojení má displej minimálně konektory HDMI a USB, bezdrátovou konektivitu Wifi (2,4 i 5GHz) a Bluetooth (min. verze 4.2) a slot pro integraci plnohodnotného PC modulu s operačním systémem. Součástí displeje jsou senzory okolního osvětlení a přítomnosti osob. Displej je energeticky úsporný s certifikací Energy star. Vstupy: 2xHDMI, 2xUSB pro dotykové ovládání, výstup:1xHDMI. | ks | 0 | 2 | 0
1286. | Držáky | Nástěnný fixní držák pro displeje 55"-86". Max. nosnost 114 kg. Možnost horizontálního posunu po instalaci +/- 220 mm doleva a doprava. Možnost doladění výšky a vodováhy pro instalaci pomocí nastavovacích šroubů - MicroAdjust. Click-connect systém - slyšitelné kliknutí při bezpečném zapadnutí obrazovky do držáku. | ks | 0 | 2 | 0
1292. | Instalace AV techniky | Instalace AV techniky, včetně AV kabeláže, instalace SW interaktivního zařízení, doprava materiálu a pracovníků, úklid materiálu a likvidace obalů, zaškolení obsluhy. | set | 0 | 1 | 0
1294. | 5.25 + 5.26
1295. | Interaktivní displej 86" | Interaktivní displej s úhlopříčkou min. 86" (218cm) a rozlišením obrazu 4K UHD. Dotyková technologie umožňuje rozpoznat dotyk prstem, popisovačem a houbičkou/dlaní ruky a automaticky přiřadí dotyku různé funkce = ovládání myši prstem, psaní popisovačem a mazání houbičkou nebo dlaní ruky, a to i v režimu práce dvou uživatelů zároveň. Zároveň umožní automaticky rozpoznat černý a červený popisovač a přiřadit jim příslušnou barvu digitálního inkoustu. Červený a černý popisovač a mazací houbička, jsou součástí dodávky. Technologie umožní automaticky rozpoznat i min. další 4 popisovače (zelený, modrý, fialový, oranžový) a dvoubarevný zvýrazňovač dostupné jako příslušenství. Součástí displeje je počítačový modul s minimálními parametry 4GB RAM a 32GB, který obsahuje aplikaci pro psaní na bílé ploše a prohlížeč webových stránek. Pro připojení má displej minimálně konektory HDMI a USB, bezdrátovou konektivitu Wifi (2,4 i 5GHz) a Bluetooth (min. verze 4.2) a slot pro integraci plnohodnotného PC modulu s operačním systémem. Součástí displeje jsou senzory okolního osvětlení a přítomnosti osob. Displej je energeticky úsporný s certifikací Energy star. Vstupy: 2xHDMI, 2xUSB pro dotykové ovládání, výstup:1xHDMI. | ks | 0 | 2 | 0
1296. | Držáky | Nástěnný fixní držák pro displeje 55"-86". Max. nosnost 114 kg. Možnost horizontálního posunu po instalaci +/- 220 mm doleva a doprava. Možnost doladění výšky a vodováhy pro instalaci pomocí nastavovacích šroubů - MicroAdjust. Click-connect systém - slyšitelné kliknutí při bezpečném zapadnutí obrazovky do držáku. | ks | 0 | 2 | 0
1307. | Instalace AV techniky | Instalace AV techniky, včetně AV kabeláže,doprava materiálu a pracovníků, úklid materiálu a likvidace obalů, zaškolení obsluhy. | set | 0 | 1 | 0
1309. | 5.23a + 5.23b
1310. | Interaktivní displej 86" | Interaktivní displej s úhlopříčkou min. 86" (218cm) a rozlišením obrazu 4K UHD. Dotyková technologie umožňuje rozpoznat dotyk prstem, popisovačem a houbičkou/dlaní ruky a automaticky přiřadí dotyku různé funkce = ovládání myši prstem, psaní popisovačem a mazání houbičkou nebo dlaní ruky, a to i v režimu práce dvou uživatelů zároveň. Zároveň umožní automaticky rozpoznat černý a červený popisovač a přiřadit jim příslušnou barvu digitálního inkoustu. Červený a černý popisovač a mazací houbička, jsou součástí dodávky. Technologie umožní automaticky rozpoznat i min. další 4 popisovače (zelený, modrý, fialový, oranžový) a dvoubarevný zvýrazňovač dostupné jako příslušenství. Součástí displeje je počítačový modul s minimálními parametry 4GB RAM a 32GB, který obsahuje aplikaci pro psaní na bílé ploše a prohlížeč webových stránek. Pro připojení má displej minimálně konektory HDMI a USB, bezdrátovou konektivitu Wifi (2,4 i 5GHz) a Bluetooth (min. verze 4.2) a slot pro integraci plnohodnotného PC modulu s operačním systémem. Součástí displeje jsou senzory okolního osvětlení a přítomnosti osob. Displej je energeticky úsporný s certifikací Energy star. Vstupy: 2xHDMI, 2xUSB pro dotykové ovládání, výstup:1xHDMI. | ks | 0 | 2 | 0
1311. | Mobilní stojan pro displeje | Mobilní stojan pro displeje. Teleskopický - nastavitelná výška od min. 1,2 do min. 1,8 m. Integrovaný cablemanagement. Montáž v pozici portrait/landscape. Rychlá montáž a demontáž displeje. Součástí je univerzální adaptér. | ks | 0 | 2 | 0
1321. | Instalace AV techniky | Instalace AV techniky | set | 0 | 1 | 0
1322. | 5.27
1323. | Interaktivní displej 86" | Interaktivní displej s úhlopříčkou min. 86" (218cm) a rozlišením obrazu 4K UHD. Dotyková technologie umožňuje rozpoznat dotyk prstem, popisovačem a houbičkou/dlaní ruky a automaticky přiřadí dotyku různé funkce = ovládání myši prstem, psaní popisovačem a mazání houbičkou nebo dlaní ruky, a to i v režimu práce dvou uživatelů zároveň. Zároveň umožní automaticky rozpoznat černý a červený popisovač a přiřadit jim příslušnou barvu digitálního inkoustu. Červený a černý popisovač a mazací houbička, jsou součástí dodávky. Technologie umožní automaticky rozpoznat i min. další 4 popisovače (zelený, modrý, fialový, oranžový) a dvoubarevný zvýrazňovač dostupné jako příslušenství. Součástí displeje je počítačový modul s minimálními parametry 4GB RAM a 32GB, který obsahuje aplikaci pro psaní na bílé ploše a prohlížeč webových stránek. Pro připojení má displej minimálně konektory HDMI a USB, bezdrátovou konektivitu Wifi (2,4 i 5GHz) a Bluetooth (min. verze 4.2) a slot pro integraci plnohodnotného PC modulu s operačním systémem. Součástí displeje jsou senzory okolního osvětlení a přítomnosti osob. Displej je energeticky úsporný s certifikací Energy star. Vstupy: 2xHDMI, 2xUSB pro dotykové ovládání, výstup:1xHDMI. | ks | 0 | 1 | 0
1324. | Vertikální pojezd pro displeje - držák | Držák - Systém se skládá z výškového posunu, rámu pro uchycení dotykové obrazovky o úhlopříčce obrazu 86“ a dvou keramických, magnetických křídel, která po zavření přikrývají celou plochu obrazu. Zdvih min. 65 cm, Nosnost vlastního pojezdu min 169 kg (součet rámu+displeje + křídel) | ks | 0 | 1 | 0
1325. | Prodloužení USB po TP | Prodloužení USB po TP kabelu, set vysílače a přijímače. Přenos interaktivního ovládání, kompatibilní s interaktivní tabulí. | set | 0 | 1 | 0
1345. | Instalace AV techniky | Instalace AV techniky, včetně AV kabeláže, instalace SW interaktivního zařízení, programování řídícího systému (ovládání AV, osvětlení, zatemnění), doprava materiálu a pracovníků, úklid materiálu a likvidace obalů, zaškolení obsluhy. | set | 0 | 1 | 0
1430. | 6NP
1431. | 6.5
1432. | Interaktivní displej 86" | Interaktivní displej s úhlopříčkou min. 86" (218cm) a rozlišením obrazu 4K UHD. Dotyková technologie umožňuje rozpoznat dotyk prstem, popisovačem a houbičkou/dlaní ruky a automaticky přiřadí dotyku různé funkce = ovládání myši prstem, psaní popisovačem a mazání houbičkou nebo dlaní ruky, a to i v režimu práce dvou uživatelů zároveň. Zároveň umožní automaticky rozpoznat černý a červený popisovač a přiřadit jim příslušnou barvu digitálního inkoustu. Červený a černý popisovač a mazací houbička, jsou součástí dodávky. Technologie umožní automaticky rozpoznat i min. další 4 popisovače (zelený, modrý, fialový, oranžový) a dvoubarevný zvýrazňovač dostupné jako příslušenství. Součástí displeje je počítačový modul s minimálními parametry 4GB RAM a 32GB, který obsahuje aplikaci pro psaní na bílé ploše a prohlížeč webových stránek. Pro připojení má displej minimálně konektory HDMI a USB, bezdrátovou konektivitu Wifi (2,4 i 5GHz) a Bluetooth (min. verze 4.2) a slot pro integraci plnohodnotného PC modulu s operačním systémem. Součástí displeje jsou senzory okolního osvětlení a přítomnosti osob. Displej je energeticky úsporný s certifikací Energy star. Vstupy: 2xHDMI, 2xUSB pro dotykové ovládání, výstup:1xHDMI. | ks | 0 | 1 | 0
1433. | Vertikální pojezd pro displeje - držák | Držák - Systém se skládá z výškového posunu, rámu pro uchycení dotykové obrazovky o úhlopříčce obrazu 86“ a dvou keramických, magnetických křídel, která po zavření přikrývají celou plochu obrazu. Zdvih min. 65 cm, Nosnost vlastního pojezdu min 169 kg (součet rámu+displeje + křídel) | ks | 0 | 1 | 0
1434. | Prodloužení USB po TP | Prodloužení USB po TP kabelu, set vysílače a přijímače. Přenos interaktivního ovládání, kompatibilní s interaktivní tabulí. | set | 0 | 1 | 0
1454. | Instalace AV techniky | Instalace AV techniky, včetně AV kabeláže, instalace SW interaktivního zařízení, programování řídícího systému (ovládání AV, osvětlení, zatemnění), doprava materiálu a pracovníků, úklid materiálu a likvidace obalů, zaškolení obsluhy. | set | 0 | 1 | 0
1456. | 6.6
1457. | Interaktivní displej 86" | Interaktivní displej s úhlopříčkou min. 86" (218cm) a rozlišením obrazu 4K UHD. Dotyková technologie umožňuje rozpoznat dotyk prstem, popisovačem a houbičkou/dlaní ruky a automaticky přiřadí dotyku různé funkce = ovládání myši prstem, psaní popisovačem a mazání houbičkou nebo dlaní ruky, a to i v režimu práce dvou uživatelů zároveň. Zároveň umožní automaticky rozpoznat černý a červený popisovač a přiřadit jim příslušnou barvu digitálního inkoustu. Červený a černý popisovač a mazací houbička, jsou součástí dodávky. Technologie umožní automaticky rozpoznat i min. další 4 popisovače (zelený, modrý, fialový, oranžový) a dvoubarevný zvýrazňovač dostupné jako příslušenství. Součástí displeje je počítačový modul s minimálními parametry 4GB RAM a 32GB, který obsahuje aplikaci pro psaní na bílé ploše a prohlížeč webových stránek. Pro připojení má displej minimálně konektory HDMI a USB, bezdrátovou konektivitu Wifi (2,4 i 5GHz) a Bluetooth (min. verze 4.2) a slot pro integraci plnohodnotného PC modulu s operačním systémem. Součástí displeje jsou senzory okolního osvětlení a přítomnosti osob. Displej je energeticky úsporný s certifikací Energy star. Vstupy: 2xHDMI, 2xUSB pro dotykové ovládání, výstup:1xHDMI. | ks | 0 | 1 | 0
1458. | Vertikální pojezd pro displeje - držák | Držák - Systém se skládá z výškového posunu, rámu pro uchycení dotykové obrazovky o úhlopříčce obrazu 86“ a dvou keramických, magnetických křídel, která po zavření přikrývají celou plochu obrazu. Zdvih min. 65 cm, Nosnost vlastního pojezdu min 169 kg (součet rámu+displeje + křídel) | ks | 0 | 1 | 0
1459. | Prodloužení USB po TP | Prodloužení USB po TP kabelu, set vysílače a přijímače. Přenos interaktivního ovládání, kompatibilní s interaktivní tabulí. | set | 0 | 1 | 0
1479. | Instalace AV techniky | Instalace AV techniky, včetně AV kabeláže, instalace SW interaktivního zařízení, programování řídícího systému (ovládání AV, osvětlení, zatemnění), doprava materiálu a pracovníků, úklid materiálu a likvidace obalů, zaškolení obsluhy. | set | 0 | 1 | 0
1481. | 6.10
1482. | Interaktivní displej 86" | Interaktivní displej s úhlopříčkou min. 86" (218cm) a rozlišením obrazu 4K UHD. Dotyková technologie umožňuje rozpoznat dotyk prstem, popisovačem a houbičkou/dlaní ruky a automaticky přiřadí dotyku různé funkce = ovládání myši prstem, psaní popisovačem a mazání houbičkou nebo dlaní ruky, a to i v režimu práce dvou uživatelů zároveň. Zároveň umožní automaticky rozpoznat černý a červený popisovač a přiřadit jim příslušnou barvu digitálního inkoustu. Červený a černý popisovač a mazací houbička, jsou součástí dodávky. Technologie umožní automaticky rozpoznat i min. další 4 popisovače (zelený, modrý, fialový, oranžový) a dvoubarevný zvýrazňovač dostupné jako příslušenství. Součástí displeje je počítačový modul s minimálními parametry 4GB RAM a 32GB, který obsahuje aplikaci pro psaní na bílé ploše a prohlížeč webových stránek. Pro připojení má displej minimálně konektory HDMI a USB, bezdrátovou konektivitu Wifi (2,4 i 5GHz) a Bluetooth (min. verze 4.2) a slot pro integraci plnohodnotného PC modulu s operačním systémem. Součástí displeje jsou senzory okolního osvětlení a přítomnosti osob. Displej je energeticky úsporný s certifikací Energy star. Vstupy: 2xHDMI, 2xUSB pro dotykové ovládání, výstup:1xHDMI. | ks | 0 | 1 | 0
1483. | Vertikální pojezd pro displeje - držák | Držák - Systém se skládá z výškového posunu, rámu pro uchycení dotykové obrazovky o úhlopříčce obrazu 86“ a dvou keramických, magnetických křídel, která po zavření přikrývají celou plochu obrazu. Zdvih min. 65 cm, Nosnost vlastního pojezdu min 169 kg (součet rámu+displeje + křídel) | ks | 0 | 1 | 0
1484. | Prodloužení USB po TP | Prodloužení USB po TP kabelu, set vysílače a přijímače. Přenos interaktivního ovládání, kompatibilní s interaktivní tabulí. | set | 0 | 1 | 0
1504. | Instalace AV techniky | Instalace AV techniky, včetně AV kabeláže, instalace SW interaktivního zařízení, programování řídícího systému (ovládání AV, osvětlení, zatemnění), doprava materiálu a pracovníků, úklid materiálu a likvidace obalů, zaškolení obsluhy. | set | 0 | 1 | 0
|  |  |  | CENA CELKEM: |  | 0
Poznámka 1: Rozpočtované ceny jsou kalkulovány v cenové hladině platné v době dokončení projektové dokumentace.
Poznámka 2: Před výběrovým řízením (realizací) je nutné provést aktualizaci položek AV techniky dle aktuálně dostupných produktů.
Poznámka 3: Parametry uvedené v popisu produktů jsou minimální parametry. Může být použit produkt o stejných nebo lepších parametrech a standardech který bude funkční v daném celku.
poř.č. | název | popis (minimální parametry) | množstevní jednotka | Kč/jednotka bez_DPH | počet | cena celkem / Kč bez DPH
VV 113
1. | 2NP
18. | 2.95
19. | Interaktivní displej 86" | Interaktivní displej s úhlopříčkou min. 86" (218cm) a rozlišením obrazu 4K UHD. Dotyková technologie umožňuje rozpoznat dotyk prstem, popisovačem a houbičkou/dlaní ruky a automaticky přiřadí dotyku různé funkce = ovládání myši prstem, psaní popisovačem a mazání houbičkou nebo dlaní ruky, a to i v režimu práce dvou uživatelů zároveň. Zároveň umožní automaticky rozpoznat černý a červený popisovač a přiřadit jim příslušnou barvu digitálního inkoustu. Červený a černý popisovač a mazací houbička, jsou součástí dodávky. Technologie umožní automaticky rozpoznat i min. další 4 popisovače (zelený, modrý, fialový, oranžový) a dvoubarevný zvýrazňovač dostupné jako příslušenství. Součástí displeje je počítačový modul s minimálními parametry 4GB RAM a 32GB, který obsahuje aplikaci pro psaní na bílé ploše a prohlížeč webových stránek. Pro připojení má displej minimálně konektory HDMI a USB, bezdrátovou konektivitu Wifi (2,4 i 5GHz) a Bluetooth (min. verze 4.2) a slot pro integraci plnohodnotného PC modulu s operačním systémem. Součástí displeje jsou senzory okolního osvětlení a přítomnosti osob. Displej je energeticky úsporný s certifikací Energy star. | ks | 0 | 1 | 0
20. | Držáky | Nástěnný fixní držák pro displeje 55"-86". Max. nosnost 114 kg. Možnost horizontálního posunu po instalaci +/- 220 mm doleva a doprava. Možnost doladění výšky a vodováhy pro instalaci pomocí nastavovacích šroubů - MicroAdjust. Click-connect systém - slyšitelné kliknutí při bezpečném zapadnutí obrazovky do držáku. | ks | 0 | 1 | 0
21. | Prodloužení USB po TP | Prodloužení USB po TP kabelu, set vysílače a přijímače. Přenos interaktivního ovládání, kompatibilní s interaktivní tabulí. | set | 0 | 2 | 0
26. | Instalace AV techniky | Instalace AV techniky, včetně AV kabeláže, instalace SW interaktivního zařízení, doprava materiálu a pracovníků, úklid materiálu a likvidace obalů, zaškolení obsluhy. | set | 0 | 1 | 0
27. | 2.109
28. | Interaktivní displej 86" | Interaktivní displej s úhlopříčkou min. 86" (218cm) a rozlišením obrazu 4K UHD. Dotyková technologie umožňuje rozpoznat dotyk prstem, popisovačem a houbičkou/dlaní ruky a automaticky přiřadí dotyku různé funkce = ovládání myši prstem, psaní popisovačem a mazání houbičkou nebo dlaní ruky, a to i v režimu práce dvou uživatelů zároveň. Zároveň umožní automaticky rozpoznat černý a červený popisovač a přiřadit jim příslušnou barvu digitálního inkoustu. Červený a černý popisovač a mazací houbička, jsou součástí dodávky. Technologie umožní automaticky rozpoznat i min. další 4 popisovače (zelený, modrý, fialový, oranžový) a dvoubarevný zvýrazňovač dostupné jako příslušenství. Součástí displeje je počítačový modul s minimálními parametry 4GB RAM a 32GB, který obsahuje aplikaci pro psaní na bílé ploše a prohlížeč webových stránek. Pro připojení má displej minimálně konektory HDMI a USB, bezdrátovou konektivitu Wifi (2,4 i 5GHz) a Bluetooth (min. verze 4.2) a slot pro integraci plnohodnotného PC modulu s operačním systémem. Součástí displeje jsou senzory okolního osvětlení a přítomnosti osob. Displej je energeticky úsporný s certifikací Energy star. | ks | 0 | 1 | 0
29. | Držáky | Nástěnný fixní držák pro displeje 55"-86". Max. nosnost 114 kg. Možnost horizontálního posunu po instalaci +/- 220 mm doleva a doprava. Možnost doladění výšky a vodováhy pro instalaci pomocí nastavovacích šroubů - MicroAdjust. Click-connect systém - slyšitelné kliknutí při bezpečném zapadnutí obrazovky do držáku. | ks | 0 | 1 | 0
30. | Prodloužení USB po TP | Prodloužení USB po TP kabelu, set vysílače a přijímače. Přenos interaktivního ovládání, kompatibilní s interaktivní tabulí. | set | 0 | 1 | 0
36. | Instalace AV techniky | Instalace AV techniky, včetně AV kabeláže, instalace SW interaktivního zařízení, doprava materiálu a pracovníků, úklid materiálu a likvidace obalů, zaškolení obsluhy. | set | 0 | 1 | 0
37. | 3NP
38. | 3.93
39. | Interaktivní displej 86" | Interaktivní displej s úhlopříčkou min. 86" (218cm) a rozlišením obrazu 4K UHD. Dotyková technologie umožňuje rozpoznat dotyk prstem, popisovačem a houbičkou/dlaní ruky a automaticky přiřadí dotyku různé funkce = ovládání myši prstem, psaní popisovačem a mazání houbičkou nebo dlaní ruky, a to i v režimu práce dvou uživatelů zároveň. Zároveň umožní automaticky rozpoznat černý a červený popisovač a přiřadit jim příslušnou barvu digitálního inkoustu. Červený a černý popisovač a mazací houbička, jsou součástí dodávky. Technologie umožní automaticky rozpoznat i min. další 4 popisovače (zelený, modrý, fialový, oranžový) a dvoubarevný zvýrazňovač dostupné jako příslušenství. Součástí displeje je počítačový modul s minimálními parametry 4GB RAM a 32GB, který obsahuje aplikaci pro psaní na bílé ploše a prohlížeč webových stránek. Pro připojení má displej minimálně konektory HDMI a USB, bezdrátovou konektivitu Wifi (2,4 i 5GHz) a Bluetooth (min. verze 4.2) a slot pro integraci plnohodnotného PC modulu s operačním systémem. Součástí displeje jsou senzory okolního osvětlení a přítomnosti osob. Displej je energeticky úsporný s certifikací Energy star. | ks | 0 | 1 | 0
| Držáky | Nástěnný fixní držák pro displeje 55"-86". Max. nosnost 114 kg. Možnost horizontálního posunu po instalaci +/- 220 mm doleva a doprava. Možnost doladění výšky a vodováhy pro instalaci pomocí nastavovacích šroubů - MicroAdjust. Click-connect systém - slyšitelné kliknutí při bezpečném zapadnutí obrazovky do držáku. | ks | 0 | 1 | 0
41. | Prodloužení USB po TP | Prodloužení USB po TP kabelu, set vysílače a přijímače. Přenos interaktivního ovládání, kompatibilní s interaktivní tabulí. | set | 0 | 1 | 0
46. | Instalace AV techniky | Instalace AV techniky, včetně AV kabeláže, instalace SW interaktivního zařízení, doprava materiálu a pracovníků, úklid materiálu a likvidace obalů, zaškolení obsluhy. | set | 0 | 1 | 0
|  |  |  | CENA CELKEM: |  | 0
|  | Celková nabídková cena za celou část veřejné zakázky |  |  |  | 0