## List 1
Výzva č. 52 v DNS „UK FSV – „DNS dodávky standardní techniky ICT 2019 až 2022“ - Fakulta sociálních věd Univerzity Karlovy Příloha č. 1 – Technická specifikace_cenová nabídka
| Druh položky | Požadované parametry | Typové označení předmětu nabízeného účastníkem - produktové označení výrobce - případně webový odkaz v katalogu zboží účastníka | Potvrzení o splnění parametrů technické specifikace (účastník doplní ANO / NE) | Počet ks | Nabídková cena za ks bez DPH | Nabídková cena za ks vč. DPH | Nabídková cena vč. DPH | Lokalita - místo doručení předmětů | CPV označení | Číslo interní objednávky
1 | Kamery pro hybridní výuku Opletalova | PTZ kamera v bílém provedení. Rozhraní USB 2.0 pro ovládání kamery a videa. Univerzální kompatibilita s PC pomocí standardního ovladače UVC.Funkčnost s SW kodeky a UC klienty, jako jsou Microsoft, Teams, Zoom, BlueJeans, Slack, WebEx a GoToMeeting. K dispozici až 255 předvoleb kamer, 10 přístupných z IR dálkového ovladače. Podporuje protokoly ovládání VISCA, Pelco-D a Pelco-P. Rychlý a tichý mechanismus otáčení a sklápění. Snadná konfigurace pomocí GUI. K dispozici je ovládání obrazu pro jas, barvu, sytost, kontrast, ostrost a gama. Kameru lze připevnit na zeď nebo převrátit pro instalaci na strop pomocí sady pro montáž na strop. Rychlé a přesné automatické ostření, plus automatické vyvážení bílé a režimy automatické expozice. Objektiv s 10x optickým zoomem a 60,9° horizontálním zorným polem. H.264 a H.265 streaming videa přes IP s podporou protokolů RTMP a RTSP. Parametry Video HD/SD/VESA (všechna rozlišení jsou @30/25/20/15/10/5Hz) 1080p, 720p, 1024×768, 1024×576, 960×540, 800×600, 640×360, 720×576, 640×480, 352×288, 320×240, 320×180, 176×144, Optický Zoom 10X, f = 4.7 ~ 47 mm, Úhel pohledu 6.43° (telephoto), 60.9° (wide-angle), Effective Pixels 2.07 MP, Nastavení zaostření Auto / Manual, AV F1.6 – F3.0, Minimální osvětlení 0.5 lm, F1.8 with Automatic Gain Contol ON Poměr signálu k šumu >55 dB, Řídící protokol VISCA/Pelco-D/Pelco-P, Naklánění kamery ±170°, Rotace náklonu -30° ~ ±90°, Rychlost naklánění kamery 0.1 – 180° / sec, Rychlost rotace náklonu 0.1 – 80° / sec, Napájení Spotřeba 12W, Zdroj Vstup: 110-220V AC, 50/60Hz Výstup: 12V DC, 1A, Rozměry H x W x D 167.5 x 150 x 150 (mm), Hmotnost Zařízení 1.4 kg, RS-232 IN/OUT, LAN, USB (např. Atlona AT-HDVC-CAM) Záruka min. 2 roky (cena nesmí překročit 26 150,- Kč bez DPH/ks) |  |  | 5 |  | 0 | 0 | FSV UK Opletalova 26, Praha 1 | 30237240-3 – Webová kamera | 210329
2 | Mikrofon Opletalova | Mikrofon pro vysoce přesný záznam. Vhodný pro streamování, podcasting, hlasové přenosy a akustickou hudbu. Digitální USB připojení. Okamžitě pracuje na jakémkoli PC a notebooku. Stojan s kovovou čepelí. Univerzální 5/8'' šroubová montáž. Délka odnímatelného kabelu 180 cm (např. Trust GXT 244 Buzz), kompatibilita k navržené kameře Záruka min. 2 roky (cena nesmí překročit 1 800,- Kč bez DPH/ks) |  |  | 1 |  | 0 | 0 | FSV UK Opletalova 26, Praha 1 | 32341-Mikrofony | 210329
3 | Příslušenství k propojení kamer Opletalova | Sada extenderu USB 2.0 (vysílač a přijímač), přenáší signál USB 2.0 po CAT kabelu až na 50 m s vysoce kvalitním, nekomprimovaným datovým tokem. Přenosová rychlost USB až 480 Mbit/s. Signál se převádí z jednoho host zařízení až na 4 další zařízení. Podporuje multi-streaming, kompatibilita k navržené kameře Záruka min. 2 roky (cena nesmí překročit 5 200,- Kč bez DPH/ks) |  |  | 5 |  | 0 | 0 | FSV UK Opletalova 26, Praha 1 | 30237200-1 - Počítačová příslušenství | 210329
4 | Přepínač Opletalova | 4-portový průmyslový přepínač USB3.1 Gen1, který umožňuje sdílet 4 počítače se zařízeními USB3.1 Gen1, jako jsou klávesnice, myš a další periferní zařízení, vhodný pro průmyslové prostředí, má kovové a bytelné pouzdro vhodné pro montáž do racku. Pro větší pohodlí je zde externí port pro dálkové ovládání, který může zjednodušit uspořádání kabeláže prostřednictvím tradičních signálů RS-422 / RS-485 Záruka min. 2 roky (cena nesmí překročit 3 879,- Kč bez DPH/ks, kompatibilita k navržené kameře |  |  | 5 |  | 0 | 0 | FSV UK Opletalova 26, Praha 1 | 30237200-1 - Počítačová příslušenství | 210329
5 | Kabely Opletalova | Kabel USB 2.0,2m - Pro připojení zařízení s USB konektorem (tiskárny, scannery, externí disky...) - Certifikováno pro USB 2.0 rychlost až 480Mbps - Dvojité stínění Záruka min. 2 roky (cena nesmí překročit 50,- Kč bez DPH/ks), kompatibilita k navržené kameře |  |  | 10 |  | 0 | 0 | FSV UK Opletalova 26, Praha 1 | 30237200-1 - Počítačová příslušenství | 210329
6 | UTP kabely Opletalova | UTP Cat5e AWG24,čistá měď 1m šedý - 4x2 Cu 100% AWG24 měděný vodič - Kategorie Cat5e - UTP nestíněné Záruka min. 2 roky (cena nesmí překročit 12,- Kč bez DPH/ks), kompatibilita k navržené kameře |  |  | 400 |  | 0 | 0 | FSV UK Opletalova 26, Praha 1 | 30237200-1 - Počítačová příslušenství | 210329
7 | Elektroinstalační lišta Opletalova | Elektroinstalační lišta, Lišta 18x13mm, bílá, fólie Z důvodu jednodušší instalace jsou lišty na spodní straně opatřeny montážními otvory Záruka min. 2 roky (cena nesmí překročit 25,- Kč bez DPH/ks) |  |  | 150 |  | 0 | 0 | FSV UK Opletalova 26, Praha 1 | 30237200-1 - Počítačová příslušenství | 210329
8 | Instalační materiál Opletalova | Instalační materiál, napájecí kabely, zdroje Záruka min. 2 roky (cena nesmí překročit 13 400,- Kč bez DPH/ks), kompatibilita k navržené kameře |  |  | 1 |  | 0 | 0 | FSV UK Opletalova 26, Praha 1 | 30237200-1 - Počítačová příslušenství | 210329
9 | Práce na kamerách pro hybridní výuku Opletalova | PTZ kamera v bílém provedení. Rozhraní USB 2.0 pro ovládání kamery a videa. Univerzální kompatibilita s PC pomocí standardního ovladače UVC.Funkčnost s SW kodeky a UC klienty, jako jsou Microsoft, Teams, Zoom, BlueJeans, Slack, WebEx a GoToMeeting. K dispozici až 255 předvoleb kamer, 10 přístupných z IR dálkového ovladače. Podporuje protokoly ovládání VISCA, Pelco-D a Pelco-P. Rychlý a tichý mechanismus otáčení a sklápění. Snadná konfigurace pomocí GUI. K dispozici je ovládání obrazu pro jas, barvu, sytost, kontrast, ostrost a gama. Kameru lze připevnit na zeď nebo převrátit pro instalaci na strop pomocí sady pro montáž na strop. Rychlé a přesné automatické ostření, plus automatické vyvážení bílé a režimy automatické expozice. Objektiv s 10x optickým zoomem a 60,9° horizontálním zorným polem. H.264 a H.265 streaming videa přes IP s podporou protokolů RTMP a RTSP. Parametry Video HD/SD/VESA (všechna rozlišení jsou @30/25/20/15/10/5Hz) 1080p, 720p, 1024×768, 1024×576, 960×540, 800×600, 640×360, 720×576, 640×480, 352×288, 320×240, 320×180, 176×144, Optický Zoom 10X, f = 4.7 ~ 47 mm, Úhel pohledu 6.43° (telephoto), 60.9° (wide-angle), Effective Pixels 2.07 MP, Nastavení zaostření Auto / Manual, AV F1.6 – F3.0, Minimální osvětlení 0.5 lm, F1.8 with Automatic Gain Contol ON Poměr signálu k šumu >55 dB, Řídící protokol VISCA/Pelco-D/Pelco-P, Naklánění kamery ±170°, Rotace náklonu -30° ~ ±90°, Rychlost naklánění kamery 0.1 – 180° / sec, Rychlost rotace náklonu 0.1 – 80° / sec, Napájení Spotřeba 12W, Zdroj Vstup: 110-220V AC, 50/60Hz Výstup: 12V DC, 1A, Rozměry H x W x D 167.5 x 150 x 150 (mm), Hmotnost Zařízení 1.4 kg, RS-232 IN/OUT, LAN, USB (např. Atlona AT-HDVC-CAM) Cena nesmí překročit 4 180,- Kč bez DPH/ks |  |  | 5 |  | 0 | 0 | FSV UK Opletalova 26, Praha 1 | 51314 – Instalace a montáž videopřístrojů | 210329
10 | Práce mikrofon Opletalova | Mikrofon pro vysoce přesný záznam. Vhodný pro streamování, podcasting, hlasové přenosy a akustickou hudbu. Digitální USB připojení. Okamžitě pracuje na jakémkoli PC a notebooku. Stojan s kovovou čepelí. Univerzální 5/8'' šroubová montáž. Délka odnímatelného kabelu 180 cm (např. Trust GXT 244 Buzz) Cena nesmí překročit 550,- Kč bez DPH/ks |  |  | 1 |  | 0 | 0 | FSV UK Opletalova 26, Praha 1 | 51314 – Instalace a montáž videopřístrojů | 210329
11 | Práce propojení kamer Opletalova | Sada extenderu USB 2.0 (vysílač a přijímač), přenáší signál USB 2.0 po CAT kabelu až na 50 m s vysoce kvalitním, nekomprimovaným datovým tokem. Přenosová rychlost USB až 480 Mbit/s. Signál se převádí z jednoho host zařízení až na 4 další zařízení. Podporuje multi-streaming Cena nesmí překročit 550,- Kč bez DPH/ks |  |  | 5 |  | 0 | 0 | FSV UK Opletalova 26, Praha 1 | 51314 – Instalace a montáž videopřístrojů | 210329
12 | Práce přepínač Opletalova | 4-portový průmyslový přepínač USB3.1 Gen1, který umožňuje sdílet 4 počítače se zařízeními USB3.1 Gen1, jako jsou klávesnice, myš a další periferní zařízení, vhodný pro průmyslové prostředí, má kovové a bytelné pouzdro vhodné pro montáž do racku. Pro větší pohodlí je zde externí port pro dálkové ovládání, který může zjednodušit uspořádání kabeláže prostřednictvím tradičních signálů RS-422 / RS-485 Cena nesmí překročit 550 Kč bez DPH/ks |  |  | 1 |  | 0 | 0 | FSV UK Opletalova 26, Praha 1 | 51314 – Instalace a montáž videopřístrojů | 210329
13 | Práce kabely Opletalova | Kabel USB 2.0,2m - Pro připojení zařízení s USB konektorem (tiskárny, scannery, externí disky...) - Certifikováno pro USB 2.0 rychlost až 480Mbps - Dvojité stínění Cena nesmí překročit 550,- Kč bez DPH/ks |  |  | 10 |  | 0 | 0 | FSV UK Opletalova 26, Praha 1 | 51314 – Instalace a montáž videopřístrojů | 210329
14 | Práce UTP kabely Opletalova | UTP Cat5e AWG24,čistá měď 1m šedý - 4x2 Cu 100% AWG24 měděný vodič - Kategorie Cat5e - UTP nestíněné Cena nesmí překročit 45,- Kč bez DPH/ks |  |  | 400 |  | 0 | 0 | FSV UK Opletalova 26, Praha 1 | 51314 – Instalace a montáž videopřístrojů | 210329
15 | Práce elektroinstalační lišta Opletalova | Elektroinstalační lišta, Lišta 18x13mm, bílá, fólie Z důvodu jednodušší instalace jsou lišty na spodní straně opatřeny montážními otvory Cena nesmí překročit 45,- Kč bez DPH/ks |  |  | 150 |  | 0 | 0 | FSV UK Opletalova 26, Praha 1 | 51314 – Instalace a montáž videopřístrojů | 210329
16 | Doprava Hybridní kamery Opletalova | Doprava na FSV Opletalova 26 Cena nesmí překročit 2 500,- Kč bez DPH |  |  | 1 |  | 0 | 0 | FSV UK Opletalova 26, Praha 1 | 60161 – Přeprava balíků | 210329
CELKOVÁ NABÍDKOVÁ CENA BEZ DPH : |  |  |  |  | 0
CELKOVÁ NABÍDKOVÁ CENA VČETNĚ DPH : |  |  |  |  | 0
V Praze dne:
Dodavatel
Obchodní jméno:
Sídlo:
IČ:
Oprávněná osoba: Příjmení, Jméno
Podpis: