## Nabídková cena
STANOVENÍ NABÍDKOVÉ CENY
číslo položky | Název položky NABÍZENÝ MODEL | modelový počet pro stanovení nabídkové ceny | Cena 1 ks Kč bez DPH | Celková cena Kč bez DPH | Kč DPH 21 % | Celková cena Kč vč. DPH
1 | Chassis: | 1 |  | 0 | 0 | 0
2 | Základní deska: | 1 |  | 0 | 0 | 0
V případě, že technické podmínky obsahují odkazy na obchodní firmy, názvy nebo jména a příjmení, specifická označení zboží a služeb, které platí pro určitou osobu, popřípadě její organizační složku za příznačné, patenty na vynálezy, užitné vzory, průmyslové vzory, ochranné známky nebo označení původu, umožňuje zadavatel , výslovně použití i jiných, kvalitativně a technicky obdobných řešení, které naplní zadavatelem požadovanou či odborníkovi zřejmou funkcionalitu, a to v souladu s § 89 odst. 6 Zákona č. 134/2016, o zadávání veřejných zakázek, v platném znění.
|  |  |  | Nabídková cena celkem Kč bez DPH | DPH 21 % nabídkové ceny | Nabídková cena celkem Kč vč. DPH
|  |  |  | 0 | 0 | 0
Účastník vyplní odemčené žlutě podbarvené buňky pro:
A) stanovení nabídkové ceny
B) doplnění specifikace jednotlivých položek tabulky obsažené v listech tohoto sešitu.
V …………………………. dne …………….2021
………………………………………………………..
za dodavatele

## 1 Chassis
CHASSIS |  |  | NAVRHOVANÁ SESTAVA
Technická specifikace | pevný parametr | minimální požadovaný parametr | Technická specifikace
2U, velikost - (3.5", 17.2", 25.5") | Ano
dodávané včetně ližin nastavitelné délky, kotvené k boční straně chassis | Ano
redundantní (power distributor) s možností instalovat zdroj 230V, přístupný zezadu, vyměnitelný za běhu, certifikace 80-PLUS Platinum, umístěný na pravé zadní straně chassis (z pohledu zepředu) | Ano
příkon (W) |  | min. 905 max 945
backplane bez expandéru, 8x 3,5" hot-swap SAS/SATA Drive Tray vpředu, 4x 3,5" hot-swap NVMe/SAS/SATA Drive Tray vpředu | Ano
možnost vyměnit (později dokoupit) diskový backplane (případně celé chassis) za expandérový (vyrobený stejným výrobcem, se stejnými parametry s výjimkou možných silnějších zdrojů) | Ano
na předních diskových Drive Tray nalepené originální štítky (číslované od nuly) | Ano
možnost rozšířit chassis (za potenciální dokoupě chassis příslušenství) o 2x 2,5" hot-swap disky přístupné zezadu | Ano
možnost dokoupit originální uzamykatelný přední kryt na celý server | Ano
power tlačítko na levé straně dole (z pohledu zepředu) | Ano
počet expanzních slotů |  | 7
Další informace |  |  | Další informace
základní deska navržená pro chassis (základní deska certifikována výrobcem chassis a chassis certifikováno výrobcem základní desky) | Ano

## 2 Základní deska
ZÁKLADNÍ DESKA |  |  | NAVRHOVANÁ SESTAVA
Technická specifikace | pevný parametr | minimální požadovaný parametr | Technická specifikace
dvoupaticová základní deska SP3 Socket | Ano
Paměť |  | 2TB DDR4 3200MHz
možnost PXE boot | Ano
10x SATA3, 1x M.2 SATA/PCI-E 3.0 x2 slot formátu 2280, 22110 | Ano
volné sloty |  | 2 x PCI-E 3.0 x 16, 3 x PCI-E 3.0 x 8
2x 10GBase-T LAN RJ45 porty + 1x IPMI port - IPMI 2.0 s virtual media over LAN a podporou KVM-over-LAN | Ano
Počet ventilátorů s monitoringem otáček možných připojit |  | 8 ventiátorů (2xCPU + min 6 dalších)
VGA výstup, 1x COM port, 1x TPM 2.0 header, 2x SATA DOM power konektory, 1x slot Micro-SD, bootování z karty | Ano
USB 2.0 konektory |  | 2
USB 3.0 konektory |  | 2
Další informace |  |  | Další informace
základní deska navržená pro chassis (základní deska certifikována výrobcem chassis a chassis certifikováno výrobcem základní desky) | Ano