## automobil
Dokumentace výběrového řízení LFHK-11-2021 – příloha č. 5
Příloha č. 5 dokumentace výběrového řízení
-
Specifikace předmětu plnění; Předloha pro zpracování ceny plnění a doby plnění
TECHNICKÝ PARAMETR | POŽADAVKY ZADAVATELE | NÁZEV / POPIS NABÍZENÉHO PARAMETRU * (doplní účastník)
Osmimístný osobní automobil kategorie M1 do 3,5 t
Tovární značka: |  | [...doplní účastník...]
Model: |  | [...doplní účastník...]
Technické parametry automobilu
Karoserie | MPV (řidič + 7 osob, 2+3+3), posuvné levé i pravé boční dveře | [...doplní účastník...]
Rok výroby | 2021 | [...doplní účastník...]
Barva karoserie | metalická | [...doplní účastník...]
Motor:
Typ motoru | 2,0 litrový přeplňovaný, vznětový čtyřválec, s točivým momentem do 400 nM, turbo, přímý vstřik Common Rail | [...doplní účastník...]
Zdvihový objem (cm3) | minimálně 1984, max 1997 | [...doplní účastník...]
Maximální výkon (kW) | do 150 kW | [...doplní účastník...]
Emisní třída | minimálně Euro 6 | [...doplní účastník...]
Spotřeba (dle normy 99/100):
palivo | nafta | [...doplní účastník...]
ve městě (l/100km) | maximálně 7,9 | [...doplní účastník...]
mimo město (l/100km) | maximálně 5,9 | [...doplní účastník...]
kombinovaná (l/100km) | maximálně 6,5 | [...doplní účastník...]
Pohon:
druh | předních kol (FWD) | [...doplní účastník...]
převodovka | automatická, 8 stupňů | [...doplní účastník...]
Palivová nádrž:
Objem palivové nádrže (l) | minimálně 65 | [...doplní účastník...]
Objem palivové nádrže pro AdBlue (l) | minimálně 15 | [...doplní účastník...]
Emise CO2 (g/km) | 150 - 170 | [...doplní účastník...]
Vnější rozměry:
Délka (mm) | maximálně 5350 | [...doplní účastník...]
Šířka (mm) | maximálně 1990 | [...doplní účastník...]
Výška (mm) | maximálně 1950 | [...doplní účastník...]
Rozvor (mm) | maximálně 3300 | [...doplní účastník...]
Vnitřní rozměry:
Objem zavazadlového prostoru (l): kufr + sklopená 2. a 3. řada sedadel/sklopená 3. řada sedadel | minimálně 4200/2500 | [...doplní účastník...]
Max. výška nákladové hrany (mm) | 700 | [...doplní účastník...]
POŽADOVANÁ VÝBAVA
Bezpečnost:
ESC, ABS, VSC, BA, ESP (regulace jízdní dynamiky, el.řízení stability...), airbag řidiče a spolujezdce, indikace zapnutí bezpečnostních pásů, přerušení dodávky paliva v případě nehody, boční airbagy chránící hlavu a hrudník (1. řada), tempomat s omezovačem rychlosti, asistent rozjezdu do kopce (HAC), vnitřní zpětné zrcátko s automatickou clonou, senzor deště (automatická aktivace stěračů), senzor šera (automatická aktivace světel), výstražný systém tlaku pneumatik (TPWS) | ano | [...doplní účastník...]
Vnější výbava:
disky kol z lehké slitiny 17" + letní pneu | ano | [...doplní účastník...]
Minimálně halogenové přední světlomety, přední mlhové světlomety, LED denní svícení, | ano | [...doplní účastník...]
2. a 3. řada oken - zatmavená skla (schválená propustnost) | ano | [...doplní účastník...]
výsuvné integrované ostřikovače světlometů | ano | [...doplní účastník...]
vnější zpětná zrcátka el. ovládaná, vyhřívaná a sklopná | ano | [...doplní účastník...]
přední a zadní parkovací asistent + zadní parkovací kamera, sledování "slepého" úhlu (BSD), rezervní plnohodnotné kolo+zvedák a klíč | ano | [...doplní účastník...]
Vnitřní výbava a komfort:
sedadlo řidiče a spolujezdce s loketní opěrkou, výškově nastavitelné a s regulací beder | ano | [...doplní účastník...]
vyhřívání sedadla řidiče a spolujezdce | ano | [...doplní účastník...]
řady sedadel 2. a 3. sklopné, odstranitelné a dělené s možností nástupu osob do zadní řady | ano | [...doplní účastník...]
odkládací schránka uzavřená, osvětlená | ano | [...doplní účastník...]
osvětlení zavazadlového prostoru | ano | [...doplní účastník...]
stropní osvětlení pro jednotlivé řady sedadel | ano | [...doplní účastník...]
elektricky ovládaná okna řidiče a spolujezdce | ano | [...doplní účastník...]
LCD dotykový display s navigací, podpora Apple Car Play a Android Auto, bluetooth, USB | ano | [...doplní účastník...]
automatická klimatizace vpředu, manuální vzadu se stropním rozvodem, případně multifunkční střecha, 2. a 3. řada lampičky na čtení, sluneční clony pro 2. a 3. řadu sedadel | ano | [...doplní účastník...]
bezklíčové centrální zamykání (s dálkovým ovládáním - 2ks, min. 1 sklopný klíček), odemykání a startování | ano | [...doplní účastník...]
Audio, telefony, navigace:
rádio s DAB AM/FM, bluetooth, USB, min 4 reproduktory, komfortní telefonování s podporou Apple CarPlay a Android Auto, navigace | ano | [...doplní účastník...]
Záruky a služby:
prodloužená záruka 5 let, možný záruční a pozáruční servis v Hradci Králové, případně Pardubicích | ano | [...doplní účastník...]
sada zimních 17" kol + pneu | ano | [...doplní účastník...]
Automobil je homologován pro provoz na pozemních komunikacích v ČR. Automobil splňuje podmínky stanovené zákonem č. 56/2001 Sb., o podmínkách provozu vozidel na pozemních komunikacích, v platném znění a vyhlášky č. 341/2014 Sb., o schvalování technické způsobilosti a o technických podmínkách provozu vozidel na pozemních komunikacích, v platném znění.
Tabulka pro uvedení NABÍDKOVÉ CENY za předmět plnění veřejné zakázky
Nabídková cena v Kč bez DPH (doplní účastník) |  | 0
Nejvýše přípustná doba plnění v celých dnech od účinnosti kupní smlouvy | 120 dnů
Tabulka pro uvedení DOBY PLNĚNÍ předmětu plnění veřejné zakázky
Doba dodání ve dnech od účinnosti kupní smlouvy (doplní účastník) |  | 0
* Dodavatel uvede ve sloupci "Název / Popis nabízeného parametru" přesnou specifikaci jednotlivých parametrů, příp. pouze "ANO", nelze-li uvést přesnou specifikaci (např. konkrétní hodnotu).