## Nabídková cena
STANOVENÍ NABÍDKOVÉ CENY
číslo položky | Název položky NABÍZENÝ MODEL | Počet kmpl | Cena 1 kmpl Kč bez DPH | Celková cena Kč bez DPH | Kč DPH 21 % | Celková cena Kč vč. DPH
1 | Sestava stolního počítače kmpl: | 1 |  | 0 | 0 | 0
V případě, že technické podmínky obsahují odkazy na obchodní firmy, názvy nebo jména a příjmení, specifická označení zboží a služeb, které platí pro určitou osobu, popřípadě její organizační složku za příznačné, patenty na vynálezy, užitné vzory, průmyslové vzory, ochranné známky nebo označení původu, umožňuje zadavatel , výslovně použití i jiných, kvalitativně a technicky obdobných řešení, které naplní zadavatelem požadovanou či odborníkovi zřejmou funkcionalitu, a to v souladu s § 89 odst. 6 Zákona č. 134/2016, o zadávání veřejných zakázek, v platném znění.
Účastník vyplní odemčené žlutě podbarvené buňky pro:
A) stanovení nabídkové ceny
B) doplnění názvu nabízeného modelu (např. part number)
B) doplnění specifikace jednotlivých položek tabulky obsažené v listech tohoto sešitu.
V …………………………. dne …………….2021
………………………………………………………..
za dodavatele

## 1 Stolní počítač kmpl
NABÍZENÝ MODEL: ………………………………………..
Technická specifikace PC/malého výpočetního serveru | pevný parametr | minimální požadovaný parametr | Technická specifikace
Procesor |  |  | Procesor
počet jader |  | 16
počet vláken |  | 32
frekvence |  | 2.4 GHz
Paměť |  |  | Paměť
Počet | 2 ks
Velikost operační paměti | 64 GB
Typ paměti | DDR4
Frekvence paměti |  | 2 666 MHz
Úložiště – dva pevné disky |  |  | Úložiště
Typ pevného disku 1 | SSD
Kapacita SSD disku | 3-4TB
Typ pevného disku 2 | HDD
Kapcita HDD disku | 4TB
Rychlost přenosu u HDD disku |  | 200 MB/s
Skříň |  |  | Skříň
Ventilátory |  | 3 ks (bude-li CPU s vodním chlazením, může být méně)
Preferovaná barva | černá
Základní deska |  |  | Základní deska
Jack konektor | stereo, mikrofon
USB konektor |  | 4
HDMI konektor |  | 1
VGA konektor |  | 1
Napájení |  |  | Napájení
Účinnost | třída gold, nebo platinum
Operační systém |  |  | Operační systém
Nejnovější stabilní verze Linuxu debián (ne ubuntu, nebo podobný operační systém) | Ano
Další informace |  |  | Další informace
Počítač bude využíván na složité výpočty. Je zapotřebí rychlý a kvalitní procesor, velká kapacita paměti a velmi dobře odvětrávaná skříň. | Ano