## Nabidkova cena
TABULKA NABÍDKOVÉ CENY
číslo položky | Název položky NABÍZENÝ MODEL | Počet ks | Cena 1 ks Kč bez DPH | Celková cena Kč bez DPH | Kč DPH 21 % | Celková cena Kč vč. DPH
1 | Bezdrátový spoj: | 1 |  | 0 | 0 | 0
2 | Switch 24port: | 2 |  | 0 | 0 | 0
V případě, že technické podmínky obsahují odkazy na obchodní firmy, názvy nebo jména a příjmení, specifická označení zboží a služeb, které platí pro určitou osobu, popřípadě její organizační složku za příznačné, patenty na vynálezy, užitné vzory, průmyslové vzory, ochranné známky nebo označení původu, umožňuje zadavatel , výslovně použití i jiných, kvalitativně a technicky obdobných řešení, které naplní zadavatelem požadovanou či odborníkovi zřejmou funkcionalitu, a to v souladu s § 89 odst. 6 Zákona č. 134/2016, o zadávání veřejných zakázek, v platném znění.
|  |  |  | Nabídková cena celkem Kč bez DPH | DPH 21 % nabídkové ceny | Nabídková cena celkem Kč vč. DPH
|  |  |  | 0 | 0 | 0
Účastník vyplní odemčené žlutě podbarvené buňky pro:
A) stanovení nabídkové ceny
B) doplnění označení nabízenéo produktu (např. part number)
C) doplnění specifikace jednotlivých položek tabulky obsažené v listech tohoto sešitu.
V …………………………. dne …………….2021
………………………………………………………..
za dodavatele

## 1 Bezdrat
Technická specifikace | pevný parameter | minimální požadovaný parametr | Nabízený model ….................................... Technická specifikace
Bezdrátový spoj | do vzdálenosti 500m v pásmu 5/60GHz
Použití v exteriéru | ano
Provedení | na sloup i na zeď
Management | Ano
Provozní teplota (°C) |  | max 60
Provozní teplota min (°C) |  | min. -30
Přenosová rychlost (Mbps) | 1000
Zisk (dBi) | 10 (5GHz), 17,2 (60GHz)
Vyzař. úhel - V. (°) |  | min.30
Vyzař. úhel - H. (°) |  | min.30
PoE vstup | 802.3af
PoE vstup | pasivní
Rozhraní | LAN, Wi-Fi
Standard Wi-Fi | 802.11ad
Frekvence Wi-Fi | 60 GHz
Režim Bridge | Ano
RJ-45 (počet) |  | min. 1
Podpora POE | Ano
Spotřeba (W) |  | max.12
Typ napájení | PoE aktivní (802.3af)
Typ napájení | PoE pasivní 48V
Délka záruky (měsíce) |  | min. 24
Rozměry (mm) |  | max. 150 x 150 x 100 mm
Další požadavky
Cena bez DPH |  | max. 11 800
Provoz spoje v ČR ať je možný v souladu s platným všeobecným oprávněním pro 60GHz pásmo tj. VO-R/12/09.2010-12. Certifikace ETSI EN 302 567. | Ano

## 2 Switch
Technická specifikace | pevný parameter | minimální požadovaný parametr | Nabízený model ….................................... Technická specifikace
Počet LAN 1000 Mbps | 24
Počet portů SFP | 4
Tabulka MAC adres |  | min. 16 000
USB | Ano
Provedení | Rackmount 1U
Web management | Ano
Funkce | QoS, VLAN, VMPS
Další informace |  |  | Další informace
Cena Kč bez DPH |  | max. 9600