## Nabídková_cena
TABULKA NABÍDKOVÉ CENY
číslo položky | Název položky NABÍZENÝ MODEL | Počet kusů | Cena 1 ks Kč bez DPH | Celková cena Kč bez DPH | Kč DPH 21 % | Celková cena Kč vč. DPH
1 | Minipočítač: | 1 |  | 0 | 0 | 0
2 | Počítač: | 1 |  | 0 | 0 | 0
3 | Disk: | 2 |  | 0 | 0 | 0
V případě, že technické podmínky obsahují odkazy na obchodní firmy, názvy nebo jména a příjmení, specifická označení zboží a služeb, které platí pro určitou osobu, popřípadě její organizační složku za příznačné, patenty na vynálezy, užitné vzory, průmyslové vzory, ochranné známky nebo označení původu, umožňuje zadavatel , výslovně použití i jiných, kvalitativně a technicky obdobných řešení, které naplní zadavatelem požadovanou či odborníkovi zřejmou funkcionalitu, a to v souladu s § 89 odst. 6 Zákona č. 134/2016, o zadávání veřejných zakázek, v platném znění.
|  |  |  | Nabídková cena celkem Kč bez DPH | DPH 21 % nabídkové ceny | Nabídková cena celkem Kč vč. DPH
|  |  |  | 0 | 0 | 0
Účastník vyplní odemčené žlutě podbarvené buňky pro:
A) stanovení nabídkové ceny
B) doplnění označení nabízeného modelu (např. part number)
C) doplnění specifikace jednotlivých položek tabulky obsažené v listech tohoto sešitu.
V …………………………. dne …………….2021
………………………………………………………..
za dodavatele

## 1 Minipočítač
Technická specifikace | požadovaný pevný parametr | minimální požadovaný parametr | Nabízená specifikace typové označení výrobce:….............. produktové č. (part number): …............
řada procesoru | I+B4:C30ntel Core i7
model procesoru | Intel Core i7 10700T Comet Lake
frekvence RAM | 2000 MHz
zdroj | 65 W
základní frekvence CPU | 4.5 GHz
počet jader CPU |  | 8
velikost cache CPU |  | 16 MB
TDP CPU |  | max 35 W
Operační paměť |  | 16 GB RAM DDR4
Frekvence paměti | 2 666 MHz
Opočet slotů RAM | 2 ks
Grafická karta | Intel UHD Graphics 630
Disk | SSD
kapacita HDD |  | 512 GB
životnost HDD |  | 1 000 TBW
spolehlivost HDD | min 2.000.000 h MTBF | 2 000 000 h MTBF
USB 2.0 |  | 2
USB 3.2 Gen 2 |  | 1
počet portů USB-C |  | 1
USB 3.2 Gen 1 (USB 3.0) |  | 3
grafické rozhraní | VGA D-SUB, HDMI, Display Port
další | Combo Audio Jack, LAN
hmotnost |  | max. 1,25 kg
Operační systém | Windows 10 Pro

## 2 Počítač
Technická specifikace | požadovaný pevný parametr | minimální požadovaný parametr | Nabízená specifikace typové označení výrobce:….............. produktové č. (part number): …............
Typ procesoru | Intel Xeon E-2224G 3.5GHz
Typ operační paměti | DDR4 ECC
Velikost operační paměti (GB): |  | 8 GB
Typ pevného disku 1 | 1 TB (7200 ot/min) SATA
Grafická karta | integrovaná
Čip grafické karty | Intel
Rozhraní skříně | 4x USB 2.0, 4x USB 3.0, LAN (RJ-45)
Napájení |  |  | Napájení
Výkon zdroje (W) | 300 W
Konektivita |  |  | Konektivita
PCIe Gen3 x16 |  | 1
PCIe Gen3 x4 |  | 2
PCI |  | 1
Další informace |  |  | Konektivita

## 3 Disk
Technická specifikace | požadovaný pevný parametr | minimální požadovaný parametr | Nabízená specifikace typové označení výrobce:….............. produktové č. (part number): …............
kapacita |  | 4 000 GB
hmotnost |  | max. 560 g
Interní rozhraní | SATA III
rychlost | 5400 ot/min
rychlost čtení/zápisu | 175 MB/s
cache |  | 128 MB
MTBF |  | 1 000 000 h
Spotřeba |  | max. 4,8 W
Preferovaná barva | červená