## Nabídková cena
TABULKA NABÍDKOVÉ CENY
číslo položky | Název položky NABÍZENÝ MODEL | Počet ks | Cena 1 ks Kč bez DPH | Celková cena Kč bez DPH | Kč DPH 21 % | Celková cena Kč vč. DPH
1 | Procesor: | 5 |  | 0 | 0 | 0
2 | Chladič: | 1 |  | 0 | 0 | 0
3 | Paměť DDR4: | 10 |  | 0 | 0 | 0
4 | Klávesnice typ 1: | 5 |  | 0 | 0 | 0
5 | SSD typ 1: | 5 |  | 0 | 0 | 0
6 | SSD typ 2: | 1 |  | 0 | 0 | 0
7 | SSD typ 3: | 1 |  | 0 | 0 | 0
8 | Mechanika: | 3 |  | 0 | 0 | 0
9 | Skříň typ 1: | 3 |  | 0 | 0 | 0
10 | Skříň typ 2: | 2 |  | 0 | 0 | 0
11 | Základní deska: GIGABYTE H410M S2H V3 | 5 |  | 0 | 0 | 0
12 | PCIe adaptér: | 2 |  | 0 | 0 | 0
13 | Klávesnice typ 2: | 5 |  | 0 | 0 | 0
V případě, že technické podmínky obsahují odkazy na obchodní firmy, názvy nebo jména a příjmení, specifická označení zboží a služeb, které platí pro určitou osobu, popřípadě její organizační složku za příznačné, patenty na vynálezy, užitné vzory, průmyslové vzory, ochranné známky nebo označení původu, umožňuje zadavatel , výslovně použití i jiných, kvalitativně a technicky obdobných řešení, které naplní zadavatelem požadovanou či odborníkovi zřejmou funkcionalitu, a to v souladu s § 89 odst. 6 Zákona č. 134/2016, o zadávání veřejných zakázek, v platném znění.
|  |  |  | Nabídková cena celkem Kč bez DPH | DPH 21 % nabídkové ceny | Nabídková cena celkem Kč vč. DPH
|  |  |  | 0 | 0 | 0
Účastník vyplní odemčené žlutě podbarvené buňky pro:
A) stanovení nabídkové ceny
B) doplnění označení nabízeného produktu (např. part number)
C) doplnění specifikace jednotlivých položek tabulky obsažené v listech tohoto sešitu.
V …………………………. dne …………….2021
………………………………………………………..
za dodavatele

## 1 Procesor
NABÍZENÝ MODEL: ………………………………………..
Technická specifikace | pevný parametr | minimální požadovaný parametr | Technická specifikace
Procesor |  |  | Procesor
Socket procesoru | LGA 1200 | LGA 1200
Počet jader procesoru: |  | 4
Počet vláken: |  | 8
Pracovní frekvence [MHz]: |  | 3700
Maximální frekvence [MHz]: |  | 4400
Průměrné TDP (W): |  | 65
Chladič v balení: | Ano
Cache |  |  | Cache
Velikost L3 cache [kB]: |  | 6000
Ostatní parametry |  |  | Ostatní parametry
Podpora 4K, připojení až 3 monitorů | Ano
Technologie [nm]: |  | 14
Grafické jádro |  |  | Grafické jádro
Typ grafického čipu | Intel UHD Graphics 630
DirectX: |  | 12
Operační paměti |  |  | Operační paměti
Maximální počet kanálů: |  | 2
Podporovaný typ paměti | DDR4-2666
Maximální podporovaná kapacita (GB) |  | 128
Další informace |  |  | Další informace
Intel i3-10100 (pracuje s MB Gigabyte)

## 2 Chladič
NABÍZENÝ MODEL: ………………………………………..
Technická specifikace | pevný parametr | minimální požadovaný parametr | Technická specifikace
Chladič |  |  | Chladič
Intel Socket: |  | 1200, 1150, 1151, 1155, 1156
Průměr ventilátoru (mm): | 100
Provedení chladiče: | Vzduchem
Maximální otáčky větráku (ot/min): |  | 2000
Regulace otáček: | auto
Max. TDP (Thermal Design Power) [W]: |  | max. 150
Počet Heatpipe | 3
Podsvícení: | Ne (RGB)
Operační voltáž (V) | 12
Hlučnost (dB) |  | max 24,5
Počet ventilátorů: | 1
Další informace |  |  | Další informace
rozměry max. 109x137x86
ložisko FDB
napájecí napětí 12V

## 3 Paměť DDR4
NABÍZENÝ MODEL: ………………………………………..
Technická specifikace | pevný parametr | minimální požadovaný parametr | Technická specifikace
Typ paměti: | DDR4
Konfigurace paměti: |  | 4 GB
Pracovní frekvence [MHz]: |  | 2660
CAS Latency [CL]: |  | 19
Provozní teplota |  | 0 - 85°
Pracovní napětí [V]: | 1.2
Počet modulů RAM: | 1
Další informace

## 4 Klávesnice typ 1
NABÍZENÝ MODEL: ………………………………………..
Technická specifikace | pevný parametr | minimální požadovaný parametr | Technická specifikace
Obecné informace |  |  | Obecné informace
Připojení: | drátová, USB
Klávesnice |  |  | Klávesnice
Layout: | membránová US/CZ
Další informace |  |  | Další informace
Multimediální klávesnice F1-12 | Ano
Kompatibilita | Windows XP/Vista/7/8/10 a Mac OS Rozměry (d × š × v): 454 x 158 x 27 mm
Délka kabelu (m) |  | min. 1,4
Podsvícení | Ano, modré

## 5 SSD 1
NABÍZENÝ MODEL: ………………………………………..
Technická specifikace | pevný parametr | minimální požadovaný parametr | Technická specifikace
Technologie pevného disku: | SSD
Formát disku: | M.2 2280
Kapacita [GB]: |  | 500
Rozhraní: | M.2 PCI-Express Gen3
Rychlost čtení [MB/s]: |  | 2200
Rychlost zápisu [MB/s]: |  | 2000
Náhodné čtení IOPS: |  | 180000
Náhodný zápis IOPS: |  | 200000
Životnost (TBW): |  | 350
Určeno pro: | Notebook, PC
Další informace |  |  | Další informace
PCIe 3.0 4xNVMe

## 6 SSD 2
NABÍZENÝ MODEL: ………………………………………..
Technická specifikace | pevný parametr | minimální požadovaný parametr | Technická specifikace
Technologie pevného disku: | SSD, TLC
Formát disku: | M.2 2280
Kapacita [GB]: |  | 1024
Rozhraní: | M.2 PCI-Express Gen3
Rychlost čtení [MB/s]: |  | 3200
Rychlost zápisu [MB/s]: |  | 3000
Náhodné čtení IOPS: |  | 500000
Náhodný zápis IOPS: |  | 480000
Životnost (TBW): |  | 600
Určeno pro: | Notebook, PC
Další informace |  |  | Další informace
PCIee 4.0 4xNVMe

## 7 SSD 3
NABÍZENÝ MODEL: ………………………………………..
Technická specifikace | pevný parametr | minimální požadovaný parametr | Technická specifikace
Technologie pevného disku: | SSD,TLC
Formát disku: | M.2
Kapacita [GB]: |  | 500
Rozhraní: | M.2 (PCIe 3.0 4x NVMe)
Rychlost čtení [MB/s]: |  | 3100
Rychlost zápisu [MB/s]: |  | 2600
Náhodné čtení IOPS: |  | 400000
Náhodný zápis IOPS: |  | 470000
Životnost (TBW): |  | 300
Určeno pro: | Notebook, PC
Další informace |  |  | Další informace
Speciální funkce | AES 256-bit Encryption, Garbage Collection, SMART, TCG Opal 2.0, TRIM, Podporuje režim spánku, IEEE 1667

## 8 Mechanika
NABÍZENÝ MODEL: ………………………………………..
Technická specifikace | pevný parametr | minimální požadovaný parametr | Technická specifikace
Základní parametry |  |  | Základní parametry
Typ mechaniky: | DVD vypalovačka
Rozhraní: | SATA 1,5 Gb/s
Slim: | Ne
Maximální rychlost zápisu DVD: |  | 24
Maximální rychlost přepisu DVD: |  | 8
Funkce |  |  | Funkce
DualLayer: | Ano
DVD-RAM: | Ano
M-Disky: | Ano
Další informace |  |  | Další informace

## 9 Skříň 1
NABÍZENÝ MODEL: ………………………………………..
Technická specifikace | pevný parametr | minimální požadovaný parametr | Technická specifikace
Základní parametry |  |  | Základní parametry
Podporované formáty základních desek: |  | Micro-ATX
Podporujcí platformy | Intel, AMD
Počty pozic: |  | Externí 5,25" (1x), Interní 3,5" (2 x)
Přední I/O porty |  | 2 x USB 2.0 1x USB 3.0 2 x Audio
Rozšířující sloty |  | Standard ATX 7 slot (7 x )
Maximální délka VGA karty [mm]: |  | 320
Maximální výška chladiče CPU [mm]: |  | 140
Chlazení vzduchem |  |  | Chlazení vzduchem
Počet pozic na ventilátory: |  | 5
Ventilátory |  | 2 x 120 mm, přední 1 x 140 mm nebo 120 mm boční 1 x 120 mm zadní
Další informace |  |  | Další informace
Preferovaná barva: | Černá
USB konektory na horní části skříně | Ano
Bez zdroje | Ano

## 10 Skříň 2
NABÍZENÝ MODEL: ………………………………………..
Technická specifikace | pevný parametr | minimální požadovaný parametr | Technická specifikace
Základní parametry |  |  | Základní parametry
Podporované formáty základních desek: |  | ATX, mATX (Micro ATX)
Velikost | Midi Tower
Počty pozic: |  | Externí 5,25" (1x), Interní 3,5" (1 x) Interní 2,5´´ (2 x)
Přední porty |  | USB 2.0, USB 3.2 Gen 1 (USB 3.0), Sluchátka, Mikrofon
Maximální délka grafické karty [mm]: |  | 400
Maximální výška chladiče CPU [mm]: |  | 163
Chlazení vzduchem |  |  | Chlazení vzduchem
Počet pozic na ventilátory: |  | 4
Velikost ventilátorů |  | 2 x 120 mm, přední 1 x 120 mm zadní
Osazených ventilátorů |  | 2
Další informace |  |  | Další informace
Preferovaná barva: | Černá
Bočnice | Neprůhledná, ocelová
USB konektory na horní straně skříně | Ano
bez zdroje | Ano

## 11 PCLe karta
NABÍZENÝ MODEL: ………………………………………..
Technická specifikace | pevný parametr | minimální požadovaný parametr | Technická specifikace
Základní parametry |  |  | Základní parametry
Typ výstupu: | M.2
Podpora formátů |  | 22 x 30/42/60/80
Podpora TRIM a boot z připojeného disku | Ano | 2
Neomezená kapacita disku | Ano
Rozhraní: |  | PCI-Express x 4
Další informace |  |  | Další informace

## 12 Klávesnice typ 2
NABÍZENÝ MODEL: ………………………………………..
Technická specifikace | pevný parametr | minimální požadovaný parametr | Technická specifikace
Obecné informace |  |  | Obecné informace
Připojení: | drátová, USB
Klávesnice |  |  | Klávesnice
Layout: | membránová CZ
Další informace |  |  | Další informace
Externí numerický blok | Ano
Kompatibilita | Windows XP/Vista/7/8/10 a Mac OS Rozměry (d × š × v): 106 x 74 mm
Délka kabelu (m) | rolovací | 60 cm
Podsvícení | ne
Barva | stříbrná