## Server
Příloha č. 5 dokumentace výběrového řízení
-
Specifikace předmětu plnění; Předloha pro zpracování ceny plnění
TECHNICKÝ PARAMETR | POŽADAVKY ZADAVATELE | NÁZEV / POPIS NABÍZENÉHO PARAMETRU * (doplní účastník)
2 ks serveru
pro Univerzitu Karlovu, Lékařskou fakultu v Hradci Králové
Označení (model, sériové číslo apod.): |  | [...doplní účastník...]
Technické parametry
Form Factor a vnitřní uspořádání | varianta rack 1U, pro přístup ke všem komponentám serveru není nutné nářadí, barevně značené hot-plug vnitřní komponenty | [...doplní účastník...]
CPU | jednosocketový systém, osazený procesorem s výkonem min. 9 700 bodů zveřejněným na https://www.cpubenchmark.net | [...doplní účastník...]
RAM | min. 4 sloty, podpora pamětí typu DDR4 2666MT/s maximální celkovou kapacitou 64GB. | [...doplní účastník...]
| Požadujeme osadit: 2x 16GB 2666MT/s DDR4 ECC UDIMM | [...doplní účastník...]
Pevné disky | server musí podporovat min. 8x2,5"/4x 3,5" diskové sloty typu hotplug. Server musí akceptovat disky s rozhraním SATA¦SAS typu HDD(rotační)¦SSD nebo jejich kombinace. | [...doplní účastník...]
| Požadujeme osadit: | [...doplní účastník...]
| 2x 480GB SSD SATA Read Intensive 6Gbps 512 2.5" Hot-plug | [...doplní účastník...]
Flash/USB Drive | "minimální vlastnosti řadiče: | [...doplní účastník...]
| • podpora RAID 0, 1, 10, 50 | [...doplní účastník...]
| • podpora S.M.A.R.T. | [...doplní účastník...]
| • podpora Online Capacity Expansion (OCE) | [...doplní účastník...]
| • podpora Online RAID Level Migration (RLM) | [...doplní účastník...]
| • podpora Auto resume po ztrátě napájení | [...doplní účastník...]
| • podpora disků s formátem bloku 512n/512e/4Kn | [...doplní účastník...]
| • podpora TRIM/UNMAP příkazů pro SAS/SATA SSDs | [...doplní účastník...]
| • přímý přístup na SSD | [...doplní účastník...]
| • podpora logických disků větších než 2TB | [...doplní účastník...]
| • podpora S.M.A.R.T. | [...doplní účastník...]
| • podpora globálního i dedikovaného hot-spare | [...doplní účastník...]
| • možnost osazení systém úložiště optimalizovaný pro spuštění (BOSS, podpora RAID1 na úrovni hardware) | [...doplní účastník...]
Interface | • min. 3x externí USB 3.0 | [...doplní účastník...]
| • min. 1x interní USB 3.0 port | [...doplní účastník...]
| • dedikovaný USB management port | [...doplní účastník...]
| • min. 1x VGA port | [...doplní účastník...]
| • sériový port | [...doplní účastník...]
| • stavové LED na čelním panelu (disky, teplota, napájení, paměť, PCIe) | [...doplní účastník...]
Napájecí zdroje | 2x napájecí zdroj, redundantní zapojení: min. 350W | [...doplní účastník...]
Rozšiřující sloty | min. 2 PCIe x8 slot Gen3 | [...doplní účastník...]
Síťové porty | min. 2x 1Gbit onboard (karta nezabírá externí PCIe slot) | [...doplní účastník...]
Podporovaný software | • Canonical® Ubuntu® LTS | [...doplní účastník...]
| • Microsoft® Windows Server® LTSC with Hyper-V (2016 and 2019) | [...doplní účastník...]
| • Red Hat® Enterprise Linux | [...doplní účastník...]
| • SUSE® Linux Enterprise Server | [...doplní účastník...]
| • Citrix® Hypervisor® | [...doplní účastník...]
| • VMware® ESX® | [...doplní účastník...]
Management | • Vyžadována je schopnost monitorovat a spravovat server out-of-band (OOB) bez nutnosti instalace agenta do operačního systému | [...doplní účastník...]
| • dedikovaný management Ethernet a USB port | [...doplní účastník...]
| • možnost vzdáleného přístupu přes dedikovaný nebo sdílený Ethernet port | [...doplní účastník...]
| • webové rozhraní HTML5 | [...doplní účastník...]
| • konfigurace a monitorování přes mobilní aplikaci přes rozhraní BLE a/nebo WiFi | [...doplní účastník...]
| • přístup na OOB management pomocí protokolů IPMI 2.0, DCMI 1.5, CLI, SSH, Telnet, SMASH-CLP, WSMAN, Redfish, COM port | [...doplní účastník...]
| • přímé připojení OOB do operačního systému přes interní LAN nebo USB | [...doplní účastník...]
| • vzdálený update systému přes NFS v4, SMB 3.0 (NTLMv1 a NTLMv2) | [...doplní účastník...]
| • bezpečný boot s podprovou Secure UEFI včetně správy certifikátů | [...doplní účastník...]
| • uživatelsky konfigurovatelné logo úvodní stránky | [...doplní účastník...]
| • správa napájení | [...doplní účastník...]
| • automatické zasílání upozornění přes SNMPv1, SNMPv2, SNMPv3 | [...doplní účastník...]
| • monitorování stavu hardware (napájení, ventilátory, CPU, paměti, řadiče diskových polí, síťové porty, disky) | [...doplní účastník...]
| • import a export serverových profilů | [...doplní účastník...]
| • vestavěná diagnostika | [...doplní účastník...]
| • bezpečné resetování všech komponent serveru a uvedení do počáteční konfigurace, včetně vymazání dat na discích | [...doplní účastník...]
| • konfigurace, update software, instalace operačního systému, diagnostika pomocí jediného nástroje bez nutnosti instalace dalších aplikací | [...doplní účastník...]
| • automatický update z ftp serveru výrobce hardware | [...doplní účastník...]
Podpora a servis, záruka | • záruka 60 měsíců | [...doplní účastník...]
| • podpora 24x7x365 na 5 let, servisní zásah NBD v místě instalace | [...doplní účastník...]
| • servis je poskytován výrobcem serveru | [...doplní účastník...]
| • jediné kontaktní místo pro nahlášení poruch pro všechny komponenty dodávaného systému | [...doplní účastník...]
| • možnost stažení ovladačů a management software na webových stránkách | [...doplní účastník...]
| • zdarma aktualizace firmware min. po dobu platné podpory | [...doplní účastník...]
| • možnost automatického generování servisního incidentu přímo u výrobce hardware | [...doplní účastník...]
Tabulka pro uvedení nabídkové ceny za předmět plnění veřejné zakázky
Nabídková cena v Kč bez DPH za 1 server (doplní účastník) |  | 0
Celková nabídková cena v Kč bez DPH (doplní účastník) |  | 0
* Dodavatel uvede ve sloupci "Název / Popis nabízeného parametru" přesnou specifikaci jednotlivých parametrů, příp. pouze "ANO", nelze-li uvést přesnou specifikaci (např. konkrétní hodnotu).
V "[ … Místo - doplní účastník … ]" dne "[ … Datum - doplní účastník … ]"
[ … Název účastníka - doplní účastník … ]
[ … Jméno a funkce osoby oprávněné zastupovat účastníka - doplní účastník … ]